## Export
AS_BESTNR | AS_ASW | AST_DIREKTATTRIBUTWERTE::DATW_AT_ID | AST_DIREKTATTRIBUTWERTE::DATW_AT_BEZ | AST_DIREKTATTRIBUTWERTE::DATW_Wert
14270362 | Schutzkappe | 1060 | passend für | Anhängevorrichtungen mit 50 mm Kugel
20000001 | Oberlenker-Halter
20000002 | Oberlenker-Halter
20000003 | Gewindespindel | 614 | Gewinde | links
20000003 | Gewindespindel | 633 | Gewinde-Ø | 1 1/8"
20000003 | Gewindespindel | 47 | A (mm)
20000003 | Gewindespindel | 205 | B (mm) | 190
20000003 | Gewindespindel | 351 | C (mm) | 66
20000003 | Gewindespindel | 364 | D (mm) | 56
20000003 | Gewindespindel | 437 | E (mm) | 44
20000003 | Gewindespindel | 5015 | Kategorie | Kat. 1
20000004 | Gewindespindel | 614 | Gewinde | rechts
20000004 | Gewindespindel | 633 | Gewinde-Ø | 1 1/8"
20000004 | Gewindespindel | 47 | A (mm)
20000004 | Gewindespindel | 205 | B (mm) | 175
20000004 | Gewindespindel | 351 | C (mm) | 66
20000004 | Gewindespindel | 364 | D (mm) | 162
20000004 | Gewindespindel | 437 | E (mm) | 51
20000004 | Gewindespindel | 5015 | Kategorie | Kat. 2
20000005 | Griff | 1383 | Vergleichs-Nr. | John Deere: T32077, L63659
20000006 | Anhängekupplungskugel | 894 | Lochabstand (mm) | 90
20000006 | Anhängekupplungskugel | 303 | Bohrung-Ø (mm) | 17
20000006 | Anhängekupplungskugel | 3931 | Kugelkopf-Ø (mm) | 50
20000007 | Kugelkopfbolzen | 47 | A (mm) | 19 / 0,75"
20000007 | Kugelkopfbolzen | 205 | B (mm) | 70
20000007 | Kugelkopfbolzen | 614 | Gewinde | 3/4" UNF
20000007 | Kugelkopfbolzen | 351 | C (mm) | 55
20000008 | Kugelkopfbolzen | 614 | Gewinde | 7/8 UNF
20000008 | Kugelkopfbolzen | 47 | A (mm) | 22 / 0,86"
20000008 | Kugelkopfbolzen | 205 | B (mm) | 70
20000008 | Kugelkopfbolzen | 351 | C (mm) | 55
20000009 | Kugelkopfbolzen | 614 | Gewinde | 1 UNF
20000009 | Kugelkopfbolzen | 47 | A (mm) | 25,4 / 1"
20000009 | Kugelkopfbolzen | 205 | B (mm) | 70
20000009 | Kugelkopfbolzen | 351 | C (mm) | 55
20000010 | Kugelkopfbolzen | 614 | Gewinde | 7/8 UNF
20000010 | Kugelkopfbolzen | 47 | A (mm) | 22
20000010 | Kugelkopfbolzen | 205 | B (mm) | 190
20000010 | Kugelkopfbolzen | 351 | C (mm) | 100
20000011 | Kugelkopfbolzen | 614 | Gewinde | 1 UNF
20000011 | Kugelkopfbolzen | 47 | A (mm) | 25,4 / 1"
20000011 | Kugelkopfbolzen | 205 | B (mm) | 195
20000011 | Kugelkopfbolzen | 351 | C (mm) | 100
20000012 | Reduzierbuchse | 47 | A (mm) | 19
20000012 | Reduzierbuchse | 205 | B (mm) | 16
20000012 | Reduzierbuchse | 351 | C (mm) | 41
20000012 | Reduzierbuchse | 831 | Länge (mm) | 41
20000012 | Reduzierbuchse | 731 | Innen-Ø (mm) | 16
20000012 | Reduzierbuchse | 191 | Außen-Ø (mm) | 19
20000013 | Bolzen | 54 | Ø A (mm) | 19
20000013 | Bolzen | 205 | B (mm) | 105
20000013 | Bolzen | 760 | Kat. | 1
20000014 | Bolzen | 54 | Ø A (mm) | 19
20000014 | Bolzen | 205 | B (mm) | 168
20000014 | Bolzen | 760 | Kat. | 1
20000015 | Bolzen | 54 | Ø A (mm) | 25
20000015 | Bolzen | 205 | B (mm) | 117
20000015 | Bolzen | 760 | Kat. | 2
20000016 | Bolzen | 54 | Ø A (mm) | 25
20000016 | Bolzen | 205 | B (mm) | 133
20000016 | Bolzen | 760 | Kat. | 2
20000017 | Bolzen | 54 | Ø A (mm) | 25
20000017 | Bolzen | 205 | B (mm) | 200
20000017 | Bolzen | 760 | Kat. | 2
20000018 | Bolzen | 54 | Ø A (mm) | 32
20000018 | Bolzen | 205 | B (mm) | 220
20000018 | Bolzen | 760 | Kat. | 3
20000019 | Bolzen | 54 | Ø A (mm) | 28
20000019 | Bolzen | 214 | Ø B (mm) | 12
20000019 | Bolzen | 351 | C (mm) | 95
20000019 | Bolzen | 364 | D (mm) | 120
20000020 | Tragachse | 47 | A (mm) | 950
20000020 | Tragachse | 205 | B (mm) | 825
20000020 | Tragachse | 351 | C (mm) | 28
20000020 | Tragachse | 364 | D (mm) | 45
20000020 | Tragachse | 437 | E (mm) | 13
20000021 | Tragachse | 47 | A (mm) | 950
20000021 | Tragachse | 205 | B (mm) | 825
20000021 | Tragachse | 351 | C (mm) | 36
20000021 | Tragachse | 364 | D (mm) | 45
20000021 | Tragachse | 437 | E (mm) | 13
20000022 | Tragachse | 47 | A (mm) | 950
20000022 | Tragachse | 205 | B (mm) | 825
20000022 | Tragachse | 351 | C (mm) | 28
20000022 | Tragachse | 364 | D (mm) | 45
20000022 | Tragachse | 437 | E (mm) | 13
20000023 | Tragachse | 47 | A (mm) | 950
20000023 | Tragachse | 205 | B (mm) | 825
20000023 | Tragachse | 351 | C (mm) | 36
20000023 | Tragachse | 364 | D (mm) | 45
20000023 | Tragachse | 437 | E (mm) | 13
20000024 | Tragachse | 47 | A (mm) | 935
20000024 | Tragachse | 351 | C (mm) | 28
20000024 | Tragachse | 364 | D (mm) | 50
20000024 | Tragachse | 437 | E (mm) | 13
20000024 | Tragachse | 205 | B (mm) | 825
20000025 | Tragachse | 47 | A (mm) | 935
20000025 | Tragachse | 205 | B (mm) | 800
20000025 | Tragachse | 351 | C (mm) | 36
20000025 | Tragachse | 364 | D (mm) | 50
20000025 | Tragachse | 437 | E (mm) | 12
20000026 | Fangteller
20000027 | Fangteller
20000028 | Unterlenkerkugel | 47 | A (mm) | 50,8
20000028 | Unterlenkerkugel | 205 | B (mm) | 85
20000028 | Unterlenkerkugel | 351 | C (mm) | 57,5
20000028 | Unterlenkerkugel | 760 | Kat. | 4
20000029 | Unterlenkerkugel | 47 | A (mm) | 37
20000029 | Unterlenkerkugel | 205 | B (mm) | 85
20000029 | Unterlenkerkugel | 351 | C (mm) | 57,5
20000029 | Unterlenkerkugel | 760 | Kat. | 3-4
20000030 | Unterlenkerkugel | 47 | A (mm) | 37
20000030 | Unterlenkerkugel | 205 | B (mm) | 56
20000030 | Unterlenkerkugel | 351 | C (mm) | 38
20000030 | Unterlenkerkugel | 760 | Kat. | 3-2
20000033 | Tragachse | 47 | A (mm) | 935
20000033 | Tragachse | 205 | B (mm) | 800
20000033 | Tragachse | 351 | C (mm) | 28
20000033 | Tragachse | 364 | D (mm) | 40
20000033 | Tragachse | 437 | E (mm) | 12
20000034 | Tragachse | 47 | A (mm) | 935
20000034 | Tragachse | 205 | B (mm) | 800
20000034 | Tragachse | 351 | C (mm) | 36
20000034 | Tragachse | 364 | D (mm) | 55
20000034 | Tragachse | 437 | E (mm) | 12
20000035 | Tragachse | 47 | A (mm) | 935
20000035 | Tragachse | 205 | B (mm) | 800
20000035 | Tragachse | 351 | C (mm) | 36
20000035 | Tragachse | 364 | D (mm) | 60
20000035 | Tragachse | 437 | E (mm) | 12
20000036 | Fangteller
20000037 | Fangteller
20000038 | Fangteller
20000039 | Bolzen
20000040 | Kugelhalter
20000041 | Oberlenker | 761 | Kat. A | 2
20000041 | Oberlenker | 763 | Kat. B | 2
20000041 | Oberlenker | 699 | Hub C (mm) | 160
20000041 | Oberlenker | 785 | Kolbenstangen-Ø D (mm) | 30
20000041 | Oberlenker | 1871 | Zylinder-Ø innen E (mm) | 50
20000041 | Oberlenker | 473 | F min. (mm) | 510
20000041 | Oberlenker | 471 | F max. (mm) | 670
20000041 | Oberlenker | 3365 | G (mm) | 51
20000041 | Oberlenker | 3357 | H (mm) | 25,4
20000041 | Oberlenker | 2052 | Hubkraft (t) | 3
20000041 | Oberlenker | 1462 | Zugkraft (t) | 2
20000041DISA | Dichtsatz | 2685 | passend für Oberlenker | 20000041, 20000042, 20000043, 20000044, 20000057, 20000058, 20000059, 20000060, 20000062, 20000063, 20000064, 20000065, 20003001, 20021195, 20021216, 20021160, 20003002
20000042 | Oberlenker | 761 | Kat. A | 2
20000042 | Oberlenker | 763 | Kat. B | 2
20000042 | Oberlenker | 699 | Hub C (mm) | 210
20000042 | Oberlenker | 785 | Kolbenstangen-Ø D (mm) | 30
20000042 | Oberlenker | 1871 | Zylinder-Ø innen E (mm) | 50
20000042 | Oberlenker | 473 | F min. (mm) | 560
20000042 | Oberlenker | 471 | F max. (mm) | 770
20000042 | Oberlenker | 3365 | G (mm) | 51
20000042 | Oberlenker | 3357 | H (mm) | 25,4
20000042 | Oberlenker | 2052 | Hubkraft (t) | 3
20000042 | Oberlenker | 1462 | Zugkraft (t) | 2
20000043 | Oberlenker | 761 | Kat. A | 2
20000043 | Oberlenker | 763 | Kat. B | 2
20000043 | Oberlenker | 699 | Hub C (mm) | 280
20000043 | Oberlenker | 785 | Kolbenstangen-Ø D (mm) | 30
20000043 | Oberlenker | 1871 | Zylinder-Ø innen E (mm) | 50
20000043 | Oberlenker | 473 | F min. (mm) | 630
20000043 | Oberlenker | 471 | F max. (mm) | 910
20000043 | Oberlenker | 3365 | G (mm) | 51
20000043 | Oberlenker | 3357 | H (mm) | 25,4
20000043 | Oberlenker | 2052 | Hubkraft (t) | 3
20000043 | Oberlenker | 1462 | Zugkraft (t) | 2
20000044 | Oberlenker | 761 | Kat. A | 2
20000044 | Oberlenker | 763 | Kat. B | 2
20000044 | Oberlenker | 699 | Hub C (mm) | 400
20000044 | Oberlenker | 785 | Kolbenstangen-Ø D (mm) | 30
20000044 | Oberlenker | 1871 | Zylinder-Ø innen E (mm) | 50
20000044 | Oberlenker | 473 | F min. (mm) | 750
20000044 | Oberlenker | 471 | F max. (mm) | 1150
20000044 | Oberlenker | 3365 | G (mm) | 51
20000044 | Oberlenker | 3357 | H (mm) | 25,4
20000044 | Oberlenker | 2052 | Hubkraft (t) | 3
20000044 | Oberlenker | 1462 | Zugkraft (t) | 2
20000045 | Oberlenker | 761 | Kat. A | 2
20000045 | Oberlenker | 763 | Kat. B | 2
20000045 | Oberlenker | 699 | Hub C (mm) | 160
20000045 | Oberlenker | 785 | Kolbenstangen-Ø D (mm) | 35
20000045 | Oberlenker | 1871 | Zylinder-Ø innen E (mm) | 63
20000045 | Oberlenker | 473 | F min. (mm) | 500
20000045 | Oberlenker | 471 | F max. (mm) | 660
20000045 | Oberlenker | 3365 | G (mm) | 51
20000045 | Oberlenker | 3357 | H (mm) | 25,4
20000045 | Oberlenker | 2052 | Hubkraft (t) | 5
20000045 | Oberlenker | 1462 | Zugkraft (t) | 4
20000046 | Oberlenker | 761 | Kat. A | 2
20000046 | Oberlenker | 763 | Kat. B | 2
20000046 | Oberlenker | 699 | Hub C (mm) | 210
20000046 | Oberlenker | 785 | Kolbenstangen-Ø D (mm) | 35
20000046 | Oberlenker | 1871 | Zylinder-Ø innen E (mm) | 63
20000046 | Oberlenker | 473 | F min. (mm) | 550
20000046 | Oberlenker | 471 | F max. (mm) | 760
20000046 | Oberlenker | 3365 | G (mm) | 51
20000046 | Oberlenker | 3357 | H (mm) | 25,4
20000046 | Oberlenker | 2052 | Hubkraft (t) | 5
20000046 | Oberlenker | 1462 | Zugkraft (t) | 4
20000047 | Oberlenker | 761 | Kat. A | 2
20000047 | Oberlenker | 763 | Kat. B | 2
20000047 | Oberlenker | 699 | Hub C (mm) | 280
20000047 | Oberlenker | 785 | Kolbenstangen-Ø D (mm) | 35
20000047 | Oberlenker | 1871 | Zylinder-Ø innen E (mm) | 63
20000047 | Oberlenker | 473 | F min. (mm) | 620
20000047 | Oberlenker | 471 | F max. (mm) | 900
20000047 | Oberlenker | 3365 | G (mm) | 51
20000047 | Oberlenker | 3357 | H (mm) | 25,4
20000047 | Oberlenker | 2052 | Hubkraft (t) | 5
20000047 | Oberlenker | 1462 | Zugkraft (t) | 4
20000048 | Oberlenker | 761 | Kat. A | 2
20000048 | Oberlenker | 763 | Kat. B | 2
20000048 | Oberlenker | 699 | Hub C (mm) | 400
20000048 | Oberlenker | 785 | Kolbenstangen-Ø D (mm) | 35
20000048 | Oberlenker | 1871 | Zylinder-Ø innen E (mm) | 63
20000048 | Oberlenker | 473 | F min. (mm) | 740
20000048 | Oberlenker | 471 | F max. (mm) | 1140
20000048 | Oberlenker | 3365 | G (mm) | 51
20000048 | Oberlenker | 3357 | H (mm) | 25,4
20000048 | Oberlenker | 2052 | Hubkraft (t) | 5
20000048 | Oberlenker | 1462 | Zugkraft (t) | 4
20000049 | Oberlenker | 761 | Kat. A | 2
20000049 | Oberlenker | 763 | Kat. B | 2
20000049 | Oberlenker | 699 | Hub C (mm) | 160
20000049 | Oberlenker | 785 | Kolbenstangen-Ø D (mm) | 40
20000049 | Oberlenker | 1871 | Zylinder-Ø innen E (mm) | 80
20000049 | Oberlenker | 473 | F min. (mm) | 540
20000049 | Oberlenker | 471 | F max. (mm) | 700
20000049 | Oberlenker | 3365 | G (mm) | 51
20000049 | Oberlenker | 3357 | H (mm) | 25,4
20000049 | Oberlenker | 2052 | Hubkraft (t) | 9
20000049 | Oberlenker | 1462 | Zugkraft (t) | 6
20000049DISA | Dichtsatz | 2685 | passend für Oberlenker | 20000049, 20000050, 20000054, 20000055, 20000056, 20000070, 20000071, 20000072, 20000073, 20003006, 20011571, 20012831, 20012833, 20012834, 20012825, 20012816, 20012817, 20012803
20000050 | Oberlenker | 761 | Kat. A | 2
20000050 | Oberlenker | 763 | Kat. B | 2
20000050 | Oberlenker | 699 | Hub C (mm) | 400
20000050 | Oberlenker | 785 | Kolbenstangen-Ø D (mm) | 40
20000050 | Oberlenker | 1871 | Zylinder-Ø innen E (mm) | 80
20000050 | Oberlenker | 473 | F min. (mm) | 780
20000050 | Oberlenker | 471 | F max. (mm) | 1180
20000050 | Oberlenker | 3365 | G (mm) | 51
20000050 | Oberlenker | 3357 | H (mm) | 25,4
20000050 | Oberlenker | 2052 | Hubkraft (t) | 9
20000050 | Oberlenker | 1462 | Zugkraft (t) | 5
20000051 | Oberlenker | 761 | Kat. A | 2
20000051 | Oberlenker | 763 | Kat. B | 2
20000051 | Oberlenker | 699 | Hub C (mm) | 160
20000051 | Oberlenker | 785 | Kolbenstangen-Ø D (mm) | 35
20000051 | Oberlenker | 1871 | Zylinder-Ø innen E (mm) | 70
20000051 | Oberlenker | 473 | F min. (mm) | 474
20000051 | Oberlenker | 471 | F max. (mm) | 634
20000051 | Oberlenker | 3365 | G (mm) | 51
20000051 | Oberlenker | 3357 | H (mm) | 25,4
20000051 | Oberlenker | 2052 | Hubkraft (t) | 6
20000051 | Oberlenker | 1462 | Zugkraft (t) | 5
20000051DISA | Dichtsatz | 2685 | passend für Oberlenker | 20000051, 20000052, 20000053, 20000089, 20000093, 20000109, 20000113, 20000117, 20000090, 20000094, 20000110, 20000114, 20000118, 20010572, 20010573, 20011989, 20012818
20000052 | Oberlenker | 761 | Kat. A | 2
20000052 | Oberlenker | 763 | Kat. B | 2
20000052 | Oberlenker | 699 | Hub C (mm) | 240
20000052 | Oberlenker | 785 | Kolbenstangen-Ø D (mm) | 35
20000052 | Oberlenker | 1871 | Zylinder-Ø innen E (mm) | 70
20000052 | Oberlenker | 473 | F min. (mm) | 554
20000052 | Oberlenker | 471 | F max. (mm) | 794
20000052 | Oberlenker | 3365 | G (mm) | 51
20000052 | Oberlenker | 3357 | H (mm) | 25,4
20000052 | Oberlenker | 2052 | Hubkraft (t) | 6
20000052 | Oberlenker | 1462 | Zugkraft (t) | 5
20000053 | Oberlenker | 761 | Kat. A | 2
20000053 | Oberlenker | 763 | Kat. B | 2
20000053 | Oberlenker | 699 | Hub C (mm) | 280
20000053 | Oberlenker | 785 | Kolbenstangen-Ø D (mm) | 35
20000053 | Oberlenker | 1871 | Zylinder-Ø innen E (mm) | 70
20000053 | Oberlenker | 473 | F min. (mm) | 594
20000053 | Oberlenker | 471 | F max. (mm) | 874
20000053 | Oberlenker | 3365 | G (mm) | 51
20000053 | Oberlenker | 3357 | H (mm) | 25,4
20000053 | Oberlenker | 2052 | Hubkraft (t) | 6
20000053 | Oberlenker | 1462 | Zugkraft (t) | 5
20000054 | Oberlenker | 761 | Kat. A | 3
20000054 | Oberlenker | 763 | Kat. B | 3
20000054 | Oberlenker | 699 | Hub C (mm) | 180
20000054 | Oberlenker | 785 | Kolbenstangen-Ø D (mm) | 40
20000054 | Oberlenker | 1871 | Zylinder-Ø innen E (mm) | 80
20000054 | Oberlenker | 473 | F min. (mm) | 608
20000054 | Oberlenker | 471 | F max. (mm) | 788
20000054 | Oberlenker | 3365 | G (mm) | 51
20000054 | Oberlenker | 3357 | H (mm) | 32
20000054 | Oberlenker | 2052 | Hubkraft (t) | 9
20000054 | Oberlenker | 1462 | Zugkraft (t) | 6
20000055 | Oberlenker | 761 | Kat. A | 3
20000055 | Oberlenker | 763 | Kat. B | 3
20000055 | Oberlenker | 699 | Hub C (mm) | 240
20000055 | Oberlenker | 785 | Kolbenstangen-Ø D (mm) | 40
20000055 | Oberlenker | 1871 | Zylinder-Ø innen E (mm) | 80
20000055 | Oberlenker | 473 | F min. (mm) | 648
20000055 | Oberlenker | 471 | F max. (mm) | 888
20000055 | Oberlenker | 3365 | G (mm) | 51
20000055 | Oberlenker | 3357 | H (mm) | 32
20000055 | Oberlenker | 2052 | Hubkraft (t) | 9
20000055 | Oberlenker | 1462 | Zugkraft (t) | 6
20000056 | Oberlenker | 761 | Kat. A | 3
20000056 | Oberlenker | 763 | Kat. B | 3
20000056 | Oberlenker | 699 | Hub C (mm) | 300
20000056 | Oberlenker | 785 | Kolbenstangen-Ø D (mm) | 40
20000056 | Oberlenker | 1871 | Zylinder-Ø innen E (mm) | 80
20000056 | Oberlenker | 473 | F min. (mm) | 747
20000056 | Oberlenker | 471 | F max. (mm) | 1047
20000056 | Oberlenker | 3365 | G (mm) | 51
20000056 | Oberlenker | 3357 | H (mm) | 32
20000056 | Oberlenker | 2052 | Hubkraft (t) | 9
20000056 | Oberlenker | 1462 | Zugkraft (t) | 6
20000057 | Oberlenker | 761 | Kat. A | 1/19,2
20000057 | Oberlenker | 763 | Kat. B | 1/19,2
20000057 | Oberlenker | 699 | Hub C (mm) | 160
20000057 | Oberlenker | 785 | Kolbenstangen-Ø D (mm) | 30
20000057 | Oberlenker | 1871 | Zylinder-Ø innen E (mm) | 50
20000057 | Oberlenker | 473 | F min. (mm) | 410
20000057 | Oberlenker | 471 | F max. (mm) | 570
20000057 | Oberlenker | 3365 | G (mm) | 44
20000057 | Oberlenker | 2052 | Hubkraft (t) | 3
20000057 | Oberlenker | 1462 | Zugkraft (t) | 2
20000058 | Oberlenker | 761 | Kat. A | 1/19,2
20000058 | Oberlenker | 763 | Kat. B | 1/19,2
20000058 | Oberlenker | 699 | Hub C (mm) | 210
20000058 | Oberlenker | 785 | Kolbenstangen-Ø D (mm) | 30
20000058 | Oberlenker | 1871 | Zylinder-Ø innen E (mm) | 50
20000058 | Oberlenker | 473 | F min. (mm) | 460
20000058 | Oberlenker | 471 | F max. (mm) | 670
20000058 | Oberlenker | 3365 | G (mm) | 44
20000058 | Oberlenker | 2052 | Hubkraft (t) | 3
20000058 | Oberlenker | 1462 | Zugkraft (t) | 2
20000059 | Oberlenker | 761 | Kat. A | 1/19,2
20000059 | Oberlenker | 763 | Kat. B | 1/19,2
20000059 | Oberlenker | 699 | Hub C (mm) | 280
20000059 | Oberlenker | 785 | Kolbenstangen-Ø D (mm) | 30
20000059 | Oberlenker | 1871 | Zylinder-Ø innen E (mm) | 50
20000059 | Oberlenker | 473 | F min. (mm) | 530
20000059 | Oberlenker | 471 | F max. (mm) | 810
20000059 | Oberlenker | 3365 | G (mm) | 44
20000059 | Oberlenker | 2052 | Hubkraft (t) | 3
20000059 | Oberlenker | 1462 | Zugkraft (t) | 2
20000060 | Oberlenker | 761 | Kat. A | 1/19,2
20000060 | Oberlenker | 763 | Kat. B | 1/19,2
20000060 | Oberlenker | 699 | Hub C (mm) | 400
20000060 | Oberlenker | 785 | Kolbenstangen-Ø D (mm) | 30
20000060 | Oberlenker | 1871 | Zylinder-Ø innen E (mm) | 50
20000060 | Oberlenker | 473 | F min. (mm) | 650
20000060 | Oberlenker | 471 | F max. (mm) | 1050
20000060 | Oberlenker | 3365 | G (mm) | 44
20000060 | Oberlenker | 2052 | Hubkraft (t) | 3
20000060 | Oberlenker | 1462 | Zugkraft (t) | 2
20000061 | Oberlenker | 761 | Kat. A | 1/19,2
20000061 | Oberlenker | 763 | Kat. B | 1/19,2
20000061 | Oberlenker | 699 | Hub C (mm) | 225
20000061 | Oberlenker | 785 | Kolbenstangen-Ø D (mm) | 35
20000061 | Oberlenker | 1871 | Zylinder-Ø innen E (mm) | 63
20000061 | Oberlenker | 473 | F min. (mm) | 500
20000061 | Oberlenker | 471 | F max. (mm) | 725
20000061 | Oberlenker | 3365 | G (mm) | 44
20000061 | Oberlenker | 2052 | Hubkraft (t) | 5
20000061 | Oberlenker | 1462 | Zugkraft (t) | 4
20000062 | Oberlenker | 761 | Kat. A | 2/25,4
20000062 | Oberlenker | 763 | Kat. B | 2/25,4
20000062 | Oberlenker | 699 | Hub C (mm) | 160
20000062 | Oberlenker | 785 | Kolbenstangen-Ø D (mm) | 30
20000062 | Oberlenker | 1871 | Zylinder-Ø innen E (mm) | 50
20000062 | Oberlenker | 473 | F min. (mm) | 430
20000062 | Oberlenker | 471 | F max. (mm) | 590
20000062 | Oberlenker | 3365 | G (mm) | 51
20000062 | Oberlenker | 2052 | Hubkraft (t) | 3
20000062 | Oberlenker | 1462 | Zugkraft (t) | 2
20000063 | Oberlenker | 761 | Kat. A | 2/25,4
20000063 | Oberlenker | 763 | Kat. B | 2/25,4
20000063 | Oberlenker | 699 | Hub C (mm) | 210
20000063 | Oberlenker | 785 | Kolbenstangen-Ø D (mm) | 30
20000063 | Oberlenker | 1871 | Zylinder-Ø innen E (mm) | 50
20000063 | Oberlenker | 473 | F min. (mm) | 480
20000063 | Oberlenker | 471 | F max. (mm) | 690
20000063 | Oberlenker | 3365 | G (mm) | 51
20000063 | Oberlenker | 2052 | Hubkraft (t) | 3
20000063 | Oberlenker | 1462 | Zugkraft (t) | 2
20000064 | Oberlenker | 761 | Kat. A | 2/25,4
20000064 | Oberlenker | 763 | Kat. B | 2/25,4
20000064 | Oberlenker | 699 | Hub C (mm) | 280
20000064 | Oberlenker | 785 | Kolbenstangen-Ø D (mm) | 30
20000064 | Oberlenker | 1871 | Zylinder-Ø innen E (mm) | 50
20000064 | Oberlenker | 473 | F min. (mm) | 550
20000064 | Oberlenker | 471 | F max. (mm) | 830
20000064 | Oberlenker | 3365 | G (mm) | 51
20000064 | Oberlenker | 2052 | Hubkraft (t) | 3
20000064 | Oberlenker | 1462 | Zugkraft (t) | 2
20000065 | Oberlenker | 761 | Kat. A | 2/25,4
20000065 | Oberlenker | 763 | Kat. B | 2/25,4
20000065 | Oberlenker | 699 | Hub C (mm) | 400
20000065 | Oberlenker | 785 | Kolbenstangen-Ø D (mm) | 30
20000065 | Oberlenker | 1871 | Zylinder-Ø innen E (mm) | 50
20000065 | Oberlenker | 473 | F min. (mm) | 670
20000065 | Oberlenker | 471 | F max. (mm) | 1070
20000065 | Oberlenker | 3365 | G (mm) | 51
20000065 | Oberlenker | 2052 | Hubkraft (t) | 3
20000065 | Oberlenker | 1462 | Zugkraft (t) | 2
20000066 | Oberlenker | 761 | Kat. A | 2/25,4
20000066 | Oberlenker | 763 | Kat. B | 2/25,4
20000066 | Oberlenker | 699 | Hub C (mm) | 160
20000066 | Oberlenker | 785 | Kolbenstangen-Ø D (mm) | 35
20000066 | Oberlenker | 1871 | Zylinder-Ø innen E (mm) | 63
20000066 | Oberlenker | 473 | F min. (mm) | 450
20000066 | Oberlenker | 471 | F max. (mm) | 610
20000066 | Oberlenker | 3365 | G (mm) | 51
20000066 | Oberlenker | 2052 | Hubkraft (t) | 5
20000066 | Oberlenker | 1462 | Zugkraft (t) | 4
20000067 | Oberlenker | 761 | Kat. A | 2/25,4
20000067 | Oberlenker | 763 | Kat. B | 2/25,4
20000067 | Oberlenker | 699 | Hub C (mm) | 210
20000067 | Oberlenker | 785 | Kolbenstangen-Ø D (mm) | 35
20000067 | Oberlenker | 1871 | Zylinder-Ø innen E (mm) | 63
20000067 | Oberlenker | 473 | F min. (mm) | 500
20000067 | Oberlenker | 471 | F max. (mm) | 710
20000067 | Oberlenker | 3365 | G (mm) | 51
20000067 | Oberlenker | 2052 | Hubkraft (t) | 5
20000067 | Oberlenker | 1462 | Zugkraft (t) | 4
20000068 | Oberlenker | 761 | Kat. A | 2/25,4
20000068 | Oberlenker | 763 | Kat. B | 2/25,4
20000068 | Oberlenker | 699 | Hub C (mm) | 280
20000068 | Oberlenker | 785 | Kolbenstangen-Ø D (mm) | 35
20000068 | Oberlenker | 1871 | Zylinder-Ø innen E (mm) | 63
20000068 | Oberlenker | 473 | F min. (mm) | 570
20000068 | Oberlenker | 471 | F max. (mm) | 850
20000068 | Oberlenker | 3365 | G (mm) | 51
20000068 | Oberlenker | 2052 | Hubkraft (t) | 5
20000068 | Oberlenker | 1462 | Zugkraft (t) | 4
20000069 | Oberlenker | 761 | Kat. A | 2/25,4
20000069 | Oberlenker | 763 | Kat. B | 2/25,4
20000069 | Oberlenker | 699 | Hub C (mm) | 400
20000069 | Oberlenker | 785 | Kolbenstangen-Ø D (mm) | 35
20000069 | Oberlenker | 1871 | Zylinder-Ø innen E (mm) | 63
20000069 | Oberlenker | 473 | F min. (mm) | 690
20000069 | Oberlenker | 471 | F max. (mm) | 1090
20000069 | Oberlenker | 3365 | G (mm) | 51
20000069 | Oberlenker | 2052 | Hubkraft (t) | 5
20000069 | Oberlenker | 1462 | Zugkraft (t) | 4
20000069 | Oberlenker | 3357 | H (mm) | 525
20000069 | Oberlenker | 191 | Außen-Ø (mm) | 75
20000070 | Oberlenker | 761 | Kat. A | 2/25,4
20000070 | Oberlenker | 763 | Kat. B | 2/25,4
20000070 | Oberlenker | 699 | Hub C (mm) | 160
20000070 | Oberlenker | 785 | Kolbenstangen-Ø D (mm) | 40
20000070 | Oberlenker | 1871 | Zylinder-Ø innen E (mm) | 80
20000070 | Oberlenker | 473 | F min. (mm) | 480
20000070 | Oberlenker | 471 | F max. (mm) | 640
20000070 | Oberlenker | 3365 | G (mm) | 51
20000070 | Oberlenker | 2052 | Hubkraft (t) | 9
20000070 | Oberlenker | 1462 | Zugkraft (t) | 6
20000071 | Oberlenker | 761 | Kat. A | 2/25,4
20000071 | Oberlenker | 763 | Kat. B | 2/25,4
20000071 | Oberlenker | 699 | Hub C (mm) | 210
20000071 | Oberlenker | 785 | Kolbenstangen-Ø D (mm) | 40
20000071 | Oberlenker | 1871 | Zylinder-Ø innen E (mm) | 80
20000071 | Oberlenker | 473 | F min. (mm) | 530
20000071 | Oberlenker | 471 | F max. (mm) | 740
20000071 | Oberlenker | 3365 | G (mm) | 51
20000071 | Oberlenker | 2052 | Hubkraft (t) | 9
20000071 | Oberlenker | 1462 | Zugkraft (t) | 6
20000072 | Oberlenker | 761 | Kat. A | 2/25,4
20000072 | Oberlenker | 763 | Kat. B | 2/25,4
20000072 | Oberlenker | 699 | Hub C (mm) | 280
20000072 | Oberlenker | 785 | Kolbenstangen-Ø D (mm) | 40
20000072 | Oberlenker | 1871 | Zylinder-Ø innen E (mm) | 80
20000072 | Oberlenker | 473 | F min. (mm) | 600
20000072 | Oberlenker | 471 | F max. (mm) | 880
20000072 | Oberlenker | 3365 | G (mm) | 51
20000072 | Oberlenker | 2052 | Hubkraft (t) | 9
20000072 | Oberlenker | 1462 | Zugkraft (t) | 6
20000073 | Oberlenker | 761 | Kat. A | 2/25,4
20000073 | Oberlenker | 763 | Kat. B | 2/25,4
20000073 | Oberlenker | 699 | Hub C (mm) | 400
20000073 | Oberlenker | 785 | Kolbenstangen-Ø D (mm) | 40
20000073 | Oberlenker | 1871 | Zylinder-Ø innen E (mm) | 80
20000073 | Oberlenker | 473 | F min. (mm) | 720
20000073 | Oberlenker | 471 | F max. (mm) | 1120
20000073 | Oberlenker | 3365 | G (mm) | 51
20000073 | Oberlenker | 2052 | Hubkraft (t) | 9
20000073 | Oberlenker | 1462 | Zugkraft (t) | 6
20000074 | Oberlenker | 614 | Gewinde | M30 x 3,5
20000074 | Oberlenker | 52 | A Kat. | 2
20000074 | Oberlenker | 212 | B Kat. | 2
20000074 | Oberlenker | 355 | C Hülsenlänge (mm) | 360
20000075 | Oberlenker | 614 | Gewinde | M30 x 3,5
20000075 | Oberlenker | 52 | A Kat. | 2
20000075 | Oberlenker | 212 | B Kat. | 2
20000075 | Oberlenker | 355 | C Hülsenlänge (mm) | 400
20000076 | Oberlenker | 614 | Gewinde | M30 x 3,5
20000076 | Oberlenker | 52 | A Kat. | 2
20000076 | Oberlenker | 212 | B Kat. | 2
20000076 | Oberlenker | 355 | C Hülsenlänge (mm) | 460
20000077 | Oberlenker | 614 | Gewinde | M30 x 3,5
20000077 | Oberlenker | 52 | A Kat. | 2
20000077 | Oberlenker | 212 | B Kat. | 2
20000077 | Oberlenker | 355 | C Hülsenlänge (mm) | 520
20000078 | Oberlenker | 614 | Gewinde | M30 x 3,5
20000078 | Oberlenker | 52 | A Kat. | 2
20000078 | Oberlenker | 212 | B Kat. | 2
20000078 | Oberlenker | 355 | C Hülsenlänge (mm) | 580
20000079 | Oberlenker | 614 | Gewinde | M30 x 3,5
20000079 | Oberlenker | 52 | A Kat. | 2
20000079 | Oberlenker | 212 | B Kat. | 2
20000079 | Oberlenker | 355 | C Hülsenlänge (mm) | 640
20000080 | Oberlenker | 614 | Gewinde | M30 x 3,5
20000080 | Oberlenker | 52 | A Kat. | 2
20000080 | Oberlenker | 212 | B Kat. | 2
20000080 | Oberlenker | 355 | C Hülsenlänge (mm) | 700
20000081 | Oberlenker | 614 | Gewinde | M30 x 3,5
20000081 | Oberlenker | 52 | A Kat. | 2
20000081 | Oberlenker | 212 | B Kat. | 2
20000081 | Oberlenker | 355 | C Hülsenlänge (mm) | 800
20000082 | Sicherheitsbügel
20000083 | Oberlenker | 47 | A (mm) | M22 x 2,5
20000083 | Oberlenker | 205 | B (mm) | 60
20000083 | Oberlenker | 351 | C (mm) | 8
20000084 | Mutter | 47 | A (mm) | M27 x 3,0
20000084 | Mutter | 205 | B (mm) | 60
20000084 | Mutter | 351 | C (mm) | 8
20000085 | Oberlenker | 614 | Gewinde | M30 x 3
20000085 | Oberlenker | 761 | Kat. A | 2
20000085 | Oberlenker | 763 | Kat. B | 1
20000085 | Oberlenker | 699 | Hub C (mm) | 240
20000085 | Oberlenker | 785 | Kolbenstangen-Ø D (mm) | 35
20000085 | Oberlenker | 1871 | Zylinder-Ø innen E (mm) | 63
20000085 | Oberlenker | 473 | F min. (mm) | 637
20000085 | Oberlenker | 471 | F max. (mm) | 877
20000085 | Oberlenker | 3365 | G (mm) | 487
20000085 | Oberlenker | 3357 | H (mm) | 357
20000085 | Oberlenker | 2052 | Hubkraft (t) | 5
20000085 | Oberlenker | 1462 | Zugkraft (t) | 4
20000086 | Kontermutter | 47 | A (mm) | M22 x 2,5
20000086 | Kontermutter | 205 | B (mm) | 45
20000086 | Kontermutter | 351 | C (mm) | 18
20000087 | Kontermutter | 47 | A (mm) | M27 x 3
20000087 | Kontermutter | 205 | B (mm) | 45
20000087 | Kontermutter | 351 | C (mm) | 18
20000088 | Oberlenker | 614 | Gewinde | M30 x 3
20000088 | Oberlenker | 761 | Kat. A | 2
20000088 | Oberlenker | 763 | Kat. B | 1
20000088 | Oberlenker | 699 | Hub C (mm) | 310
20000088 | Oberlenker | 785 | Kolbenstangen-Ø D (mm) | 35
20000088 | Oberlenker | 1871 | Zylinder-Ø innen E (mm) | 63
20000088 | Oberlenker | 473 | F min. (mm) | 707
20000088 | Oberlenker | 471 | F max. (mm) | 1017
20000088 | Oberlenker | 3365 | G (mm) | 557
20000088 | Oberlenker | 3357 | H (mm) | 427
20000088 | Oberlenker | 2052 | Hubkraft (t) | 5
20000088 | Oberlenker | 1462 | Zugkraft (t) | 4
20000088DISA | Dichtsatz | 2685 | passend für Oberlenker | 20000088, 20000092, 20000108, 20000112, 20000116, 20000045, 20000046, 20000047, 20000048, 20000061, 20000066, 20000067, 20000068, 20000069, 20000085, 20000091, 20000107, 20000111, 20000115
20000089 | Oberlenker | 614 | Gewinde | M30 x 3
20000089 | Oberlenker | 761 | Kat. A | 2
20000089 | Oberlenker | 763 | Kat. B | 1
20000089 | Oberlenker | 699 | Hub C (mm) | 240
20000089 | Oberlenker | 785 | Kolbenstangen-Ø D (mm) | 35
20000089 | Oberlenker | 1871 | Zylinder-Ø innen E (mm) | 70
20000089 | Oberlenker | 473 | F min. (mm) | 637
20000089 | Oberlenker | 471 | F max. (mm) | 877
20000089 | Oberlenker | 3365 | G (mm) | 487
20000089 | Oberlenker | 3357 | H (mm) | 374
20000089 | Oberlenker | 2052 | Hubkraft (t) | 6
20000089 | Oberlenker | 1462 | Zugkraft (t) | 5
20000090 | Oberlenker | 614 | Gewinde | M30 x 3
20000090 | Oberlenker | 761 | Kat. A | 2
20000090 | Oberlenker | 763 | Kat. B | 1
20000090 | Oberlenker | 699 | Hub C (mm) | 310
20000090 | Oberlenker | 785 | Kolbenstangen-Ø D (mm) | 35
20000090 | Oberlenker | 1871 | Zylinder-Ø innen E (mm) | 70
20000090 | Oberlenker | 473 | F min. (mm) | 707
20000090 | Oberlenker | 471 | F max. (mm) | 1017
20000090 | Oberlenker | 3365 | G (mm) | 557
20000090 | Oberlenker | 3357 | H (mm) | 432
20000090 | Oberlenker | 2052 | Hubkraft (t) | 6
20000090 | Oberlenker | 1462 | Zugkraft (t) | 5
20000091 | Oberlenker | 614 | Gewinde | M30 x 3
20000091 | Oberlenker | 761 | Kat. A | 2
20000091 | Oberlenker | 763 | Kat. B | 2
20000091 | Oberlenker | 699 | Hub C (mm) | 240
20000091 | Oberlenker | 785 | Kolbenstangen-Ø D (mm) | 35
20000091 | Oberlenker | 1871 | Zylinder-Ø innen E (mm) | 63
20000091 | Oberlenker | 473 | F min. (mm) | 657
20000091 | Oberlenker | 471 | F max. (mm) | 897
20000091 | Oberlenker | 3365 | G (mm) | 487
20000091 | Oberlenker | 3357 | H (mm) | 357
20000091 | Oberlenker | 2052 | Hubkraft (t) | 5
20000091 | Oberlenker | 1462 | Zugkraft (t) | 4
20000092 | Oberlenker | 614 | Gewinde | M30 x 3
20000092 | Oberlenker | 761 | Kat. A | 2
20000092 | Oberlenker | 763 | Kat. B | 2
20000092 | Oberlenker | 699 | Hub C (mm) | 310
20000092 | Oberlenker | 785 | Kolbenstangen-Ø D (mm) | 35
20000092 | Oberlenker | 1871 | Zylinder-Ø innen E (mm) | 63
20000092 | Oberlenker | 473 | F min. (mm) | 727
20000092 | Oberlenker | 471 | F max. (mm) | 1037
20000092 | Oberlenker | 3365 | G (mm) | 557
20000092 | Oberlenker | 3357 | H (mm) | 427
20000092 | Oberlenker | 2052 | Hubkraft (t) | 5
20000092 | Oberlenker | 1462 | Zugkraft (t) | 4
20000093 | Oberlenker | 614 | Gewinde | M30 x 3
20000093 | Oberlenker | 761 | Kat. A | 2
20000093 | Oberlenker | 763 | Kat. B | 2
20000093 | Oberlenker | 699 | Hub C (mm) | 240
20000093 | Oberlenker | 785 | Kolbenstangen-Ø D (mm) | 35
20000093 | Oberlenker | 1871 | Zylinder-Ø innen E (mm) | 70
20000093 | Oberlenker | 473 | F min. (mm) | 657
20000093 | Oberlenker | 471 | F max. (mm) | 897
20000093 | Oberlenker | 3365 | G (mm) | 487
20000093 | Oberlenker | 3357 | H (mm) | 374
20000093 | Oberlenker | 2052 | Hubkraft (t) | 6
20000093 | Oberlenker | 1462 | Zugkraft (t) | 5
20000094 | Oberlenker | 614 | Gewinde | M30 x 3
20000094 | Oberlenker | 761 | Kat. A | 2
20000094 | Oberlenker | 763 | Kat. B | 2
20000094 | Oberlenker | 699 | Hub C (mm) | 310
20000094 | Oberlenker | 785 | Kolbenstangen-Ø D (mm) | 35
20000094 | Oberlenker | 1871 | Zylinder-Ø innen E (mm) | 70
20000094 | Oberlenker | 473 | F min. (mm) | 727
20000094 | Oberlenker | 471 | F max. (mm) | 1037
20000094 | Oberlenker | 3365 | G (mm) | 557
20000094 | Oberlenker | 3357 | H (mm) | 432
20000094 | Oberlenker | 2052 | Hubkraft (t) | 6
20000094 | Oberlenker | 1462 | Zugkraft (t) | 5
20000095 | Oberlenker | 614 | Gewinde | M36 x 3
20000095 | Oberlenker | 761 | Kat. A | 3
20000095 | Oberlenker | 763 | Kat. B | 2
20000095 | Oberlenker | 699 | Hub C (mm) | 150
20000095 | Oberlenker | 785 | Kolbenstangen-Ø D (mm) | 45
20000095 | Oberlenker | 1871 | Zylinder-Ø innen E (mm) | 90
20000095 | Oberlenker | 473 | F min. (mm) | 592
20000095 | Oberlenker | 471 | F max. (mm) | 742
20000095 | Oberlenker | 3365 | G (mm) | 452
20000095 | Oberlenker | 3357 | H (mm) | 285
20000095 | Oberlenker | 2052 | Hubkraft (t) | 11
20000095 | Oberlenker | 1462 | Zugkraft (t) | 8
20000096 | Oberlenker | 614 | Gewinde | M36 x 3
20000096 | Oberlenker | 761 | Kat. A | 3
20000096 | Oberlenker | 763 | Kat. B | 2
20000096 | Oberlenker | 699 | Hub C (mm) | 240
20000096 | Oberlenker | 785 | Kolbenstangen-Ø D (mm) | 45
20000096 | Oberlenker | 1871 | Zylinder-Ø innen E (mm) | 90
20000096 | Oberlenker | 473 | F min. (mm) | 692
20000096 | Oberlenker | 471 | F max. (mm) | 932
20000096 | Oberlenker | 3365 | G (mm) | 552
20000096 | Oberlenker | 3357 | H (mm) | 390
20000096 | Oberlenker | 2052 | Hubkraft (t) | 11
20000096 | Oberlenker | 1462 | Zugkraft (t) | 8
20000097 | Oberlenker | 614 | Gewinde | M36 x 3
20000097 | Oberlenker | 761 | Kat. A | 3
20000097 | Oberlenker | 763 | Kat. B | 2
20000097 | Oberlenker | 699 | Hub C (mm) | 255
20000097 | Oberlenker | 785 | Kolbenstangen-Ø D (mm) | 45
20000097 | Oberlenker | 1871 | Zylinder-Ø innen E (mm) | 90
20000097 | Oberlenker | 473 | F min. (mm) | 742
20000097 | Oberlenker | 471 | F max. (mm) | 997
20000097 | Oberlenker | 3365 | G (mm) | 602
20000097 | Oberlenker | 3357 | H (mm) | 405
20000097 | Oberlenker | 2052 | Hubkraft (t) | 11
20000097 | Oberlenker | 1462 | Zugkraft (t) | 8
20000098 | Oberlenker | 614 | Gewinde | M36 x 3
20000098 | Oberlenker | 761 | Kat. A | 3
20000098 | Oberlenker | 763 | Kat. B | 2
20000098 | Oberlenker | 699 | Hub C (mm) | 200
20000098 | Oberlenker | 785 | Kolbenstangen-Ø D (mm) | 45
20000098 | Oberlenker | 1871 | Zylinder-Ø innen E (mm) | 90
20000098 | Oberlenker | 473 | F min. (mm) | 652
20000098 | Oberlenker | 471 | F max. (mm) | 852
20000098 | Oberlenker | 3365 | G (mm) | 512
20000098 | Oberlenker | 3357 | H (mm) | 350
20000098 | Oberlenker | 2052 | Hubkraft (t) | 11
20000098 | Oberlenker | 1462 | Zugkraft (t) | 8
20000099 | Oberlenker | 614 | Gewinde | M36 x 3
20000099 | Oberlenker | 761 | Kat. A | 3
20000099 | Oberlenker | 763 | Kat. B | 2 schwer
20000099 | Oberlenker | 699 | Hub C (mm) | 150
20000099 | Oberlenker | 785 | Kolbenstangen-Ø D (mm) | 45
20000099 | Oberlenker | 1871 | Zylinder-Ø innen E (mm) | 90
20000099 | Oberlenker | 473 | F min. (mm) | 607
20000099 | Oberlenker | 471 | F max. (mm) | 757
20000099 | Oberlenker | 3365 | G (mm) | 452
20000099 | Oberlenker | 3357 | H (mm) | 285
20000099 | Oberlenker | 2052 | Hubkraft (t) | 11
20000099 | Oberlenker | 1462 | Zugkraft (t) | 8
20000100 | Oberlenker | 614 | Gewinde | M36 x 3
20000100 | Oberlenker | 761 | Kat. A | 3
20000100 | Oberlenker | 763 | Kat. B | 2 schwer
20000100 | Oberlenker | 699 | Hub C (mm) | 240
20000100 | Oberlenker | 785 | Kolbenstangen-Ø D (mm) | 45
20000100 | Oberlenker | 1871 | Zylinder-Ø innen E (mm) | 90
20000100 | Oberlenker | 473 | F min. (mm) | 707
20000100 | Oberlenker | 471 | F max. (mm) | 947
20000100 | Oberlenker | 3365 | G (mm) | 552
20000100 | Oberlenker | 3357 | H (mm) | 390
20000100 | Oberlenker | 2052 | Hubkraft (t) | 11
20000100 | Oberlenker | 1462 | Zugkraft (t) | 8
20000101 | Oberlenker | 614 | Gewinde | M36 x 3
20000101 | Oberlenker | 761 | Kat. A | 3
20000101 | Oberlenker | 763 | Kat. B | 2 schwer
20000101 | Oberlenker | 699 | Hub C (mm) | 255
20000101 | Oberlenker | 785 | Kolbenstangen-Ø D (mm) | 45
20000101 | Oberlenker | 1871 | Zylinder-Ø innen E (mm) | 90
20000101 | Oberlenker | 473 | F min. (mm) | 757
20000101 | Oberlenker | 746 | K (mm) | 1012
20000101 | Oberlenker | 3365 | G (mm) | 602
20000101 | Oberlenker | 3357 | H (mm) | 405
20000101 | Oberlenker | 2052 | Hubkraft (t) | 11
20000101 | Oberlenker | 1462 | Zugkraft (t) | 8
20000102 | Oberlenker | 614 | Gewinde | M36 x 3
20000102 | Oberlenker | 761 | Kat. A | 3
20000102 | Oberlenker | 763 | Kat. B | 2 schwer
20000102 | Oberlenker | 699 | Hub C (mm) | 200
20000102 | Oberlenker | 785 | Kolbenstangen-Ø D (mm) | 45
20000102 | Oberlenker | 1871 | Zylinder-Ø innen E (mm) | 90
20000102 | Oberlenker | 473 | F min. (mm) | 667
20000102 | Oberlenker | 471 | F max. (mm) | 867
20000102 | Oberlenker | 3365 | G (mm) | 512
20000102 | Oberlenker | 3357 | H (mm) | 350
20000102 | Oberlenker | 2052 | Hubkraft (t) | 11
20000102 | Oberlenker | 1462 | Zugkraft (t) | 8
20000103 | Oberlenker | 614 | Gewinde | M36 x 3
20000103 | Oberlenker | 761 | Kat. A | 3
20000103 | Oberlenker | 763 | Kat. B | 3 schwer
20000103 | Oberlenker | 699 | Hub C (mm) | 150
20000103 | Oberlenker | 785 | Kolbenstangen-Ø D (mm) | 45
20000103 | Oberlenker | 1871 | Zylinder-Ø innen E (mm) | 90
20000103 | Oberlenker | 473 | F min. (mm) | 667
20000103 | Oberlenker | 471 | F max. (mm) | 817
20000103 | Oberlenker | 3365 | G (mm) | 512
20000103 | Oberlenker | 3357 | H (mm) | 350
20000103 | Oberlenker | 2052 | Hubkraft (t) | 11
20000103 | Oberlenker | 1462 | Zugkraft (t) | 8
20000104 | Oberlenker | 614 | Gewinde | M36 x 3
20000104 | Oberlenker | 761 | Kat. A | 3
20000104 | Oberlenker | 763 | Kat. B | 3 schwer
20000104 | Oberlenker | 699 | Hub C (mm) | 240
20000104 | Oberlenker | 785 | Kolbenstangen-Ø D (mm) | 45
20000104 | Oberlenker | 1871 | Zylinder-Ø innen E (mm) | 90
20000104 | Oberlenker | 473 | F min. (mm) | 707
20000104 | Oberlenker | 471 | F max. (mm) | 947
20000104 | Oberlenker | 3365 | G (mm) | 552
20000104 | Oberlenker | 3357 | H (mm) | 390
20000104 | Oberlenker | 2052 | Hubkraft (t) | 11
20000104 | Oberlenker | 1462 | Zugkraft (t) | 8
20000105 | Oberlenker | 614 | Gewinde | M36 x 3
20000105 | Oberlenker | 761 | Kat. A | 3
20000105 | Oberlenker | 763 | Kat. B | 3 schwer
20000105 | Oberlenker | 699 | Hub C (mm) | 255
20000105 | Oberlenker | 785 | Kolbenstangen-Ø D (mm) | 45
20000105 | Oberlenker | 1871 | Zylinder-Ø innen E (mm) | 90
20000105 | Oberlenker | 473 | F min. (mm) | 757
20000105 | Oberlenker | 471 | F max. (mm) | 1012
20000105 | Oberlenker | 3365 | G (mm) | 602
20000105 | Oberlenker | 3357 | H (mm) | 405
20000105 | Oberlenker | 2052 | Hubkraft (t) | 11
20000105 | Oberlenker | 1462 | Zugkraft (t) | 8
20000106 | Oberlenker | 614 | Gewinde | M36 x 3
20000106 | Oberlenker | 761 | Kat. A | 3
20000106 | Oberlenker | 763 | Kat. B | 3 schwer
20000106 | Oberlenker | 699 | Hub C (mm) | 200
20000106 | Oberlenker | 785 | Kolbenstangen-Ø D (mm) | 45
20000106 | Oberlenker | 1871 | Zylinder-Ø innen E (mm) | 90
20000106 | Oberlenker | 473 | F min. (mm) | 667
20000106 | Oberlenker | 471 | F max. (mm) | 867
20000106 | Oberlenker | 3365 | G (mm) | 512
20000106 | Oberlenker | 3357 | H (mm) | 350
20000106 | Oberlenker | 2052 | Hubkraft (t) | 11
20000106 | Oberlenker | 1462 | Zugkraft (t) | 8
20000107 | Oberlenker | 614 | Gewinde | M30 x 3
20000107 | Oberlenker | 761 | Kat. A | 2
20000107 | Oberlenker | 763 | Kat. B | 2
20000107 | Oberlenker | 699 | Hub C (mm) | 240
20000107 | Oberlenker | 785 | Kolbenstangen-Ø D (mm) | 35
20000107 | Oberlenker | 1871 | Zylinder-Ø innen E (mm) | 63
20000107 | Oberlenker | 473 | F min. (mm) | 649
20000107 | Oberlenker | 471 | F max. (mm) | 889
20000107 | Oberlenker | 3365 | G (mm) | 487
20000107 | Oberlenker | 3357 | H (mm) | 357
20000107 | Oberlenker | 2052 | Hubkraft (t) | 5
20000107 | Oberlenker | 1462 | Zugkraft (t) | 4
20000107 | Oberlenker | 3348 | I (mm) | 51
20000108 | Oberlenker | 614 | Gewinde | M30 x 3
20000108 | Oberlenker | 761 | Kat. A | 2
20000108 | Oberlenker | 763 | Kat. B | 2
20000108 | Oberlenker | 699 | Hub C (mm) | 310
20000108 | Oberlenker | 785 | Kolbenstangen-Ø D (mm) | 35
20000108 | Oberlenker | 1871 | Zylinder-Ø innen E (mm) | 63
20000108 | Oberlenker | 473 | F min. (mm) | 719
20000108 | Oberlenker | 471 | F max. (mm) | 1029
20000108 | Oberlenker | 3365 | G (mm) | 557
20000108 | Oberlenker | 3357 | H (mm) | 427
20000108 | Oberlenker | 2052 | Hubkraft (t) | 5
20000108 | Oberlenker | 1462 | Zugkraft (t) | 4
20000108 | Oberlenker | 3348 | I (mm) | 51
20000109 | Oberlenker | 614 | Gewinde | M30 x 3
20000109 | Oberlenker | 761 | Kat. A | 2
20000109 | Oberlenker | 763 | Kat. B | 2
20000109 | Oberlenker | 699 | Hub C (mm) | 240
20000109 | Oberlenker | 785 | Kolbenstangen-Ø D (mm) | 35
20000109 | Oberlenker | 1871 | Zylinder-Ø innen E (mm) | 70
20000109 | Oberlenker | 473 | F min. (mm) | 649
20000109 | Oberlenker | 471 | F max. (mm) | 889
20000109 | Oberlenker | 3365 | G (mm) | 487
20000109 | Oberlenker | 3357 | H (mm) | 374
20000109 | Oberlenker | 2052 | Hubkraft (t) | 6
20000109 | Oberlenker | 1462 | Zugkraft (t) | 5
20000109 | Oberlenker | 3348 | I (mm) | 51
20000110 | Oberlenker | 614 | Gewinde | M30 x 3
20000110 | Oberlenker | 761 | Kat. A | 2
20000110 | Oberlenker | 763 | Kat. B | 2
20000110 | Oberlenker | 699 | Hub C (mm) | 310
20000110 | Oberlenker | 785 | Kolbenstangen-Ø D (mm) | 35
20000110 | Oberlenker | 1871 | Zylinder-Ø innen E (mm) | 70
20000110 | Oberlenker | 473 | F min. (mm) | 719
20000110 | Oberlenker | 471 | F max. (mm) | 1023
20000110 | Oberlenker | 3365 | G (mm) | 557
20000110 | Oberlenker | 3357 | H (mm) | 432
20000110 | Oberlenker | 2052 | Hubkraft (t) | 6
20000110 | Oberlenker | 1462 | Zugkraft (t) | 5
20000110 | Oberlenker | 3348 | I (mm) | 51
20000111 | Oberlenker | 614 | Gewinde | M30 x 3
20000111 | Oberlenker | 761 | Kat. A | 2
20000111 | Oberlenker | 763 | Kat. B | 28
20000111 | Oberlenker | 699 | Hub C (mm) | 240
20000111 | Oberlenker | 785 | Kolbenstangen-Ø D (mm) | 35
20000111 | Oberlenker | 1871 | Zylinder-Ø innen E (mm) | 63
20000111 | Oberlenker | 473 | F min. (mm) | 649
20000111 | Oberlenker | 471 | F max. (mm) | 889
20000111 | Oberlenker | 3365 | G (mm) | 487
20000111 | Oberlenker | 3357 | H (mm) | 357
20000111 | Oberlenker | 2052 | Hubkraft (t) | 5
20000111 | Oberlenker | 1462 | Zugkraft (t) | 4
20000111 | Oberlenker | 3348 | I (mm) | 65
20000112 | Oberlenker | 614 | Gewinde | M30 x 3
20000112 | Oberlenker | 761 | Kat. A | 2
20000112 | Oberlenker | 763 | Kat. B | 28
20000112 | Oberlenker | 699 | Hub C (mm) | 310
20000112 | Oberlenker | 785 | Kolbenstangen-Ø D (mm) | 35
20000112 | Oberlenker | 1871 | Zylinder-Ø innen E (mm) | 63
20000112 | Oberlenker | 473 | F min. (mm) | 719
20000112 | Oberlenker | 471 | F max. (mm) | 1029
20000112 | Oberlenker | 3365 | G (mm) | 557
20000112 | Oberlenker | 3357 | H (mm) | 427
20000112 | Oberlenker | 2052 | Hubkraft (t) | 5
20000112 | Oberlenker | 1462 | Zugkraft (t) | 4
20000112 | Oberlenker | 3348 | I (mm) | 65
20000113 | Oberlenker | 614 | Gewinde | M30 x 3
20000113 | Oberlenker | 761 | Kat. A | 2
20000113 | Oberlenker | 763 | Kat. B | 28
20000113 | Oberlenker | 699 | Hub C (mm) | 240
20000113 | Oberlenker | 785 | Kolbenstangen-Ø D (mm) | 35
20000113 | Oberlenker | 1871 | Zylinder-Ø innen E (mm) | 70
20000113 | Oberlenker | 473 | F min. (mm) | 649
20000113 | Oberlenker | 471 | F max. (mm) | 889
20000113 | Oberlenker | 3365 | G (mm) | 487
20000113 | Oberlenker | 3357 | H (mm) | 374
20000113 | Oberlenker | 2052 | Hubkraft (t) | 6
20000113 | Oberlenker | 1462 | Zugkraft (t) | 5
20000113 | Oberlenker | 3348 | I (mm) | 65
20000114 | Oberlenker | 614 | Gewinde | M30 x 3
20000114 | Oberlenker | 761 | Kat. A | 2
20000114 | Oberlenker | 763 | Kat. B | 28
20000114 | Oberlenker | 699 | Hub C (mm) | 310
20000114 | Oberlenker | 785 | Kolbenstangen-Ø D (mm) | 35
20000114 | Oberlenker | 1871 | Zylinder-Ø innen E (mm) | 70
20000114 | Oberlenker | 473 | F min. (mm) | 719
20000114 | Oberlenker | 471 | F max. (mm) | 1029
20000114 | Oberlenker | 3365 | G (mm) | 557
20000114 | Oberlenker | 3357 | H (mm) | 432
20000114 | Oberlenker | 2052 | Hubkraft (t) | 6
20000114 | Oberlenker | 1462 | Zugkraft (t) | 5
20000114 | Oberlenker | 3348 | I (mm) | 65
20000115 | Oberlenker | 614 | Gewinde | M30 x 3
20000115 | Oberlenker | 761 | Kat. A | 2
20000115 | Oberlenker | 763 | Kat. B | 30
20000115 | Oberlenker | 699 | Hub C (mm) | 240
20000115 | Oberlenker | 785 | Kolbenstangen-Ø D (mm) | 35
20000115 | Oberlenker | 1871 | Zylinder-Ø innen E (mm) | 63
20000115 | Oberlenker | 473 | F min. (mm) | 649
20000115 | Oberlenker | 471 | F max. (mm) | 889
20000115 | Oberlenker | 3365 | G (mm) | 487
20000115 | Oberlenker | 3357 | H (mm) | 357
20000115 | Oberlenker | 2052 | Hubkraft (t) | 5
20000115 | Oberlenker | 1462 | Zugkraft (t) | 4
20000115 | Oberlenker | 3348 | I (mm) | 51
20000116 | Oberlenker | 614 | Gewinde | M30 x 3
20000116 | Oberlenker | 761 | Kat. A | 2
20000116 | Oberlenker | 763 | Kat. B | 30
20000116 | Oberlenker | 699 | Hub C (mm) | 310
20000116 | Oberlenker | 785 | Kolbenstangen-Ø D (mm) | 35
20000116 | Oberlenker | 1871 | Zylinder-Ø innen E (mm) | 63
20000116 | Oberlenker | 473 | F min. (mm) | 719
20000116 | Oberlenker | 471 | F max. (mm) | 1029
20000116 | Oberlenker | 3365 | G (mm) | 557
20000116 | Oberlenker | 3357 | H (mm) | 427
20000116 | Oberlenker | 2052 | Hubkraft (t) | 5
20000116 | Oberlenker | 1462 | Zugkraft (t) | 4
20000116 | Oberlenker | 3348 | I (mm) | 51
20000117 | Oberlenker | 614 | Gewinde | M30 x 3
20000117 | Oberlenker | 761 | Kat. A | 2
20000117 | Oberlenker | 763 | Kat. B | 30
20000117 | Oberlenker | 699 | Hub C (mm) | 240
20000117 | Oberlenker | 785 | Kolbenstangen-Ø D (mm) | 35
20000117 | Oberlenker | 1871 | Zylinder-Ø innen E (mm) | 70
20000117 | Oberlenker | 473 | F min. (mm) | 649
20000117 | Oberlenker | 471 | F max. (mm) | 889
20000117 | Oberlenker | 3365 | G (mm) | 487
20000117 | Oberlenker | 3357 | H (mm) | 374
20000117 | Oberlenker | 2052 | Hubkraft (t) | 6
20000117 | Oberlenker | 1462 | Zugkraft (t) | 5
20000117 | Oberlenker | 3348 | I (mm) | 51
20000118 | Oberlenker | 614 | Gewinde | M30 x 3
20000118 | Oberlenker | 761 | Kat. A | 2
20000118 | Oberlenker | 763 | Kat. B | 30
20000118 | Oberlenker | 699 | Hub C (mm) | 310
20000118 | Oberlenker | 785 | Kolbenstangen-Ø D (mm) | 35
20000118 | Oberlenker | 1871 | Zylinder-Ø innen E (mm) | 70
20000118 | Oberlenker | 473 | F min. (mm) | 719
20000118 | Oberlenker | 471 | F max. (mm) | 1029
20000118 | Oberlenker | 3365 | G (mm) | 557
20000118 | Oberlenker | 3357 | H (mm) | 432
20000118 | Oberlenker | 2052 | Hubkraft (t) | 6
20000118 | Oberlenker | 1462 | Zugkraft (t) | 5
20000118 | Oberlenker | 3348 | I (mm) | 51
20000119 | Oberlenker | 614 | Gewinde | M36 x 3
20000119 | Oberlenker | 761 | Kat. A | 3
20000119 | Oberlenker | 763 | Kat. B | 2
20000119 | Oberlenker | 699 | Hub C (mm) | 150
20000119 | Oberlenker | 785 | Kolbenstangen-Ø D (mm) | 45
20000119 | Oberlenker | 1871 | Zylinder-Ø innen E (mm) | 90
20000119 | Oberlenker | 473 | F min. (mm) | 614
20000119 | Oberlenker | 471 | F max. (mm) | 754
20000119 | Oberlenker | 3365 | G (mm) | 452
20000119 | Oberlenker | 3357 | H (mm) | 285
20000119 | Oberlenker | 2052 | Hubkraft (t) | 11
20000119 | Oberlenker | 1462 | Zugkraft (t) | 8
20000119 | Oberlenker | 3348 | I (mm) | 51
20000120 | Oberlenker | 614 | Gewinde | M36 x 3
20000120 | Oberlenker | 761 | Kat. A | 3
20000120 | Oberlenker | 763 | Kat. B | 2
20000120 | Oberlenker | 699 | Hub C (mm) | 240
20000120 | Oberlenker | 785 | Kolbenstangen-Ø D (mm) | 45
20000120 | Oberlenker | 1871 | Zylinder-Ø innen E (mm) | 90
20000120 | Oberlenker | 473 | F min. (mm) | 714
20000120 | Oberlenker | 471 | F max. (mm) | 954
20000120 | Oberlenker | 3365 | G (mm) | 552
20000120 | Oberlenker | 3357 | H (mm) | 390
20000120 | Oberlenker | 2052 | Hubkraft (t) | 11
20000120 | Oberlenker | 1462 | Zugkraft (t) | 8
20000120 | Oberlenker | 3348 | I (mm) | 51
20000121 | Oberlenker | 614 | Gewinde | M36 x 3
20000121 | Oberlenker | 761 | Kat. A | 3
20000121 | Oberlenker | 763 | Kat. B | 2
20000121 | Oberlenker | 699 | Hub C (mm) | 255
20000121 | Oberlenker | 785 | Kolbenstangen-Ø D (mm) | 45
20000121 | Oberlenker | 1871 | Zylinder-Ø innen E (mm) | 90
20000121 | Oberlenker | 473 | F min. (mm) | 764
20000121 | Oberlenker | 471 | F max. (mm) | 1019
20000121 | Oberlenker | 3365 | G (mm) | 602
20000121 | Oberlenker | 3357 | H (mm) | 405
20000121 | Oberlenker | 2052 | Hubkraft (t) | 11
20000121 | Oberlenker | 1462 | Zugkraft (t) | 8
20000121 | Oberlenker | 3348 | I (mm) | 51
20000122 | Oberlenker | 614 | Gewinde | M36 x 3
20000122 | Oberlenker | 761 | Kat. A | 3
20000122 | Oberlenker | 763 | Kat. B | 2
20000122 | Oberlenker | 699 | Hub C (mm) | 200
20000122 | Oberlenker | 785 | Kolbenstangen-Ø D (mm) | 45
20000122 | Oberlenker | 1871 | Zylinder-Ø innen E (mm) | 90
20000122 | Oberlenker | 473 | F min. (mm) | 674
20000122 | Oberlenker | 471 | F max. (mm) | 874
20000122 | Oberlenker | 3365 | G (mm) | 512
20000122 | Oberlenker | 3357 | H (mm) | 350
20000122 | Oberlenker | 2052 | Hubkraft (t) | 11
20000122 | Oberlenker | 1462 | Zugkraft (t) | 8
20000122 | Oberlenker | 3348 | I (mm) | 51
20000123 | Oberlenker | 614 | Gewinde | M36 x 3
20000123 | Oberlenker | 761 | Kat. A | 3
20000123 | Oberlenker | 763 | Kat. B | 28
20000123 | Oberlenker | 699 | Hub C (mm) | 150
20000123 | Oberlenker | 785 | Kolbenstangen-Ø D (mm) | 45
20000123 | Oberlenker | 1871 | Zylinder-Ø innen E (mm) | 90
20000123 | Oberlenker | 473 | F min. (mm) | 614
20000123 | Oberlenker | 471 | F max. (mm) | 754
20000123 | Oberlenker | 3365 | G (mm) | 452
20000123 | Oberlenker | 3357 | H (mm) | 285
20000123 | Oberlenker | 2052 | Hubkraft (t) | 11
20000123 | Oberlenker | 1462 | Zugkraft (t) | 8
20000123 | Oberlenker | 3348 | I (mm) | 65
20000124 | Oberlenker | 614 | Gewinde | M36 x 3
20000124 | Oberlenker | 761 | Kat. A | 3
20000124 | Oberlenker | 763 | Kat. B | 28
20000124 | Oberlenker | 699 | Hub C (mm) | 240
20000124 | Oberlenker | 785 | Kolbenstangen-Ø D (mm) | 45
20000124 | Oberlenker | 1871 | Zylinder-Ø innen E (mm) | 90
20000124 | Oberlenker | 473 | F min. (mm) | 714
20000124 | Oberlenker | 471 | F max. (mm) | 954
20000124 | Oberlenker | 3365 | G (mm) | 552
20000124 | Oberlenker | 3357 | H (mm) | 390
20000124 | Oberlenker | 2052 | Hubkraft (t) | 11
20000124 | Oberlenker | 1462 | Zugkraft (t) | 8
20000124 | Oberlenker | 3348 | I (mm) | 65
20000125 | Oberlenker | 614 | Gewinde | M36 x 3
20000125 | Oberlenker | 761 | Kat. A | 3
20000125 | Oberlenker | 763 | Kat. B | 28
20000125 | Oberlenker | 699 | Hub C (mm) | 255
20000125 | Oberlenker | 785 | Kolbenstangen-Ø D (mm) | 45
20000125 | Oberlenker | 1871 | Zylinder-Ø innen E (mm) | 90
20000125 | Oberlenker | 473 | F min. (mm) | 764
20000125 | Oberlenker | 471 | F max. (mm) | 1019
20000125 | Oberlenker | 3365 | G (mm) | 602
20000125 | Oberlenker | 3357 | H (mm) | 405
20000125 | Oberlenker | 2052 | Hubkraft (t) | 11
20000125 | Oberlenker | 1462 | Zugkraft (t) | 8
20000125 | Oberlenker | 3348 | I (mm) | 65
20000126 | Oberlenker | 614 | Gewinde | M36 x 3
20000126 | Oberlenker | 761 | Kat. A | 3
20000126 | Oberlenker | 763 | Kat. B | 28
20000126 | Oberlenker | 699 | Hub C (mm) | 200
20000126 | Oberlenker | 785 | Kolbenstangen-Ø D (mm) | 45
20000126 | Oberlenker | 1871 | Zylinder-Ø innen E (mm) | 90
20000126 | Oberlenker | 473 | F min. (mm) | 674
20000126 | Oberlenker | 471 | F max. (mm) | 874
20000126 | Oberlenker | 3365 | G (mm) | 512
20000126 | Oberlenker | 3357 | H (mm) | 350
20000126 | Oberlenker | 2052 | Hubkraft (t) | 11
20000126 | Oberlenker | 1462 | Zugkraft (t) | 8
20000126 | Oberlenker | 3348 | I (mm) | 65
20000127 | Oberlenker | 614 | Gewinde | M36 x 3
20000127 | Oberlenker | 761 | Kat. A | 3
20000127 | Oberlenker | 763 | Kat. B | 30
20000127 | Oberlenker | 699 | Hub C (mm) | 150
20000127 | Oberlenker | 785 | Kolbenstangen-Ø D (mm) | 45
20000127 | Oberlenker | 1871 | Zylinder-Ø innen E (mm) | 90
20000127 | Oberlenker | 473 | F min. (mm) | 614
20000127 | Oberlenker | 471 | F max. (mm) | 754
20000127 | Oberlenker | 3365 | G (mm) | 452
20000127 | Oberlenker | 3357 | H (mm) | 285
20000127 | Oberlenker | 2052 | Hubkraft (t) | 11
20000127 | Oberlenker | 1462 | Zugkraft (t) | 8
20000127 | Oberlenker | 3348 | I (mm) | 51
20000128 | Oberlenker | 614 | Gewinde | M36 x 3
20000128 | Oberlenker | 761 | Kat. A | 3
20000128 | Oberlenker | 763 | Kat. B | 30
20000128 | Oberlenker | 699 | Hub C (mm) | 240
20000128 | Oberlenker | 785 | Kolbenstangen-Ø D (mm) | 45
20000128 | Oberlenker | 1871 | Zylinder-Ø innen E (mm) | 90
20000128 | Oberlenker | 473 | F min. (mm) | 714
20000128 | Oberlenker | 471 | F max. (mm) | 954
20000128 | Oberlenker | 3365 | G (mm) | 552
20000128 | Oberlenker | 3357 | H (mm) | 390
20000128 | Oberlenker | 2052 | Hubkraft (t) | 11
20000128 | Oberlenker | 1462 | Zugkraft (t) | 8
20000128 | Oberlenker | 3348 | I (mm) | 51
20000129 | Oberlenker | 614 | Gewinde | M36 x 3
20000129 | Oberlenker | 761 | Kat. A | 3
20000129 | Oberlenker | 763 | Kat. B | 30
20000129 | Oberlenker | 699 | Hub C (mm) | 255
20000129 | Oberlenker | 785 | Kolbenstangen-Ø D (mm) | 45
20000129 | Oberlenker | 1871 | Zylinder-Ø innen E (mm) | 90
20000129 | Oberlenker | 473 | F min. (mm) | 764
20000129 | Oberlenker | 471 | F max. (mm) | 1019
20000129 | Oberlenker | 3365 | G (mm) | 602
20000129 | Oberlenker | 3357 | H (mm) | 405
20000129 | Oberlenker | 2052 | Hubkraft (t) | 11
20000129 | Oberlenker | 1462 | Zugkraft (t) | 8
20000129 | Oberlenker | 3348 | I (mm) | 51
20000130 | Oberlenker | 614 | Gewinde | M36 x 3
20000130 | Oberlenker | 761 | Kat. A | 3
20000130 | Oberlenker | 763 | Kat. B | 30
20000130 | Oberlenker | 699 | Hub C (mm) | 200
20000130 | Oberlenker | 785 | Kolbenstangen-Ø D (mm) | 45
20000130 | Oberlenker | 1871 | Zylinder-Ø innen E (mm) | 90
20000130 | Oberlenker | 473 | F min. (mm) | 674
20000130 | Oberlenker | 471 | F max. (mm) | 874
20000130 | Oberlenker | 3365 | G (mm) | 512
20000130 | Oberlenker | 3357 | H (mm) | 350
20000130 | Oberlenker | 2052 | Hubkraft (t) | 11
20000130 | Oberlenker | 1462 | Zugkraft (t) | 8
20000130 | Oberlenker | 3348 | I (mm) | 51
20000131 | Oberlenker | 614 | Gewinde | M36 x 3
20000131 | Oberlenker | 761 | Kat. A | 3
20000131 | Oberlenker | 763 | Kat. B | 32
20000131 | Oberlenker | 699 | Hub C (mm) | 150
20000131 | Oberlenker | 785 | Kolbenstangen-Ø D (mm) | 45
20000131 | Oberlenker | 1871 | Zylinder-Ø innen E (mm) | 90
20000131 | Oberlenker | 473 | F min. (mm) | 614
20000131 | Oberlenker | 471 | F max. (mm) | 754
20000131 | Oberlenker | 3365 | G (mm) | 452
20000131 | Oberlenker | 3357 | H (mm) | 285
20000131 | Oberlenker | 2052 | Hubkraft (t) | 11
20000131 | Oberlenker | 1462 | Zugkraft (t) | 8
20000131 | Oberlenker | 3348 | I (mm) | 51
20000132 | Oberlenker | 614 | Gewinde | M36 x 3
20000132 | Oberlenker | 761 | Kat. A | 3
20000132 | Oberlenker | 763 | Kat. B | 32
20000132 | Oberlenker | 699 | Hub C (mm) | 240
20000132 | Oberlenker | 785 | Kolbenstangen-Ø D (mm) | 45
20000132 | Oberlenker | 1871 | Zylinder-Ø innen E (mm) | 90
20000132 | Oberlenker | 473 | F min. (mm) | 714
20000132 | Oberlenker | 471 | F max. (mm) | 954
20000132 | Oberlenker | 3365 | G (mm) | 552
20000132 | Oberlenker | 3357 | H (mm) | 390
20000132 | Oberlenker | 2052 | Hubkraft (t) | 11
20000132 | Oberlenker | 1462 | Zugkraft (t) | 8
20000132 | Oberlenker | 3348 | I (mm) | 51
20000133 | Oberlenker | 614 | Gewinde | M36 x 3
20000133 | Oberlenker | 761 | Kat. A | 3
20000133 | Oberlenker | 763 | Kat. B | 32
20000133 | Oberlenker | 699 | Hub C (mm) | 255
20000133 | Oberlenker | 785 | Kolbenstangen-Ø D (mm) | 45
20000133 | Oberlenker | 1871 | Zylinder-Ø innen E (mm) | 90
20000133 | Oberlenker | 473 | F min. (mm) | 764
20000133 | Oberlenker | 471 | F max. (mm) | 1019
20000133 | Oberlenker | 3365 | G (mm) | 602
20000133 | Oberlenker | 3357 | H (mm) | 405
20000133 | Oberlenker | 2052 | Hubkraft (t) | 11
20000133 | Oberlenker | 1462 | Zugkraft (t) | 8
20000134 | Oberlenker | 614 | Gewinde | M36 x 3
20000134 | Oberlenker | 761 | Kat. A | 3
20000134 | Oberlenker | 763 | Kat. B | 32
20000134 | Oberlenker | 699 | Hub C (mm) | 200
20000134 | Oberlenker | 785 | Kolbenstangen-Ø D (mm) | 45
20000134 | Oberlenker | 1871 | Zylinder-Ø innen E (mm) | 90
20000134 | Oberlenker | 473 | F min. (mm) | 674
20000134 | Oberlenker | 471 | F max. (mm) | 874
20000134 | Oberlenker | 3365 | G (mm) | 512
20000134 | Oberlenker | 3357 | H (mm) | 350
20000134 | Oberlenker | 2052 | Hubkraft (t) | 11
20000134 | Oberlenker | 1462 | Zugkraft (t) | 8
20000134 | Oberlenker | 3348 | I (mm) | 51
20000135 | Gewindespindel | 614 | Gewinde | M30 x 3
20000135 | Gewindespindel | 47 | A (mm) | 19
20000135 | Gewindespindel | 205 | B (mm) | 150
20000136 | Gewindespindel | 614 | Gewinde | M30 x 3
20000136 | Gewindespindel | 47 | A (mm) | 25,4
20000136 | Gewindespindel | 205 | B (mm) | 140
20000137 | Gelenkspindel | 614 | Gewinde | M30 x 3
20000137 | Gelenkspindel | 47 | A (mm) | 25,4
20000137 | Gelenkspindel | 205 | B (mm) | 100
20000138 | Gelenkspindel | 614 | Gewinde | M30 x 3
20000138 | Gelenkspindel | 47 | A (mm) | 28
20000138 | Gelenkspindel | 205 | B (mm) | 100
20000139 | Gelenkspindel | 614 | Gewinde | M30 x 3
20000139 | Gelenkspindel | 47 | A (mm) | 30
20000139 | Gelenkspindel | 205 | B (mm) | 100
20000140 | Kontermutter | 614 | Gewinde | M30 x 3
20000141 | Gewindespindel | 614 | Gewinde | M36 x 3
20000141 | Gewindespindel | 47 | A (mm) | 25,4
20000141 | Gewindespindel | 205 | B (mm) | 140
20000142 | Gewindespindel | 614 | Gewinde | M36 x 3, schwere Ausführung
20000142 | Gewindespindel | 47 | A (mm) | 25,4
20000142 | Gewindespindel | 205 | B (mm) | 155
20000143 | Gewindespindel | 614 | Gewinde | M36 x 3, schwere Ausführung
20000143 | Gewindespindel | 47 | A (mm) | 32
20000143 | Gewindespindel | 205 | B (mm) | 155
20000144 | Gelenkspindel | 614 | Gewinde | M36 x 3
20000144 | Gelenkspindel | 47 | A (mm) | 25,4
20000144 | Gelenkspindel | 205 | B (mm) | 100
20000145 | Gelenkspindel | 614 | Gewinde | M36 x 3
20000145 | Gelenkspindel | 47 | A (mm) | 28
20000145 | Gelenkspindel | 205 | B (mm) | 100
20000146 | Gelenkspindel | 614 | Gewinde | M36 x 3
20000146 | Gelenkspindel | 47 | A (mm) | 30
20000146 | Gelenkspindel | 205 | B (mm) | 100
20000147 | Gelenkspindel | 614 | Gewinde | M36 x 3
20000147 | Gelenkspindel | 47 | A (mm) | 32
20000147 | Gelenkspindel | 205 | B (mm) | 100
20000148 | Kontermutter | 614 | Gewinde | M36 x 3
20000149 | Kugelgelenk | 47 | A (mm) | 45
20000149 | Kugelgelenk | 205 | B (mm) | 32
20000149 | Kugelgelenk | 351 | C (mm) | 100
20000149 | Kugelgelenk | 364 | D (mm) | 57
20000149 | Kugelgelenk | 437 | E (mm) | 127
20000149 | Kugelgelenk | 3356 | F (mm) | 110
20000149 | Kugelgelenk | 760 | Kat. | 4
20000150 | Unterlenker-Bolzen | 54 | Ø A (mm) | 28
20000150 | Unterlenker-Bolzen | 214 | Ø B (mm) | 12
20000150 | Unterlenker-Bolzen | 351 | C (mm) | 105
20000150 | Unterlenker-Bolzen | 364 | D (mm) | 120
20000151 | Oberlenker HYD. | 761 | Kat. A | 2
20000151 | Oberlenker HYD. | 763 | Kat. B | 28
20000151 | Oberlenker HYD. | 699 | Hub C (mm) | 240
20000151 | Oberlenker HYD. | 785 | Kolbenstangen-Ø D (mm) | 36
20000151 | Oberlenker HYD. | 1871 | Zylinder-Ø innen E (mm) | 63
20000151 | Oberlenker HYD. | 473 | F min. (mm) | 675
20000151 | Oberlenker HYD. | 471 | F max. (mm) | 915
20000151 | Oberlenker HYD. | 3365 | G (mm) | -
20000151 | Oberlenker HYD. | 3357 | H (mm) | -
20000151 | Oberlenker HYD. | 2052 | Hubkraft (t) | 6
20000151 | Oberlenker HYD. | 1462 | Zugkraft (t) | 4
20000151 | Oberlenker HYD. | 614 | Gewinde | M36x3
20000151 | Oberlenker HYD. | 3348 | I (mm) | 65
20000152 | Oberlenker HYD. | 761 | Kat. A | 3
20000152 | Oberlenker HYD. | 763 | Kat. B | 32
20000152 | Oberlenker HYD. | 785 | Kolbenstangen-Ø D (mm) | 50
20000152 | Oberlenker HYD. | 1871 | Zylinder-Ø innen E (mm) | 90
20000152 | Oberlenker HYD. | 473 | F min. (mm) | 666
20000152 | Oberlenker HYD. | 471 | F max. (mm) | 906
20000152 | Oberlenker HYD. | 3348 | I (mm) | 51
20000152 | Oberlenker HYD. | 699 | Hub C (mm) | 240
20000152 | Oberlenker HYD. | 2052 | Hubkraft (t) | 12
20000152 | Oberlenker HYD. | 1462 | Zugkraft (t) | 9
20000153 | Oberlenker HYD. | 761 | Kat. A | 4
20000153 | Oberlenker HYD. | 763 | Kat. B | 45,2
20000153 | Oberlenker HYD. | 785 | Kolbenstangen-Ø D (mm) | 50
20000153 | Oberlenker HYD. | 1871 | Zylinder-Ø innen E (mm) | 120
20000153 | Oberlenker HYD. | 473 | F min. (mm) | 745
20000153 | Oberlenker HYD. | 471 | F max. (mm) | 970
20000153 | Oberlenker HYD. | 3348 | I (mm) | 60
20000153 | Oberlenker HYD. | 699 | Hub C (mm) | 225
20000153 | Oberlenker HYD. | 2052 | Hubkraft (t) | 18
20000153 | Oberlenker HYD. | 1462 | Zugkraft (t) | 14
20000154 | Oberlenker HYD. | 761 | Kat. A | 4
20000154 | Oberlenker HYD. | 763 | Kat. B | 45,2
20000154 | Oberlenker HYD. | 785 | Kolbenstangen-Ø D (mm) | 50
20000154 | Oberlenker HYD. | 1871 | Zylinder-Ø innen E (mm) | 120
20000154 | Oberlenker HYD. | 473 | F min. (mm) | 802
20000154 | Oberlenker HYD. | 471 | F max. (mm) | 1102
20000154 | Oberlenker HYD. | 3348 | I (mm) | 60
20000154 | Oberlenker HYD. | 699 | Hub C (mm) | 300
20000154 | Oberlenker HYD. | 2052 | Hubkraft (t) | 18
20000154 | Oberlenker HYD. | 1462 | Zugkraft (t) | 14
20000155 | Oberlenker Hyd. | 761 | Kat. A | 3
20000155 | Oberlenker Hyd. | 763 | Kat. B | 28
20000155 | Oberlenker Hyd. | 699 | Hub C (mm) | 240
20000155 | Oberlenker Hyd. | 785 | Kolbenstangen-Ø D (mm) | 50
20000155 | Oberlenker Hyd. | 1871 | Zylinder-Ø innen E (mm) | 90
20000155 | Oberlenker Hyd. | 473 | F min. (mm) | 661
20000155 | Oberlenker Hyd. | 471 | F max. (mm) | 901
20000155 | Oberlenker Hyd. | 3348 | I (mm) | 65
20000155 | Oberlenker Hyd. | 2052 | Hubkraft (t) | 12
20000155 | Oberlenker Hyd. | 1462 | Zugkraft (t) | 8
20000156 | Oberlenker HYD. | 761 | Kat. A | 3
20000156 | Oberlenker HYD. | 763 | Kat. B | 25,4
20000156 | Oberlenker HYD. | 785 | Kolbenstangen-Ø D (mm) | 50
20000156 | Oberlenker HYD. | 1871 | Zylinder-Ø innen E (mm) | 90
20000156 | Oberlenker HYD. | 473 | F min. (mm) | 666
20000156 | Oberlenker HYD. | 471 | F max. (mm) | 906
20000156 | Oberlenker HYD. | 3348 | I (mm) | 51
20000156 | Oberlenker HYD. | 699 | Hub C (mm) | 240
20000156 | Oberlenker HYD. | 2052 | Hubkraft (t) | 12
20000156 | Oberlenker HYD. | 1462 | Zugkraft (t) | 9
20000157 | Oberlenker HYD. | 761 | Kat. A | 3
20000157 | Oberlenker HYD. | 763 | Kat. B | 37
20000157 | Oberlenker HYD. | 785 | Kolbenstangen-Ø D (mm) | 50
20000157 | Oberlenker HYD. | 1871 | Zylinder-Ø innen E (mm) | 90
20000157 | Oberlenker HYD. | 473 | F min. (mm) | 666
20000157 | Oberlenker HYD. | 471 | F max. (mm) | 906
20000157 | Oberlenker HYD. | 3348 | I (mm) | 51
20000157 | Oberlenker HYD. | 699 | Hub C (mm) | 240
20000157 | Oberlenker HYD. | 2052 | Hubkraft (t) | 12
20000157 | Oberlenker HYD. | 1462 | Zugkraft (t) | 9
20000158 | Oberlenker HYD. | 761 | Kat. A | 3
20000158 | Oberlenker HYD. | 763 | Kat. B | 25,4
20000158 | Oberlenker HYD. | 785 | Kolbenstangen-Ø D (mm) | 50
20000158 | Oberlenker HYD. | 1871 | Zylinder-Ø innen E (mm) | 90
20000158 | Oberlenker HYD. | 473 | F min. (mm) | 570
20000158 | Oberlenker HYD. | 471 | F max. (mm) | 710
20000158 | Oberlenker HYD. | 3348 | I (mm) | 51
20000158 | Oberlenker HYD. | 699 | Hub C (mm) | 140
20000158 | Oberlenker HYD. | 2052 | Hubkraft (t) | 12
20000158 | Oberlenker HYD. | 1462 | Zugkraft (t) | 9
20000159 | Oberlenker HYD. | 761 | Kat. A | 3
20000159 | Oberlenker HYD. | 763 | Kat. B | 2
20000159 | Oberlenker HYD. | 785 | Kolbenstangen-Ø D (mm) | 50
20000159 | Oberlenker HYD. | 1871 | Zylinder-Ø innen E (mm) | 90
20000159 | Oberlenker HYD. | 473 | F min. (mm) | 645
20000159 | Oberlenker HYD. | 471 | F max. (mm) | 885
20000159 | Oberlenker HYD. | 3365 | G (mm) | 51
20000159 | Oberlenker HYD. | 3357 | H (mm) | 32
20000159 | Oberlenker HYD. | 699 | Hub C (mm) | 240
20000159 | Oberlenker HYD. | 2052 | Hubkraft (t) | 12
20000159 | Oberlenker HYD. | 1462 | Zugkraft (t) | 9
20000160 | Oberlenker HYD. | 761 | Kat. A | 3
20000160 | Oberlenker HYD. | 763 | Kat. B | 3
20000160 | Oberlenker HYD. | 785 | Kolbenstangen-Ø D (mm) | 50
20000160 | Oberlenker HYD. | 1871 | Zylinder-Ø innen E (mm) | 90
20000160 | Oberlenker HYD. | 473 | F min. (mm) | 645
20000160 | Oberlenker HYD. | 471 | F max. (mm) | 885
20000160 | Oberlenker HYD. | 3365 | G (mm) | 51
20000160 | Oberlenker HYD. | 3357 | H (mm) | 32
20000160 | Oberlenker HYD. | 699 | Hub C (mm) | 240
20000160 | Oberlenker HYD. | 2052 | Hubkraft (t) | 12
20000160 | Oberlenker HYD. | 1462 | Zugkraft (t) | 9
20000161 | Oberlenker HYD. | 761 | Kat. A | 3
20000161 | Oberlenker HYD. | 763 | Kat. B | 2
20000161 | Oberlenker HYD. | 785 | Kolbenstangen-Ø D (mm) | 50
20000161 | Oberlenker HYD. | 1871 | Zylinder-Ø innen E (mm) | 90
20000161 | Oberlenker HYD. | 473 | F min. (mm) | 545
20000161 | Oberlenker HYD. | 471 | F max. (mm) | 685
20000161 | Oberlenker HYD. | 3365 | G (mm) | 51
20000161 | Oberlenker HYD. | 3357 | H (mm) | 25,4
20000161 | Oberlenker HYD. | 699 | Hub C (mm) | 140
20000161 | Oberlenker HYD. | 2052 | Hubkraft (t) | 12
20000161 | Oberlenker HYD. | 1462 | Zugkraft (t) | 9
20000162 | Oberlenker HYD. | 761 | Kat. A | 3
20000162 | Oberlenker HYD. | 763 | Kat. B | 3
20000162 | Oberlenker HYD. | 785 | Kolbenstangen-Ø D (mm) | 50
20000162 | Oberlenker HYD. | 1871 | Zylinder-Ø innen E (mm) | 90
20000162 | Oberlenker HYD. | 473 | F min. (mm) | 545
20000162 | Oberlenker HYD. | 471 | F max. (mm) | 685
20000162 | Oberlenker HYD. | 3365 | G (mm) | 51
20000162 | Oberlenker HYD. | 3357 | H (mm) | 32
20000162 | Oberlenker HYD. | 699 | Hub C (mm) | 140
20000162 | Oberlenker HYD. | 2052 | Hubkraft (t) | 12
20000162 | Oberlenker HYD. | 1462 | Zugkraft (t) | 9
20000163 | Hydraulischer Oberlenker | 52 | A Kat. | 32
20000163 | Hydraulischer Oberlenker | 212 | B Kat. | 32
20000163 | Hydraulischer Oberlenker | 696 | Hub (mm) | 270
20000163 | Hydraulischer Oberlenker | 785 | Kolbenstangen-Ø D (mm) | 45
20000163 | Hydraulischer Oberlenker | 1871 | Zylinder-Ø innen E (mm) | 90
20000163 | Hydraulischer Oberlenker | 473 | F min. (mm) | 640
20000163 | Hydraulischer Oberlenker | 471 | F max. (mm) | 910
20000163 | Hydraulischer Oberlenker | 3365 | G (mm) | 490
20000163 | Hydraulischer Oberlenker | 3357 | H (mm) | 390
20000163 | Hydraulischer Oberlenker | 3348 | I (mm) | 51
20000164 | Hydraulischer Oberlenker | 52 | A Kat. | 32
20000164 | Hydraulischer Oberlenker | 212 | B Kat. | 32
20000164 | Hydraulischer Oberlenker | 696 | Hub (mm) | 328
20000164 | Hydraulischer Oberlenker | 785 | Kolbenstangen-Ø D (mm) | 45
20000164 | Hydraulischer Oberlenker | 1871 | Zylinder-Ø innen E (mm) | 105
20000164 | Hydraulischer Oberlenker | 473 | F min. (mm) | 700
20000164 | Hydraulischer Oberlenker | 471 | F max. (mm) | 1028
20000164 | Hydraulischer Oberlenker | 3365 | G (mm) | 553
20000164 | Hydraulischer Oberlenker | 3357 | H (mm) | 453
20000164 | Hydraulischer Oberlenker | 3348 | I (mm) | 51
20000165 | Hydraulischer Oberlenker | 52 | A Kat. | 32
20000165 | Hydraulischer Oberlenker | 212 | B Kat. | 32
20000165 | Hydraulischer Oberlenker | 696 | Hub (mm) | 310
20000165 | Hydraulischer Oberlenker | 785 | Kolbenstangen-Ø D (mm) | 45
20000165 | Hydraulischer Oberlenker | 1871 | Zylinder-Ø innen E (mm) | 90
20000165 | Hydraulischer Oberlenker | 473 | F min. (mm) | 680
20000165 | Hydraulischer Oberlenker | 471 | F max. (mm) | 990
20000165 | Hydraulischer Oberlenker | 3365 | G (mm) | 530
20000165 | Hydraulischer Oberlenker | 3357 | H (mm) | 430
20000165 | Hydraulischer Oberlenker | 3348 | I (mm) | 51
20000166 | Oberlenker | 761 | Kat. A | 3
20000166 | Oberlenker | 763 | Kat. B | 32
20000166 | Oberlenker | 699 | Hub C (mm) | 280
20000166 | Oberlenker | 785 | Kolbenstangen-Ø D (mm) | 40
20000166 | Oberlenker | 1871 | Zylinder-Ø innen E (mm) | 90
20000166 | Oberlenker | 473 | F min. (mm) | 675
20000166 | Oberlenker | 471 | F max. (mm) | 955
20000166 | Oberlenker | 2052 | Hubkraft (t) | 11
20000166 | Oberlenker | 1462 | Zugkraft (t) | 6
20000196 | Oberlenker | 614 | Gewinde | 1 1/4" UNC
20000196 | Oberlenker | 52 | A Kat. | 2
20000196 | Oberlenker | 212 | B Kat. | 2
20000196 | Oberlenker | 8 | D Arbeitslänge (mm) | 635 - 870
20000196 | Oberlenker | 355 | C Hülsenlänge (mm) | 546
20000197 | Oberlenker
20001110010/5 | Klappstecker | 643 | Größe | 12 x 45
20001110010/5 | Klappstecker | 47 | A (mm) | 10,5
20001110010/5 | Klappstecker | 205 | B (mm) | 32
20001110010/5 | Klappstecker | 351 | C (mm) | 45
20001110010/5 | Klappstecker | 364 | D (mm) | 62
20001110010/5 | Klappstecker | 437 | E (mm) | 15
20001110010/5 | Klappstecker | 3356 | F (mm) | 50
20001112000/10 | DIN-Klappstecker Satz | 643 | Größe | 12 x 45
20001112000/10 | DIN-Klappstecker Satz | 47 | A (mm) | 10,5
20001112000/10 | DIN-Klappstecker Satz | 205 | B (mm) | 32
20001112000/10 | DIN-Klappstecker Satz | 351 | C (mm) | 45
20001112000/10 | DIN-Klappstecker Satz | 364 | D (mm) | 62
20001112000/10 | DIN-Klappstecker Satz | 437 | E (mm) | 15
20001112000/10 | DIN-Klappstecker Satz | 3356 | F (mm) | 50
20001122000/10 | DIN-Klappstecker Satz | 643 | Größe | 12 x 45
20001122000/10 | DIN-Klappstecker Satz | 47 | A (mm) | 11,5
20001122000/10 | DIN-Klappstecker Satz | 205 | B (mm) | 32
20001122000/10 | DIN-Klappstecker Satz | 351 | C (mm) | 45
20001122000/10 | DIN-Klappstecker Satz | 364 | D (mm) | 62
20001122000/10 | DIN-Klappstecker Satz | 437 | E (mm) | 15
20001122000/10 | DIN-Klappstecker Satz | 3356 | F (mm) | 50
20001122200/10 | DIN-Klappstecker Satz | 643 | Größe | 12 x 55
20001122200/10 | DIN-Klappstecker Satz | 47 | A (mm) | 11,5
20001122200/10 | DIN-Klappstecker Satz | 205 | B (mm) | 45
20001122200/10 | DIN-Klappstecker Satz | 351 | C (mm) | 55
20001122200/10 | DIN-Klappstecker Satz | 364 | D (mm) | 72
20001122200/10 | DIN-Klappstecker Satz | 437 | E (mm) | 15
20001122200/10 | DIN-Klappstecker Satz | 3356 | F (mm) | 59
20001122300/10 | DIN-Klappstecker Satz | 643 | Größe | 12 x 65
20001122300/10 | DIN-Klappstecker Satz | 47 | A (mm) | 11,5
20001122300/10 | DIN-Klappstecker Satz | 205 | B (mm) | 53
20001122300/10 | DIN-Klappstecker Satz | 351 | C (mm) | 65
20001122300/10 | DIN-Klappstecker Satz | 364 | D (mm) | 85
20001122300/10 | DIN-Klappstecker Satz | 437 | E (mm) | 21
20001122300/10 | DIN-Klappstecker Satz | 3356 | F (mm) | 67
20001122400/10 | DIN-Klappstecker Satz | 643 | Größe | 12 x 75
20001122400/10 | DIN-Klappstecker Satz | 47 | A (mm) | 11,5
20001122400/10 | DIN-Klappstecker Satz | 205 | B (mm) | 60
20001122400/10 | DIN-Klappstecker Satz | 351 | C (mm) | 75
20001122400/10 | DIN-Klappstecker Satz | 364 | D (mm) | 96
20001122400/10 | DIN-Klappstecker Satz | 437 | E (mm) | 22
20001122400/10 | DIN-Klappstecker Satz | 3356 | F (mm) | 77
20001122500/10 | DIN-Klappstecker Satz | 643 | Größe | 12 x 100
20001122500/10 | DIN-Klappstecker Satz | 47 | A (mm) | 11,5
20001122500/10 | DIN-Klappstecker Satz | 205 | B (mm) | 80
20001122500/10 | DIN-Klappstecker Satz | 351 | C (mm) | 100
20001122500/10 | DIN-Klappstecker Satz | 364 | D (mm) | 124
20001122500/10 | DIN-Klappstecker Satz | 437 | E (mm) | 25
20001122500/10 | DIN-Klappstecker Satz | 3356 | F (mm) | 100
20001122700 | Klappstecker | 643 | Größe | Kat. II
20001122700 | Klappstecker | 47 | A (mm) | 11
20001122700 | Klappstecker | 205 | B (mm) | 48
20001122700 | Klappstecker | 351 | C (mm) | 52
20001122700 | Klappstecker | 364 | D (mm) | 68
20001122700 | Klappstecker | 437 | E (mm) | 25
20001122700 | Klappstecker | 3356 | F (mm) | 58
20001162000/10 | DIN-Klappstecker Satz | 643 | Größe | 17 x 60
20001162000/10 | DIN-Klappstecker Satz | 47 | A (mm) | 15,5
20001162000/10 | DIN-Klappstecker Satz | 205 | B (mm) | 45
20001162000/10 | DIN-Klappstecker Satz | 351 | C (mm) | 60
20001162000/10 | DIN-Klappstecker Satz | 364 | D (mm) | 84
20001162000/10 | DIN-Klappstecker Satz | 437 | E (mm) | 21
20001162000/10 | DIN-Klappstecker Satz | 3356 | F (mm) | 59
20001162200/10 | DIN-Klappstecker Satz | 643 | Größe | 17 x 75
20001162200/10 | DIN-Klappstecker Satz | 47 | A (mm) | 15,5
20001162200/10 | DIN-Klappstecker Satz | 205 | B (mm) | 60
20001162200/10 | DIN-Klappstecker Satz | 351 | C (mm) | 75
20001162200/10 | DIN-Klappstecker Satz | 364 | D (mm) | 96
20001162200/10 | DIN-Klappstecker Satz | 437 | E (mm) | 22
20001162200/10 | DIN-Klappstecker Satz | 3356 | F (mm) | 77
20001162700 | Klappstecker | 643 | Größe | Kat. III
20001162700 | Klappstecker | 47 | A (mm) | 15,5
20001162700 | Klappstecker | 205 | B (mm) | 54
20001162700 | Klappstecker | 351 | C (mm) | 60
20001162700 | Klappstecker | 364 | D (mm) | 80
20001162700 | Klappstecker | 437 | E (mm) | 31
20001162700 | Klappstecker | 3356 | F (mm) | 69
20001380010/5 | Klappstecker | 643 | Größe | 4 x 27
20001380010/5 | Klappstecker | 47 | A (mm) | 3,8
20001380010/5 | Klappstecker | 205 | B (mm) | 20
20001380010/5 | Klappstecker | 351 | C (mm) | 27
20001380010/5 | Klappstecker | 364 | D (mm) | 42
20001380010/5 | Klappstecker | 437 | E (mm) | 11
20001380010/5 | Klappstecker | 3356 | F (mm) | 29
20001382000/10 | DIN-Klappstecker Satz | 643 | Größe | 4 x 27
20001382000/10 | DIN-Klappstecker Satz | 47 | A (mm) | 3,8
20001382000/10 | DIN-Klappstecker Satz | 205 | B (mm) | 20
20001382000/10 | DIN-Klappstecker Satz | 351 | C (mm) | 26,5
20001382000/10 | DIN-Klappstecker Satz | 364 | D (mm) | 43
20001382000/10 | DIN-Klappstecker Satz | 437 | E (mm) | 11
20001382000/10 | DIN-Klappstecker Satz | 3356 | F (mm) | 30
20001470010/5 | Klappstecker | 643 | Größe | 5 x 32
20001470010/5 | Klappstecker | 47 | A (mm) | 4,7
20001470010/5 | Klappstecker | 205 | B (mm) | 25
20001470010/5 | Klappstecker | 351 | C (mm) | 29
20001470010/5 | Klappstecker | 364 | D (mm) | 48
20001470010/5 | Klappstecker | 437 | E (mm) | 11
20001470010/5 | Klappstecker | 3356 | F (mm) | 34
20001470210/5 | Klappstecker | 643 | Größe | 5 x 42
20001470210/5 | Klappstecker | 47 | A (mm) | 4,7
20001470210/5 | Klappstecker | 205 | B (mm) | 32
20001470210/5 | Klappstecker | 351 | C (mm) | 42
20001470210/5 | Klappstecker | 364 | D (mm) | 63
20001470210/5 | Klappstecker | 437 | E (mm) | 13,5
20001470210/5 | Klappstecker | 3356 | F (mm) | 49
20001472000/10 | DIN-Klappstecker Satz | 643 | Größe | 5 x 32
20001472000/10 | DIN-Klappstecker Satz | 47 | A (mm) | 4,7
20001472000/10 | DIN-Klappstecker Satz | 205 | B (mm) | 25
20001472000/10 | DIN-Klappstecker Satz | 351 | C (mm) | 32
20001472000/10 | DIN-Klappstecker Satz | 364 | D (mm) | 48
20001472000/10 | DIN-Klappstecker Satz | 437 | E (mm) | 11
20001472000/10 | DIN-Klappstecker Satz | 3356 | F (mm) | 35
20001472200/10 | DIN-Klappstecker Satz | 643 | Größe | 5 x 42
20001472200/10 | DIN-Klappstecker Satz | 47 | A (mm) | 4,5
20001472200/10 | DIN-Klappstecker Satz | 205 | B (mm) | 32
20001472200/10 | DIN-Klappstecker Satz | 351 | C (mm) | 42
20001472200/10 | DIN-Klappstecker Satz | 364 | D (mm) | 63
20001472200/10 | DIN-Klappstecker Satz | 437 | E (mm) | 13,5
20001472200/10 | DIN-Klappstecker Satz | 3356 | F (mm) | 50
20001550010/5 | Klappstecker | 643 | Größe | 6 x 42
20001550010/5 | Klappstecker | 47 | A (mm) | 5,5
20001550010/5 | Klappstecker | 205 | B (mm) | 32
20001550010/5 | Klappstecker | 351 | C (mm) | 42
20001550010/5 | Klappstecker | 364 | D (mm) | 63
20001550010/5 | Klappstecker | 437 | E (mm) | 13,5
20001550010/5 | Klappstecker | 3356 | F (mm) | 49
20001552000/10 | DIN-Klappstecker Satz | 643 | Größe | 6 x 42
20001552000/10 | DIN-Klappstecker Satz | 47 | A (mm) | 5,5
20001552000/10 | DIN-Klappstecker Satz | 205 | B (mm) | 32
20001552000/10 | DIN-Klappstecker Satz | 351 | C (mm) | 42
20001552000/10 | DIN-Klappstecker Satz | 364 | D (mm) | 59
20001552000/10 | DIN-Klappstecker Satz | 437 | E (mm) | 14
20001552000/10 | DIN-Klappstecker Satz | 3356 | F (mm) | 50
20001582000/10 | DIN-Klappstecker Satz | 643 | Größe | 6 x 27
20001582000/10 | DIN-Klappstecker Satz | 47 | A (mm) | 5,8
20001582000/10 | DIN-Klappstecker Satz | 205 | B (mm) | 20
20001582000/10 | DIN-Klappstecker Satz | 351 | C (mm) | 26,5
20001582000/10 | DIN-Klappstecker Satz | 364 | D (mm) | 43
20001582000/10 | DIN-Klappstecker Satz | 437 | E (mm) | 11
20001582000/10 | DIN-Klappstecker Satz | 3356 | F (mm) | 30
20001750010/5 | Klappstecker | 643 | Größe | 8 x 42
20001750010/5 | Klappstecker | 47 | A (mm) | 7,5
20001750010/5 | Klappstecker | 205 | B (mm) | 32
20001750010/5 | Klappstecker | 351 | C (mm) | 42
20001750010/5 | Klappstecker | 364 | D (mm) | 62
20001750010/5 | Klappstecker | 437 | E (mm) | 13,5
20001750010/5 | Klappstecker | 3356 | F (mm) | 49
20001752000/10 | DIN-Klappstecker Satz | 643 | Größe | 8 x 42
20001752000/10 | DIN-Klappstecker Satz | 47 | A (mm) | 7,5
20001752000/10 | DIN-Klappstecker Satz | 205 | B (mm) | 32
20001752000/10 | DIN-Klappstecker Satz | 351 | C (mm) | 42
20001752000/10 | DIN-Klappstecker Satz | 364 | D (mm) | 59
20001752000/10 | DIN-Klappstecker Satz | 437 | E (mm) | 14
20001752000/10 | DIN-Klappstecker Satz | 3356 | F (mm) | 50
20001752900/10 | DIN-Klappstecker Satz | 643 | Größe | 8 x 62
20001752900/10 | DIN-Klappstecker Satz | 47 | A (mm) | 7,5
20001752900/10 | DIN-Klappstecker Satz | 205 | B (mm) | 53
20001752900/10 | DIN-Klappstecker Satz | 351 | C (mm) | 62
20001752900/10 | DIN-Klappstecker Satz | 364 | D (mm) | 81
20001752900/10 | DIN-Klappstecker Satz | 437 | E (mm) | 18
20001752900/10 | DIN-Klappstecker Satz | 3356 | F (mm) | 67
20001950010/5 | Klappstecker | 643 | Größe | 10 x 45
20001950010/5 | Klappstecker | 47 | A (mm) | 9,5
20001950010/5 | Klappstecker | 205 | B (mm) | 32
20001950010/5 | Klappstecker | 351 | C (mm) | 45
20001950010/5 | Klappstecker | 364 | D (mm) | 62
20001950010/5 | Klappstecker | 437 | E (mm) | 15
20001950010/5 | Klappstecker | 3356 | F (mm) | 49
20001952000/10 | DIN-Klappstecker Satz | 643 | Größe | 10 x 45
20001952000/10 | DIN-Klappstecker Satz | 47 | A (mm) | 9,5
20001952000/10 | DIN-Klappstecker Satz | 205 | B (mm) | 32
20001952000/10 | DIN-Klappstecker Satz | 351 | C (mm) | 45
20001952000/10 | DIN-Klappstecker Satz | 364 | D (mm) | 62
20001952000/10 | DIN-Klappstecker Satz | 437 | E (mm) | 15
20001952000/10 | DIN-Klappstecker Satz | 3356 | F (mm) | 50
20001952200/10 | DIN-Klappstecker Satz | 643 | Größe | 10 x 55
20001952200/10 | DIN-Klappstecker Satz | 47 | A (mm) | 9,5
20001952200/10 | DIN-Klappstecker Satz | 205 | B (mm) | 45
20001952200/10 | DIN-Klappstecker Satz | 351 | C (mm) | 55
20001952200/10 | DIN-Klappstecker Satz | 364 | D (mm) | 72
20001952200/10 | DIN-Klappstecker Satz | 437 | E (mm) | 15
20001952200/10 | DIN-Klappstecker Satz | 3356 | F (mm) | 59
20001952300/10 | DIN-Klappstecker Satz | 643 | Größe | 10 x 65
20001952300/10 | DIN-Klappstecker Satz | 47 | A (mm) | 9,5
20001952300/10 | DIN-Klappstecker Satz | 205 | B (mm) | 53
20001952300/10 | DIN-Klappstecker Satz | 351 | C (mm) | 65
20001952300/10 | DIN-Klappstecker Satz | 364 | D (mm) | 85
20001952300/10 | DIN-Klappstecker Satz | 437 | E (mm) | 21
20001952300/10 | DIN-Klappstecker Satz | 3356 | F (mm) | 67
20001952400/10 | DIN-Klappstecker Satz | 643 | Größe | 10 x 75
20001952400/10 | DIN-Klappstecker Satz | 47 | A (mm) | 9,5
20001952400/10 | DIN-Klappstecker Satz | 205 | B (mm) | 60
20001952400/10 | DIN-Klappstecker Satz | 351 | C (mm) | 75
20001952400/10 | DIN-Klappstecker Satz | 364 | D (mm) | 95
20001952400/10 | DIN-Klappstecker Satz | 437 | E (mm) | 21,5
20001952400/10 | DIN-Klappstecker Satz | 3356 | F (mm) | 81
20001952500/10 | DIN-Klappstecker Satz | 643 | Größe | 10 x 100
20001952500/10 | DIN-Klappstecker Satz | 47 | A (mm) | 9,5
20001952500/10 | DIN-Klappstecker Satz | 205 | B (mm) | 80
20001952500/10 | DIN-Klappstecker Satz | 351 | C (mm) | 100
20001952500/10 | DIN-Klappstecker Satz | 364 | D (mm) | 124
20001952500/10 | DIN-Klappstecker Satz | 437 | E (mm) | 25
20001952500/10 | DIN-Klappstecker Satz | 3356 | F (mm) | 100
20002000 | Steckbolzen | 330 | Breite/Lochbild (mm) | 25 x 200
20002000 | Steckbolzen | 4064 | Absteckbolzen-Ø (mm) | 25x200
20002001 | Steckbolzen | 330 | Breite/Lochbild (mm) | 25 x 185
20002001 | Steckbolzen | 4064 | Absteckbolzen-Ø (mm) | 25x185
20002002 | Steckbolzen | 311 | Bolzen-Ø (mm) | 31
20002002 | Steckbolzen | 1293 | Stützlast (kg) | 1250
20002002 | Steckbolzen | 330 | Breite/Lochbild (mm) | 22 x 150
20002002 | Steckbolzen | 4064 | Absteckbolzen-Ø (mm) | 22x150
20002019 | Sperrblock | 728 | Innengewinde | 2x 3/8"
20002019 | Sperrblock | 192 | Außengewinde | M18 x 1,5
20002110000/5 | Klappstecker-Satz | 47 | A (mm) | 10,5
20002110000/5 | Klappstecker-Satz | 205 | B (mm) | 32
20002110000/5 | Klappstecker-Satz | 351 | C (mm) | 45
20002110000/5 | Klappstecker-Satz | 364 | D (mm) | 66
20002110000/5 | Klappstecker-Satz | 437 | E (mm) | 14
20002110000/5 | Klappstecker-Satz | 3356 | F (mm) | 50
20002110200/5 | Klappstecker-Satz | 47 | A (mm) | 10,5
20002110200/5 | Klappstecker-Satz | 205 | B (mm) | 45
20002110200/5 | Klappstecker-Satz | 351 | C (mm) | 55
20002110200/5 | Klappstecker-Satz | 364 | D (mm) | 77
20002110200/5 | Klappstecker-Satz | 437 | E (mm) | 15
20002110200/5 | Klappstecker-Satz | 3356 | F (mm) | 59
20002120000/5 | Klappstecker-Satz | 47 | A (mm) | 11,5
20002120000/5 | Klappstecker-Satz | 205 | B (mm) | 32
20002120000/5 | Klappstecker-Satz | 351 | C (mm) | 45
20002120000/5 | Klappstecker-Satz | 364 | D (mm) | 66
20002120000/5 | Klappstecker-Satz | 437 | E (mm) | 14
20002120000/5 | Klappstecker-Satz | 3356 | F (mm) | 50
20002120200/5 | Klappstecker-Satz | 47 | A (mm) | 11,5
20002120200/5 | Klappstecker-Satz | 205 | B (mm) | 45
20002120200/5 | Klappstecker-Satz | 351 | C (mm) | 55
20002120200/5 | Klappstecker-Satz | 364 | D (mm) | 77
20002120200/5 | Klappstecker-Satz | 437 | E (mm) | 14,5
20002120200/5 | Klappstecker-Satz | 3356 | F (mm) | 60
20002120300/5 | Klappstecker-Satz | 47 | A (mm) | 11,5
20002120300/5 | Klappstecker-Satz | 205 | B (mm) | 53
20002120300/5 | Klappstecker-Satz | 351 | C (mm) | 65
20002120300/5 | Klappstecker-Satz | 364 | D (mm) | 85
20002120300/5 | Klappstecker-Satz | 437 | E (mm) | 21,5
20002120300/5 | Klappstecker-Satz | 3356 | F (mm) | 67
20002120400/5 | Klappstecker-Satz | 47 | A (mm) | 11,5
20002120400/5 | Klappstecker-Satz | 205 | B (mm) | 60
20002120400/5 | Klappstecker-Satz | 351 | C (mm) | 75
20002120400/5 | Klappstecker-Satz | 364 | D (mm) | 96
20002120400/5 | Klappstecker-Satz | 437 | E (mm) | 22
20002120400/5 | Klappstecker-Satz | 3356 | F (mm) | 77
20002120600/5 | Klappstecker-Satz | 47 | A (mm) | 11,5
20002120600/5 | Klappstecker-Satz | 205 | B (mm) | 80
20002120600/5 | Klappstecker-Satz | 351 | C (mm) | 100
20002120600/5 | Klappstecker-Satz | 364 | D (mm) | 124
20002120600/5 | Klappstecker-Satz | 437 | E (mm) | 25
20002120600/5 | Klappstecker-Satz | 3356 | F (mm) | 100
20002126000/5 | Klappstecker-Satz | 47 | A (mm) | 15,5
20002126000/5 | Klappstecker-Satz | 205 | B (mm) | 45
20002126000/5 | Klappstecker-Satz | 351 | C (mm) | 60
20002126000/5 | Klappstecker-Satz | 364 | D (mm) | 84
20002126000/5 | Klappstecker-Satz | 437 | E (mm) | 18
20002126000/5 | Klappstecker-Satz | 3356 | F (mm) | 59
20002160200/5 | Klappstecker-Satz | 47 | A (mm) | 15,5
20002160200/5 | Klappstecker-Satz | 205 | B (mm) | 60
20002160200/5 | Klappstecker-Satz | 351 | C (mm) | 75
20002160200/5 | Klappstecker-Satz | 364 | D (mm) | 96
20002160200/5 | Klappstecker-Satz | 437 | E (mm) | 22
20002160200/5 | Klappstecker-Satz | 3356 | F (mm) | 77
20002380000/5 | Klappstecker-Satz | 47 | A (mm) | 3,8
20002380000/5 | Klappstecker-Satz | 205 | B (mm) | 20
20002380000/5 | Klappstecker-Satz | 351 | C (mm) | 24
20002380000/5 | Klappstecker-Satz | 364 | D (mm) | 39,5
20002380000/5 | Klappstecker-Satz | 437 | E (mm) | 11
20002380000/5 | Klappstecker-Satz | 3356 | F (mm) | 30
20002470000/5 | Klappstecker-Satz | 47 | A (mm) | 4,7
20002470000/5 | Klappstecker-Satz | 205 | B (mm) | 25
20002470000/5 | Klappstecker-Satz | 351 | C (mm) | 29
20002470000/5 | Klappstecker-Satz | 364 | D (mm) | 44,5
20002470000/5 | Klappstecker-Satz | 437 | E (mm) | 11
20002470000/5 | Klappstecker-Satz | 3356 | F (mm) | 35
20002550000/5 | Klappstecker-Satz | 47 | A (mm) | 5,5
20002550000/5 | Klappstecker-Satz | 205 | B (mm) | 32
20002550000/5 | Klappstecker-Satz | 351 | C (mm) | 42
20002550000/5 | Klappstecker-Satz | 364 | D (mm) | 63
20002550000/5 | Klappstecker-Satz | 437 | E (mm) | 13,5
20002550000/5 | Klappstecker-Satz | 3356 | F (mm) | 49
20002580000/5 | Klappstecker-Satz | 47 | A (mm) | 5,8
20002580000/5 | Klappstecker-Satz | 205 | B (mm) | 20
20002580000/5 | Klappstecker-Satz | 351 | C (mm) | 24
20002580000/5 | Klappstecker-Satz | 364 | D (mm) | 39,5
20002580000/5 | Klappstecker-Satz | 437 | E (mm) | 11
20002580000/5 | Klappstecker-Satz | 3356 | F (mm) | 30
20002750000/5 | Klappstecker-Satz | 47 | A (mm) | 7,5
20002750000/5 | Klappstecker-Satz | 205 | B (mm) | 32
20002750000/5 | Klappstecker-Satz | 351 | C (mm) | 42
20002750000/5 | Klappstecker-Satz | 364 | D (mm) | 62
20002750000/5 | Klappstecker-Satz | 437 | E (mm) | 14
20002750000/5 | Klappstecker-Satz | 3356 | F (mm) | 50
20002750200/5 | Klappstecker-Satz | 47 | A (mm) | 7,5
20002750200/5 | Klappstecker-Satz | 205 | B (mm) | 53
20002750200/5 | Klappstecker-Satz | 351 | C (mm) | 62
20002750200/5 | Klappstecker-Satz | 364 | D (mm) | 83
20002750200/5 | Klappstecker-Satz | 437 | E (mm) | 20
20002750200/5 | Klappstecker-Satz | 3356 | F (mm) | 69
20002950000/5 | Klappstecker-Satz | 47 | A (mm) | 9,5
20002950000/5 | Klappstecker-Satz | 205 | B (mm) | 32
20002950000/5 | Klappstecker-Satz | 351 | C (mm) | 45
20002950000/5 | Klappstecker-Satz | 364 | D (mm) | 66
20002950000/5 | Klappstecker-Satz | 437 | E (mm) | 14
20002950000/5 | Klappstecker-Satz | 3356 | F (mm) | 50
20002950200/5 | Klappstecker-Satz | 47 | A (mm) | 9,5
20002950200/5 | Klappstecker-Satz | 205 | B (mm) | 45
20002950200/5 | Klappstecker-Satz | 351 | C (mm) | 55
20002950200/5 | Klappstecker-Satz | 364 | D (mm) | 77
20002950200/5 | Klappstecker-Satz | 437 | E (mm) | 15
20002950200/5 | Klappstecker-Satz | 3356 | F (mm) | 59
20002950300/5 | Klappstecker-Satz | 47 | A (mm) | 9,5
20002950300/5 | Klappstecker-Satz | 205 | B (mm) | 53
20002950300/5 | Klappstecker-Satz | 351 | C (mm) | 65
20002950300/5 | Klappstecker-Satz | 364 | D (mm) | 85
20002950300/5 | Klappstecker-Satz | 437 | E (mm) | 21
20002950300/5 | Klappstecker-Satz | 3356 | F (mm) | 67
20002950600/5 | Klappstecker-Satz | 47 | A (mm) | 9,5
20002950600/5 | Klappstecker-Satz | 205 | B (mm) | 80
20002950600/5 | Klappstecker-Satz | 351 | C (mm) | 100
20002950600/5 | Klappstecker-Satz | 364 | D (mm) | 124
20002950600/5 | Klappstecker-Satz | 437 | E (mm) | 25
20002950600/5 | Klappstecker-Satz | 3356 | F (mm) | 100
20003001 | Oberlenker | 761 | Kat. A | 1/19,2
20003001 | Oberlenker | 763 | Kat. B | 1/19,2
20003001 | Oberlenker | 699 | Hub C (mm) | 95
20003001 | Oberlenker | 785 | Kolbenstangen-Ø D (mm) | 30
20003001 | Oberlenker | 1871 | Zylinder-Ø innen E (mm) | 50
20003001 | Oberlenker | 473 | F min. (mm) | 352
20003001 | Oberlenker | 471 | F max. (mm) | 447
20003001 | Oberlenker | 3365 | G (mm) | 44
20003001 | Oberlenker | 2052 | Hubkraft (t) | 3
20003001 | Oberlenker | 1462 | Zugkraft (t) | 2
20003002 | Oberlenker | 761 | Kat. A | 2/25,4
20003002 | Oberlenker | 763 | Kat. B | 2/25,4
20003002 | Oberlenker | 699 | Hub C (mm) | 95
20003002 | Oberlenker | 785 | Kolbenstangen-Ø D (mm) | 30
20003002 | Oberlenker | 1871 | Zylinder-Ø innen E (mm) | 50
20003002 | Oberlenker | 473 | F min. (mm) | 368
20003002 | Oberlenker | 471 | F max. (mm) | 463
20003002 | Oberlenker | 3365 | G (mm) | 41
20003002 | Oberlenker | 2052 | Hubkraft (t) | 3
20003002 | Oberlenker | 1462 | Zugkraft (t) | 2
20003004 | Oberlenker | 761 | Kat. A | 2/25,4
20003004 | Oberlenker | 763 | Kat. B | 2/25,4
20003004 | Oberlenker | 699 | Hub C (mm) | 240
20003004 | Oberlenker | 785 | Kolbenstangen-Ø D (mm) | 45
20003004 | Oberlenker | 1871 | Zylinder-Ø innen E (mm) | 90
20003004 | Oberlenker | 473 | F min. (mm) | 625
20003004 | Oberlenker | 471 | F max. (mm) | 865
20003004 | Oberlenker | 3365 | G (mm) | 51
20003004 | Oberlenker | 2052 | Hubkraft (t) | 11
20003004 | Oberlenker | 1462 | Zugkraft (t) | 8
20003004DISA | Dichtsatz | 2685 | passend für Oberlenker | 20003004, 20012814
20003005 | Oberlenker | 761 | Kat. A | 3
20003005 | Oberlenker | 763 | Kat. B | 3
20003005 | Oberlenker | 699 | Hub C (mm) | 240
20003005 | Oberlenker | 785 | Kolbenstangen-Ø D (mm) | 45
20003005 | Oberlenker | 1871 | Zylinder-Ø innen E (mm) | 90
20003005 | Oberlenker | 473 | F min. (mm) | 625
20003005 | Oberlenker | 471 | F max. (mm) | 865
20003005 | Oberlenker | 3365 | G (mm) | 51
20003005 | Oberlenker | 2052 | Hubkraft (t) | 11
20003005 | Oberlenker | 1462 | Zugkraft (t) | 8
20003005DISA | Dichtsatz | 2685 | passend für Oberlenker | 20003005, 20012836, 20012837, 20012828, 20012829, 20012839, 20012812
20003006 | Oberlenker | 761 | Kat. A | 2/25,4
20003006 | Oberlenker | 763 | Kat. B | 2/25,4
20003006 | Oberlenker | 699 | Hub C (mm) | 240
20003006 | Oberlenker | 785 | Kolbenstangen-Ø D (mm) | 36
20003006 | Oberlenker | 1871 | Zylinder-Ø innen E (mm) | 63
20003006 | Oberlenker | 473 | F min. (mm) | 575
20003006 | Oberlenker | 471 | F max. (mm) | 815
20003006 | Oberlenker | 3365 | G (mm) | 51
20003006 | Oberlenker | 2052 | Hubkraft (t) | 5
20003006 | Oberlenker | 1462 | Zugkraft (t) | 4
20003006DISA | Dichtsatz | 2685 | passend für Oberlenker | 20011256, 20011257, 20011260, 20003006
20003112000 | Klappstecker | 643 | Größe | 12 x 45
20003112000 | Klappstecker | 47 | A (mm) | 10,5
20003112000 | Klappstecker | 205 | B (mm) | 32
20003112000 | Klappstecker | 351 | C (mm) | 44
20003112000 | Klappstecker | 364 | D (mm) | 59
20003112000 | Klappstecker | 437 | E (mm) | 15
20003112000 | Klappstecker | 3356 | F (mm) | 49
20003552000 | Klappstecker | 643 | Größe | 6 x 42
20003552000 | Klappstecker | 47 | A (mm) | 5,5
20003552000 | Klappstecker | 205 | B (mm) | 32
20003552000 | Klappstecker | 351 | C (mm) | 44
20003552000 | Klappstecker | 364 | D (mm) | 59
20003552000 | Klappstecker | 437 | E (mm) | 15
20003552000 | Klappstecker | 3356 | F (mm) | 49
20003752000 | Klappstecker | 643 | Größe | 8 x 42
20003752000 | Klappstecker | 47 | A (mm) | 7,5
20003752000 | Klappstecker | 205 | B (mm) | 32
20003752000 | Klappstecker | 351 | C (mm) | 44
20003752000 | Klappstecker | 364 | D (mm) | 59
20003752000 | Klappstecker | 437 | E (mm) | 15
20003752000 | Klappstecker | 3356 | F (mm) | 49
20003952000 | Klappstecker | 643 | Größe | 10 x 45
20003952000 | Klappstecker | 47 | A (mm) | 9,5
20003952000 | Klappstecker | 205 | B (mm) | 32
20003952000 | Klappstecker | 351 | C (mm) | 44
20003952000 | Klappstecker | 364 | D (mm) | 59
20003952000 | Klappstecker | 437 | E (mm) | 15
20003952000 | Klappstecker | 3356 | F (mm) | 49
20004250010/5 | Federstecker | 643 | Größe | 3
20004250010/5 | Federstecker | 369 | d1 (mm) | 2,5
20004250010/5 | Federstecker | 3324 | l (mm) | 58
20004250010/5 | Federstecker | 3333 | b (mm) | 21
20004250010/5 | Federstecker | 373 | d2 (mm) | 10 - 20
20004252000/10 | Federstecker | 369 | d1 (mm) | 2,5
20004252000/10 | Federstecker | 3324 | l (mm) | 58
20004252000/10 | Federstecker | 3333 | b (mm) | 21
20004252000/10 | Federstecker | 373 | d2 (mm) | 10 - 20
20004252801/10 | Federstecker | 643 | Größe | 2,5
20004252801/10 | Federstecker | 369 | d1 (mm) | 2,25
20004252801/10 | Federstecker | 373 | d2 (mm) | 9 - 11,2
20004252801/10 | Federstecker | 3324 | l (mm) | 54
20004252801/10 | Federstecker | 3333 | b (mm) | 25
20004282801/10 | Federstecker | 643 | Größe | 3,2
20004282801/10 | Federstecker | 369 | d1 (mm) | 2,8
20004282801/10 | Federstecker | 373 | d2 (mm) | 11,2 - 14
20004282801/10 | Federstecker | 3324 | l (mm) | 61
20004282801/10 | Federstecker | 3333 | b (mm) | 26
20004360010/5 | Federstecker | 643 | Größe | 4
20004360010/5 | Federstecker | 369 | d1 (mm) | 3,6
20004360010/5 | Federstecker | 3324 | l (mm) | 83
20004360010/5 | Federstecker | 3333 | b (mm) | 29
20004360010/5 | Federstecker | 373 | d2 (mm) | 20 - 30
20004362000/10 | Federstecker | 369 | d1 (mm) | 3,6
20004362000/10 | Federstecker | 3324 | l (mm) | 83
20004362000/10 | Federstecker | 3333 | b (mm) | 29
20004362000/10 | Federstecker | 373 | d2 (mm) | 20 - 30
20004362801/10 | Federstecker | 643 | Größe | 4
20004362801/10 | Federstecker | 369 | d1 (mm) | 3,6
20004362801/10 | Federstecker | 373 | d2 (mm) | 14 - 20
20004362801/10 | Federstecker | 3324 | l (mm) | 78
20004362801/10 | Federstecker | 3333 | b (mm) | 27
20004452000/10 | Federstecker | 369 | d1 (mm) | 4,5
20004452000/10 | Federstecker | 3324 | l (mm) | 105
20004452000/10 | Federstecker | 3333 | b (mm) | 41
20004452000/10 | Federstecker | 373 | d2 (mm) | 25 - 40
20004452801/10 | Federstecker | 643 | Größe | 5
20004452801/10 | Federstecker | 369 | d1 (mm) | 4,5
20004452801/10 | Federstecker | 373 | d2 (mm) | 20 - 26
20004452801/10 | Federstecker | 3324 | l (mm) | 97
20004452801/10 | Federstecker | 3333 | b (mm) | 34
20004562801/10 | Federstecker | 643 | Größe | 6,3
20004562801/10 | Federstecker | 369 | d1 (mm) | 5,6
20004562801/10 | Federstecker | 373 | d2 (mm) | 26 - 34
20004562801/10 | Federstecker | 3324 | l (mm) | 115
20004562801/10 | Federstecker | 3333 | b (mm) | 36
20004632801/10 | Federstecker | 643 | Größe | 7
20004632801/10 | Federstecker | 369 | d1 (mm) | 6,3
20004632801/10 | Federstecker | 373 | d2 (mm) | 34 - 45
20004632801/10 | Federstecker | 3324 | l (mm) | 146
20004632801/10 | Federstecker | 3333 | b (mm) | 42
20004702801/10 | Federstecker | 643 | Größe | 8
20004702801/10 | Federstecker | 369 | d1 (mm) | 7
20004702801/10 | Federstecker | 373 | d2 (mm) | 45 - 56
20004702801/10 | Federstecker | 3324 | l (mm) | 172
20004702801/10 | Federstecker | 3333 | b (mm) | 44
20006006 | Haubenhalter
20006007 | Kugel
20006009 | Klammer
20006012 | Halter
20006013 | Lasche
20006014 | Oberlenkerhalter
20006015 | Bügel
20006016 | Buchse
20006017 | Feder
20006018 | Platte
20006019 | Dichtsatz
20006020 | Drehfeder
20006021 | Sicherungsseil
20006035 | Klappe
20006036 | Haken
20006037 | Federführung
20006101000/5 | Formclip | 47 | A (mm) | 9,5
20006101000/5 | Formclip | 205 | B (mm) | 65
20006101000/5 | Formclip | 351 | C (mm) | 100
20006101000/5 | Formclip | 364 | D (mm) | 124
20006101000/5 | Formclip | 437 | E (mm) | 25
20006101000/5 | Formclip | 3356 | F (mm) | 23
20006112500/5 | Rohrklappstecker | 643 | Größe | 12 x 45
20006112500/5 | Rohrklappstecker | 47 | A (mm) | 10,5
20006112500/5 | Rohrklappstecker | 205 | B (mm) | 40
20006112500/5 | Rohrklappstecker | 351 | C (mm) | 45
20006112500/5 | Rohrklappstecker | 364 | D (mm) | 62
20006112500/5 | Rohrklappstecker | 437 | E (mm) | 15
20006112500/5 | Rohrklappstecker | 3356 | F (mm) | 20
20006121000/5 | Formclip | 47 | A (mm) | 11,5
20006121000/5 | Formclip | 205 | B (mm) | 65
20006121000/5 | Formclip | 351 | C (mm) | 100
20006121000/5 | Formclip | 364 | D (mm) | 124
20006121000/5 | Formclip | 437 | E (mm) | 25
20006121000/5 | Formclip | 3356 | F (mm) | 23
20006122500/5 | Rohrklappstecker | 643 | Größe | 12 x 45
20006122500/5 | Rohrklappstecker | 47 | A (mm) | 11,5
20006122500/5 | Rohrklappstecker | 205 | B (mm) | 40
20006122500/5 | Rohrklappstecker | 351 | C (mm) | 45
20006122500/5 | Rohrklappstecker | 364 | D (mm) | 62
20006122500/5 | Rohrklappstecker | 437 | E (mm) | 15
20006122500/5 | Rohrklappstecker | 3356 | F (mm) | 20
20006122501/5 | Rohrklappstecker | 643 | Größe | 12 x 55
20006122501/5 | Rohrklappstecker | 47 | A (mm) | 11,5
20006122501/5 | Rohrklappstecker | 205 | B (mm) | 50
20006122501/5 | Rohrklappstecker | 351 | C (mm) | 55
20006122501/5 | Rohrklappstecker | 364 | D (mm) | 72
20006122501/5 | Rohrklappstecker | 437 | E (mm) | 15
20006122501/5 | Rohrklappstecker | 3356 | F (mm) | 24
20006122502/5 | Rohrklappstecker | 643 | Größe | 12 x 65
20006122502/5 | Rohrklappstecker | 47 | A (mm) | 11,5
20006122502/5 | Rohrklappstecker | 205 | B (mm) | 50
20006122502/5 | Rohrklappstecker | 351 | C (mm) | 65
20006122502/5 | Rohrklappstecker | 364 | D (mm) | 85
20006122502/5 | Rohrklappstecker | 437 | E (mm) | 21,5
20006122502/5 | Rohrklappstecker | 3356 | F (mm) | 24
20006122504/5 | Rohrklappstecker | 643 | Größe | 12 x 75
20006122504/5 | Rohrklappstecker | 47 | A (mm) | 11,5
20006122504/5 | Rohrklappstecker | 205 | B (mm) | 65
20006122504/5 | Rohrklappstecker | 351 | C (mm) | 75
20006122504/5 | Rohrklappstecker | 364 | D (mm) | 95
20006122504/5 | Rohrklappstecker | 437 | E (mm) | 21,5
20006122504/5 | Rohrklappstecker | 3356 | F (mm) | 25
20006303055/5 | Formclip | 47 | A (mm) | 5,5
20006303055/5 | Formclip | 205 | B (mm) | 30
20006303055/5 | Formclip | 351 | C (mm) | 42
20006303055/5 | Formclip | 364 | D (mm) | 63
20006303055/5 | Formclip | 437 | E (mm) | 13,5
20006303055/5 | Formclip | 3356 | F (mm) | 16
20006303075/5 | Formclip | 47 | A (mm) | 7,5
20006303075/5 | Formclip | 205 | B (mm) | 30
20006303075/5 | Formclip | 351 | C (mm) | 42
20006303075/5 | Formclip | 364 | D (mm) | 63
20006303075/5 | Formclip | 437 | E (mm) | 13,5
20006303075/5 | Formclip | 3356 | F (mm) | 16
20006303095 | Formclip | 47 | A (mm) | 9,5
20006303095 | Formclip | 205 | B (mm) | 30
20006303095 | Formclip | 351 | C (mm) | 45
20006303095 | Formclip | 364 | D (mm) | 62
20006303095 | Formclip | 437 | E (mm) | 15
20006303095 | Formclip | 3356 | F (mm) | 20
20006303095/5 | Formclip | 47 | A (mm) | 9,5
20006303095/5 | Formclip | 205 | B (mm) | 30
20006303095/5 | Formclip | 351 | C (mm) | 45
20006303095/5 | Formclip | 364 | D (mm) | 62
20006303095/5 | Formclip | 437 | E (mm) | 15
20006303095/5 | Formclip | 3356 | F (mm) | 20
20006404012 | Formclip | 47 | A (mm) | 11,5
20006404012 | Formclip | 205 | B (mm) | 40
20006404012 | Formclip | 351 | C (mm) | 55
20006404012 | Formclip | 364 | D (mm) | 72
20006404012 | Formclip | 437 | E (mm) | 15
20006404012 | Formclip | 3356 | F (mm) | 16
20006404012/5 | Formclip | 47 | A (mm) | 11,5
20006404012/5 | Formclip | 205 | B (mm) | 40
20006404012/5 | Formclip | 351 | C (mm) | 55
20006404012/5 | Formclip | 364 | D (mm) | 72
20006404012/5 | Formclip | 437 | E (mm) | 15
20006404012/5 | Formclip | 3356 | F (mm) | 16
20006404055/5 | Formclip | 47 | A (mm) | 5,5
20006404055/5 | Formclip | 205 | B (mm) | 40
20006404055/5 | Formclip | 351 | C (mm) | 42
20006404055/5 | Formclip | 364 | D (mm) | 63
20006404055/5 | Formclip | 437 | E (mm) | 13,5
20006404055/5 | Formclip | 3356 | F (mm) | 16
20006404095/5 | Formclip | 47 | A (mm) | 9,5
20006404095/5 | Formclip | 205 | B (mm) | 40
20006404095/5 | Formclip | 351 | C (mm) | 55
20006404095/5 | Formclip | 364 | D (mm) | 72
20006404095/5 | Formclip | 437 | E (mm) | 15
20006404095/5 | Formclip | 3356 | F (mm) | 16
20006471510/5 | Rohrklappstecker | 643 | Größe | 5 x 32
20006471510/5 | Rohrklappstecker | 47 | A (mm) | 4,7
20006471510/5 | Rohrklappstecker | 205 | B (mm) | 30
20006471510/5 | Rohrklappstecker | 351 | C (mm) | 32
20006471510/5 | Rohrklappstecker | 364 | D (mm) | 48
20006471510/5 | Rohrklappstecker | 437 | E (mm) | 11
20006471510/5 | Rohrklappstecker | 3356 | F (mm) | 16
20006472500/5 | Rohrklappstecker | 643 | Größe | 5 x 32
20006472500/5 | Rohrklappstecker | 47 | A (mm) | 4,7
20006472500/5 | Rohrklappstecker | 205 | B (mm) | 30
20006472500/5 | Rohrklappstecker | 351 | C (mm) | 32
20006472500/5 | Rohrklappstecker | 364 | D (mm) | 48
20006472500/5 | Rohrklappstecker | 437 | E (mm) | 11
20006472500/5 | Rohrklappstecker | 3356 | F (mm) | 16
20006472502/5 | Rohrklappstecker | 643 | Größe | 5 x 42
20006472502/5 | Rohrklappstecker | 47 | A (mm) | 4,5
20006472502/5 | Rohrklappstecker | 205 | B (mm) | 35
20006472502/5 | Rohrklappstecker | 351 | C (mm) | 42
20006472502/5 | Rohrklappstecker | 364 | D (mm) | 63
20006472502/5 | Rohrklappstecker | 437 | E (mm) | 13,5
20006472502/5 | Rohrklappstecker | 3356 | F (mm) | 20
20006505012/5 | Formclip | 47 | A (mm) | 11,5
20006505012/5 | Formclip | 205 | B (mm) | 50
20006505012/5 | Formclip | 351 | C (mm) | 65
20006505012/5 | Formclip | 364 | D (mm) | 85
20006505012/5 | Formclip | 437 | E (mm) | 21,5
20006505012/5 | Formclip | 3356 | F (mm) | 21
20006505015/5 | Formclip | 47 | A (mm) | 15,5
20006505015/5 | Formclip | 205 | B (mm) | 50
20006505015/5 | Formclip | 351 | C (mm) | 60
20006505015/5 | Formclip | 364 | D (mm) | 80
20006505015/5 | Formclip | 437 | E (mm) | 20
20006505015/5 | Formclip | 3356 | F (mm) | 23
20006505075/5 | Formclip | 47 | A (mm) | 7,5
20006505075/5 | Formclip | 205 | B (mm) | 50
20006505075/5 | Formclip | 351 | C (mm) | 62
20006505075/5 | Formclip | 364 | D (mm) | 83
20006505075/5 | Formclip | 437 | E (mm) | 20
20006505075/5 | Formclip | 3356 | F (mm) | 21
20006505095/5 | Formclip | 47 | A (mm) | 9,5
20006505095/5 | Formclip | 205 | B (mm) | 50
20006505095/5 | Formclip | 351 | C (mm) | 65
20006505095/5 | Formclip | 364 | D (mm) | 85
20006505095/5 | Formclip | 437 | E (mm) | 21
20006505095/5 | Formclip | 3356 | F (mm) | 21
20006552500/5 | Rohrklappstecker | 643 | Größe | 6 x 42
20006552500/5 | Rohrklappstecker | 47 | A (mm) | 5,5
20006552500/5 | Rohrklappstecker | 205 | B (mm) | 35
20006552500/5 | Rohrklappstecker | 351 | C (mm) | 42
20006552500/5 | Rohrklappstecker | 364 | D (mm) | 63
20006552500/5 | Rohrklappstecker | 437 | E (mm) | 13,5
20006552500/5 | Rohrklappstecker | 3356 | F (mm) | 20
20006606012/5 | Formclip | 47 | A (mm) | 11,5
20006606012/5 | Formclip | 205 | B (mm) | 60
20006606012/5 | Formclip | 351 | C (mm) | 75
20006606012/5 | Formclip | 364 | D (mm) | 96
20006606012/5 | Formclip | 437 | E (mm) | 22
20006606012/5 | Formclip | 3356 | F (mm) | 23
20006606016/5 | Formclip | 47 | A (mm) | 15,5
20006606016/5 | Formclip | 205 | B (mm) | 60
20006606016/5 | Formclip | 351 | C (mm) | 75
20006606016/5 | Formclip | 364 | D (mm) | 95
20006606016/5 | Formclip | 437 | E (mm) | 21,5
20006606016/5 | Formclip | 3356 | F (mm) | 23
20006752510/5 | Rohrklappstecker | 643 | Größe | 8 x 42
20006752510/5 | Rohrklappstecker | 47 | A (mm) | 7,5
20006752510/5 | Rohrklappstecker | 205 | B (mm) | 35
20006752510/5 | Rohrklappstecker | 351 | C (mm) | 42
20006752510/5 | Rohrklappstecker | 364 | D (mm) | 63
20006752510/5 | Rohrklappstecker | 437 | E (mm) | 13,5
20006752510/5 | Rohrklappstecker | 3356 | F (mm) | 20
20006752900/5 | Rohrklappstecker | 643 | Größe | 8 x 62
20006752900/5 | Rohrklappstecker | 47 | A (mm) | 7,5
20006752900/5 | Rohrklappstecker | 205 | B (mm) | 50
20006752900/5 | Rohrklappstecker | 351 | C (mm) | 62
20006752900/5 | Rohrklappstecker | 364 | D (mm) | 83
20006752900/5 | Rohrklappstecker | 437 | E (mm) | 20
20006752900/5 | Rohrklappstecker | 3356 | F (mm) | 24
20006952500/5 | Rohrklappstecker | 643 | Größe | 10 x 45
20006952500/5 | Rohrklappstecker | 47 | A (mm) | 9,5
20006952500/5 | Rohrklappstecker | 205 | B (mm) | 40
20006952500/5 | Rohrklappstecker | 351 | C (mm) | 45
20006952500/5 | Rohrklappstecker | 364 | D (mm) | 62
20006952500/5 | Rohrklappstecker | 437 | E (mm) | 15
20006952500/5 | Rohrklappstecker | 3356 | F (mm) | 20
20006952501/5 | Rohrklappstecker | 643 | Größe | 10 x 55
20006952501/5 | Rohrklappstecker | 47 | A (mm) | 9,5
20006952501/5 | Rohrklappstecker | 205 | B (mm) | 50
20006952501/5 | Rohrklappstecker | 351 | C (mm) | 55
20006952501/5 | Rohrklappstecker | 364 | D (mm) | 72
20006952501/5 | Rohrklappstecker | 437 | E (mm) | 15
20006952501/5 | Rohrklappstecker | 3356 | F (mm) | 24
20006952502/5 | Rohrklappstecker | 643 | Größe | 10 x 65
20006952502/5 | Rohrklappstecker | 47 | A (mm) | 9,5
20006952502/5 | Rohrklappstecker | 205 | B (mm) | 50
20006952502/5 | Rohrklappstecker | 351 | C (mm) | 65
20006952502/5 | Rohrklappstecker | 364 | D (mm) | 85
20006952502/5 | Rohrklappstecker | 437 | E (mm) | 21,5
20006952502/5 | Rohrklappstecker | 3356 | F (mm) | 24
20008448 | Haken | 47 | A (mm) | 90
20008448 | Haken | 22 | L (mm) | 190
20008448 | Haken | 655 | h (mm) | 40
20008448 | Haken | 3357 | H (mm) | 69
20008448 | Haken | 3320 | d (mm) | 19
20008448 | Haken | 437 | E (mm) | 19
20008448 | Haken | 1340 | Tragfähigkeit (kg) | 4300
20008448 | Haken | 364 | D (mm) | 19
20010572 | Oberlenker | 785 | Kolbenstangen-Ø D (mm) | 35
20010572 | Oberlenker | 761 | Kat. A | 2
20010572 | Oberlenker | 1871 | Zylinder-Ø innen E (mm) | 70
20010572 | Oberlenker | 763 | Kat. B | 2
20010572 | Oberlenker | 699 | Hub C (mm) | 220
20010572 | Oberlenker | 2052 | Hubkraft (t) | 6
20010572 | Oberlenker | 3356 | F (mm) | 570 / 790
20010572 | Oberlenker | 3365 | G (mm) | 51
20010572 | Oberlenker | 473 | F min. (mm) | 570
20010572 | Oberlenker | 3357 | H (mm) | 25,4
20010572 | Oberlenker | 471 | F max. (mm) | 790
20010572 | Oberlenker | 762 | Kat. A/B | 2 / 2
20010572 | Oberlenker | 1462 | Zugkraft (t) | 5
20010572 | Oberlenker | 3499 | Ausführung | Kat. 2
20010573 | Oberlenker | 785 | Kolbenstangen-Ø D (mm) | 35
20010573 | Oberlenker | 761 | Kat. A | 2
20010573 | Oberlenker | 1871 | Zylinder-Ø innen E (mm) | 70
20010573 | Oberlenker | 763 | Kat. B | 2
20010573 | Oberlenker | 1461 | Zugkraft | 5 to.
20010573 | Oberlenker | 699 | Hub C (mm) | 280
20010573 | Oberlenker | 2052 | Hubkraft (t) | 6
20010573 | Oberlenker | 3356 | F (mm) | 640 / 920
20010573 | Oberlenker | 3365 | G (mm) | 51
20010573 | Oberlenker | 473 | F min. (mm) | 640
20010573 | Oberlenker | 3357 | H (mm) | 25,4
20010573 | Oberlenker | 471 | F max. (mm) | 920
20010573 | Oberlenker | 762 | Kat. A/B | 2 / 2
20010573 | Oberlenker | 1462 | Zugkraft (t) | 5
20010649 | Oberlenker | 614 | Gewinde | M36 x 3
20010649 | Oberlenker | 761 | Kat. A | 3
20010649 | Oberlenker | 763 | Kat. B | 3
20010649 | Oberlenker | 699 | Hub C (mm) | 240
20010649 | Oberlenker | 785 | Kolbenstangen-Ø D (mm) | 50
20010649 | Oberlenker | 1871 | Zylinder-Ø innen E (mm) | 90
20010649 | Oberlenker | 473 | F min. (mm) | 650
20010649 | Oberlenker | 471 | F max. (mm) | 890
20010649 | Oberlenker | 2052 | Hubkraft (t) | 11
20010649 | Oberlenker | 1462 | Zugkraft (t) | 8
20010649 | Oberlenker | 3365 | G (mm) | 525
20010649 | Oberlenker | 3357 | H (mm) | 375
20010649G | Oberlenker | 614 | Gewinde | M36 x 3
20010649G | Oberlenker | 761 | Kat. A | 3
20010649G | Oberlenker | 785 | Kolbenstangen-Ø D (mm) | 50
20010649G | Oberlenker | 763 | Kat. B | 32
20010649G | Oberlenker | 1871 | Zylinder-Ø innen E (mm) | 90
20010649G | Oberlenker | 699 | Hub C (mm) | 240
20010649G | Oberlenker | 2052 | Hubkraft (t) | 11
20010649G | Oberlenker | 3356 | F (mm) | 666/906
20010649G | Oberlenker | 473 | F min. (mm) | 666
20010649G | Oberlenker | 471 | F max. (mm) | 906
20010649G | Oberlenker | 3365 | G (mm) | 508
20010649G | Oberlenker | 3357 | H (mm) | 345
20010649G | Oberlenker | 1462 | Zugkraft (t) | 8
20010649G | Oberlenker | 762 | Kat. A/B | 3/32
20010649G | Oberlenker | 3348 | I (mm) | 51
20010649G | Oberlenker | 591 | Gabelbreite (mm) | 51
20010649GDISA | Dichtsatz | 2685 | passend für Oberlenker | 20000095, 20000099, 20000103, 20000119, 20000123, 20000127, 20000131, 20000096, 20000100, 20000104, 20000120, 20000124, 20000128, 20000132, 20000097, 20000101, 20000105, 20000121, 20000125, 20000129, 20000133, 20000098, 20000102, 20000106, 20000122, 20000126, 20000130, 20000134, 20010649, 20010649G, 20011240G
20011114 | Fangprofil | 47 | A (mm) | 22
20011114 | Fangprofil | 205 | B (mm) | 44
20011114 | Fangprofil | 760 | Kat. | 1
20011115 | Fangprofil | 47 | A (mm) | 22
20011115 | Fangprofil | 205 | B (mm) | 56
20011115 | Fangprofil | 760 | Kat. | 1-2
20011117 | Fangprofil | 47 | A (mm) | 28
20011117 | Fangprofil | 205 | B (mm) | 56
20011117 | Fangprofil | 760 | Kat. | 2-2
20011117 | Fangprofil | 1383 | Vergleichs-Nr. | John Deere: AL38986
20011119 | Fangprofil | 47 | A (mm) | 37
20011119 | Fangprofil | 205 | B (mm) | 56
20011119 | Fangprofil | 760 | Kat. | 3-2
20011121 | Fangprofil | 47 | A (mm) | 28
20011121 | Fangprofil | 205 | B (mm) | 64
20011121 | Fangprofil | 760 | Kat. | 2-3
20011123 | Fangprofil | 47 | A (mm) | 37
20011123 | Fangprofil | 205 | B (mm) | 64
20011123 | Fangprofil | 760 | Kat. | 3-3
20011124 | Fangprofil | 47 | A (mm) | 37
20011124 | Fangprofil | 205 | B (mm) | 64
20011124 | Fangprofil | 760 | Kat. | 3-3
20011125 | Fangprofil | 47 | A (mm) | 28
20011125 | Fangprofil | 205 | B (mm) | 47
20011125 | Fangprofil | 760 | Kat. | 2
200111255 | Fangprofil | 47 | A (mm) | 37
200111255 | Fangprofil | 205 | B (mm) | 55
200111255 | Fangprofil | 760 | Kat. | 3
20011126 | Kugel | 47 | A (mm) | 22
20011126 | Kugel | 205 | B (mm) | 44
20011126 | Kugel | 351 | C (mm) | 35
20011126 | Kugel | 760 | Kat. | 1
20011127 | Kugel | 47 | A (mm) | 22
20011127 | Kugel | 205 | B (mm) | 56
20011127 | Kugel | 351 | C (mm) | 35
20011127 | Kugel | 760 | Kat. | 1-2
20011128 | Kugel | 47 | A (mm) | 28
20011128 | Kugel | 351 | C (mm) | 45
20011128 | Kugel | 205 | B (mm) | 56
20011128 | Kugel | 760 | Kat. | 2
20011130 | Kugel | 47 | A (mm) | 28
20011130 | Kugel | 205 | B (mm) | 64
20011130 | Kugel | 351 | C (mm) | 45
20011130 | Kugel | 760 | Kat. | 2-3
20011132 | Kugel | 47 | A (mm) | 37
20011132 | Kugel | 205 | B (mm) | 64
20011132 | Kugel | 351 | C (mm) | 45
20011132 | Kugel | 760 | Kat. | 3-2
20011135 | Reduzierbuchse | 47 | A (mm) | 22
20011135 | Reduzierbuchse | 205 | B (mm) | 28
20011135 | Reduzierbuchse | 351 | C (mm) | 63
20011135 | Reduzierbuchse | 364 | D (mm) | 12
20011137 | Reduzierbuchse | 47 | A (mm) | 28
20011137 | Reduzierbuchse | 205 | B (mm) | 37
20011137 | Reduzierbuchse | 351 | C (mm) | 64
20011137 | Reduzierbuchse | 364 | D (mm) | 12
20011140 | Distanzscheibe | 47 | A (mm) | 28
20011140 | Distanzscheibe | 205 | B (mm) | 56
20011140 | Distanzscheibe | 3 | Stärke (mm) | 7
20011140 | Distanzscheibe | 351 | C (mm) | 7
20011142 | Distanzscheibe | 47 | A (mm) | 28
20011142 | Distanzscheibe | 205 | B (mm) | 64
20011142 | Distanzscheibe | 3 | Stärke (mm) | 7
20011142 | Distanzscheibe | 351 | C (mm) | 7
20011144 | Distanzscheibe | 47 | A (mm) | 37
20011144 | Distanzscheibe | 205 | B (mm) | 64
20011144 | Distanzscheibe | 3 | Stärke (mm) | 7
20011144 | Distanzscheibe | 351 | C (mm) | 7
20011147 | Distanzfeder | 67 | Abmessungen (mm) | Länge: 435 <br> Außen-Ø: 21 <br> Drahtstärke: 3
20011147 | Distanzfeder | 831 | Länge (mm) | 390
20011147 | Distanzfeder | 191 | Außen-Ø (mm) | 21
20011148 | Distanzfeder | 831 | Länge (mm) | 730
20011149 | Distanzfeder | 831 | Länge (mm) | 900
20011150 | Betätigungskette | 836 | Länge (m) | ca. 4,25
20011160 | Oberlenker | 614 | Gewinde | M30 x 3,5
20011160 | Oberlenker | 52 | A Kat. | 2
20011160 | Oberlenker | 212 | B Kat. | 2
20011160 | Oberlenker | 355 | C Hülsenlänge (mm) | 330
20011160 | Oberlenker | 8 | D Arbeitslänge (mm) | 515 - 755
20011163 | Oberlenker | 614 | Gewinde | M30 x 3,5
20011163 | Oberlenker | 52 | A Kat. | 2
20011163 | Oberlenker | 212 | B Kat. | 2
20011163 | Oberlenker | 355 | C Hülsenlänge (mm) | 405
20011163 | Oberlenker | 8 | D Arbeitslänge (mm) | 590 - 830
20011166 | Oberlenker | 614 | Gewinde | M30 x 3,5
20011166 | Oberlenker | 52 | A Kat. | 2
20011166 | Oberlenker | 212 | B Kat. | 2
20011166 | Oberlenker | 355 | C Hülsenlänge (mm) | 450
20011166 | Oberlenker | 8 | D Arbeitslänge (mm) | 635 - 875
20011169 | Oberlenker | 614 | Gewinde | M30 x 3,5
20011169 | Oberlenker | 52 | A Kat. | 2
20011169 | Oberlenker | 212 | B Kat. | 2
20011169 | Oberlenker | 355 | C Hülsenlänge (mm) | 510
20011169 | Oberlenker | 8 | D Arbeitslänge (mm) | 695 - 930
20011171 | Oberlenker | 614 | Gewinde | M30 x 3,5
20011171 | Oberlenker | 52 | A Kat. | 2
20011171 | Oberlenker | 212 | B Kat. | 2
20011171 | Oberlenker | 355 | C Hülsenlänge (mm) | 560
20011171 | Oberlenker | 8 | D Arbeitslänge (mm) | 745 - 980
20011172 | Oberlenker | 614 | Gewinde | M30 x 3,5
20011172 | Oberlenker | 52 | A Kat. | 2
20011172 | Oberlenker | 212 | B Kat. | 2
20011172 | Oberlenker | 355 | C Hülsenlänge (mm) | 610
20011172 | Oberlenker | 8 | D Arbeitslänge (mm) | 795 - 1030
20011175 | Oberlenker | 614 | Gewinde | M30 x 3,5
20011175 | Oberlenker | 52 | A Kat. | 2
20011175 | Oberlenker | 212 | B Kat. | 2
20011175 | Oberlenker | 355 | C Hülsenlänge (mm) | 850
20011175 | Oberlenker | 8 | D Arbeitslänge (mm) | 1035 - 1270
20011177 | Oberlenker | 614 | Gewinde | M36 x 3
20011177 | Oberlenker | 52 | A Kat. | 2
20011177 | Oberlenker | 212 | B Kat. | 3
20011177 | Oberlenker | 355 | C Hülsenlänge (mm) | 360
20011177 | Oberlenker | 8 | D Arbeitslänge (mm) | 580 - 900
20011180 | Oberlenker | 614 | Gewinde | M36 x 3
20011180 | Oberlenker | 52 | A Kat. | 2
20011180 | Oberlenker | 212 | B Kat. | 3
20011180 | Oberlenker | 355 | C Hülsenlänge (mm) | 400
20011180 | Oberlenker | 8 | D Arbeitslänge (mm) | 620 - 940
20011183 | Oberlenker | 614 | Gewinde | M36 x 3
20011183 | Oberlenker | 52 | A Kat. | 2
20011183 | Oberlenker | 212 | B Kat. | 3
20011183 | Oberlenker | 355 | C Hülsenlänge (mm) | 460
20011183 | Oberlenker | 8 | D Arbeitslänge (mm) | 680 - 1000
20011186 | Oberlenker | 614 | Gewinde | M36 x 3
20011186 | Oberlenker | 52 | A Kat. | 2
20011186 | Oberlenker | 212 | B Kat. | 3
20011186 | Oberlenker | 355 | C Hülsenlänge (mm) | 520
20011186 | Oberlenker | 8 | D Arbeitslänge (mm) | 740 - 1060
20011189 | Oberlenker | 614 | Gewinde | M36 x 3
20011189 | Oberlenker | 52 | A Kat. | 2
20011189 | Oberlenker | 212 | B Kat. | 3
20011189 | Oberlenker | 355 | C Hülsenlänge (mm) | 580
20011189 | Oberlenker | 8 | D Arbeitslänge (mm) | 800 - 1120
20011192 | Oberlenker | 614 | Gewinde | M36 x 3
20011192 | Oberlenker | 52 | A Kat. | 2
20011192 | Oberlenker | 212 | B Kat. | 3
20011192 | Oberlenker | 355 | C Hülsenlänge (mm) | 360
20011192 | Oberlenker | 8 | D Arbeitslänge (mm) | 580 - 900
20011195 | Oberlenker | 614 | Gewinde | M36 x 3
20011195 | Oberlenker | 52 | A Kat. | 3
20011195 | Oberlenker | 212 | B Kat. | 3
20011195 | Oberlenker | 355 | C Hülsenlänge (mm) | 360
20011195 | Oberlenker | 8 | D Arbeitslänge (mm) | 580 - 900
20011198 | Oberlenker | 614 | Gewinde | M36 x 3
20011198 | Oberlenker | 52 | A Kat. | 2
20011198 | Oberlenker | 212 | B Kat. | 3
20011198 | Oberlenker | 355 | C Hülsenlänge (mm) | 400
20011198 | Oberlenker | 8 | D Arbeitslänge (mm) | 620 - 940
20011201 | Oberlenker | 614 | Gewinde | M36 x 3
20011201 | Oberlenker | 52 | A Kat. | 3
20011201 | Oberlenker | 212 | B Kat. | 3
20011201 | Oberlenker | 355 | C Hülsenlänge (mm) | 400
20011201 | Oberlenker | 8 | D Arbeitslänge (mm) | 620 - 940
20011204 | Oberlenker | 614 | Gewinde | M36 x 3
20011204 | Oberlenker | 52 | A Kat. | 2
20011204 | Oberlenker | 212 | B Kat. | 3
20011204 | Oberlenker | 355 | C Hülsenlänge (mm) | 460
20011204 | Oberlenker | 8 | D Arbeitslänge (mm) | 680 - 1000
20011207 | Oberlenker | 614 | Gewinde | M36 x 3
20011207 | Oberlenker | 52 | A Kat. | 3
20011207 | Oberlenker | 212 | B Kat. | 3
20011207 | Oberlenker | 355 | C Hülsenlänge (mm) | 460
20011207 | Oberlenker | 8 | D Arbeitslänge (mm) | 680 - 1000
20011210 | Oberlenker | 614 | Gewinde | M36 x 3
20011210 | Oberlenker | 52 | A Kat. | 2
20011210 | Oberlenker | 212 | B Kat. | 3
20011210 | Oberlenker | 355 | C Hülsenlänge (mm) | 520
20011210 | Oberlenker | 8 | D Arbeitslänge (mm) | 740 - 1060
20011213 | Oberlenker | 614 | Gewinde | M36 x 3
20011213 | Oberlenker | 52 | A Kat. | 3
20011213 | Oberlenker | 212 | B Kat. | 3
20011213 | Oberlenker | 355 | C Hülsenlänge (mm) | 520
20011213 | Oberlenker | 8 | D Arbeitslänge (mm) | 740 - 1060
20011216 | Oberlenker | 614 | Gewinde | M36 x 3
20011216 | Oberlenker | 52 | A Kat. | 2
20011216 | Oberlenker | 212 | B Kat. | 3
20011216 | Oberlenker | 355 | C Hülsenlänge (mm) | 580
20011216 | Oberlenker | 8 | D Arbeitslänge (mm) | 800 - 1120
20011219 | Oberlenker | 614 | Gewinde | M36 x 3
20011219 | Oberlenker | 52 | A Kat. | 3
20011219 | Oberlenker | 212 | B Kat. | 3
20011219 | Oberlenker | 355 | C Hülsenlänge (mm) | 580
20011219 | Oberlenker | 8 | D Arbeitslänge (mm) | 800 - 1120
20011220 | Oberlenker | 761 | Kat. A | 2
20011220 | Oberlenker | 763 | Kat. B | 2
20011220 | Oberlenker | 699 | Hub C (mm) | 280
20011220 | Oberlenker | 785 | Kolbenstangen-Ø D (mm) | 40
20011220 | Oberlenker | 1871 | Zylinder-Ø innen E (mm) | 80
20011220 | Oberlenker | 473 | F min. (mm) | 660
20011220 | Oberlenker | 471 | F max. (mm) | 940
20011220 | Oberlenker | 3365 | G (mm) | 51
20011220 | Oberlenker | 2052 | Hubkraft (t) | 9
20011220 | Oberlenker | 1462 | Zugkraft (t) | 6
200112201 | Oberlenker | 614 | Gewinde | M40 x 3
200112201 | Oberlenker | 52 | A Kat. | 2
200112201 | Oberlenker | 212 | B Kat. | 3
200112201 | Oberlenker | 355 | C Hülsenlänge (mm) | 500
200112201 | Oberlenker | 8 | D Arbeitslänge (mm) | 720 - 1040
200112202 | Oberlenker | 614 | Gewinde | M40 x 3
200112202 | Oberlenker | 52 | A Kat. | 3
200112202 | Oberlenker | 212 | B Kat. | 3
200112202 | Oberlenker | 355 | C Hülsenlänge (mm) | 500
200112202 | Oberlenker | 8 | D Arbeitslänge (mm) | 720 - 1040
200112202 | Oberlenker | 761 | Kat. A | 2
200112202 | Oberlenker | 763 | Kat. B | 2
200112202 | Oberlenker | 699 | Hub C (mm) | 280
200112205 | Oberlenker | 614 | Gewinde | M40 x 3
200112205 | Oberlenker | 52 | A Kat. | 2
200112205 | Oberlenker | 212 | B Kat. | 3
200112205 | Oberlenker | 355 | C Hülsenlänge (mm) | 620
200112205 | Oberlenker | 8 | D Arbeitslänge (mm) | 840 - 1160
200112206 | Oberlenker | 614 | Gewinde | M40 x 3
200112206 | Oberlenker | 52 | A Kat. | 3
200112206 | Oberlenker | 212 | B Kat. | 3
200112206 | Oberlenker | 355 | C Hülsenlänge (mm) | 620
200112206 | Oberlenker | 8 | D Arbeitslänge (mm) | 840 - 1160
20011221 | Oberlenker | 614 | Gewinde | M30 x 3,5
20011221 | Oberlenker | 47 | A (mm) | 20,25
20011221 | Oberlenker | 212 | B Kat. | 2
20011221 | Oberlenker | 355 | C Hülsenlänge (mm) | 330
20011221 | Oberlenker | 8 | D Arbeitslänge (mm) | 515 - 755
20011222 | Oberlenker | 614 | Gewinde | M30 x 3,5
20011222 | Oberlenker | 47 | A (mm) | 20,25
20011222 | Oberlenker | 212 | B Kat. | 2
20011222 | Oberlenker | 355 | C Hülsenlänge (mm) | 370
20011222 | Oberlenker | 8 | D Arbeitslänge (mm) | 555 - 795
20011223 | Oberlenker | 614 | Gewinde | M30 x 3,5
20011223 | Oberlenker | 47 | A (mm) | 20,25
20011223 | Oberlenker | 212 | B Kat. | 2
20011223 | Oberlenker | 355 | C Hülsenlänge (mm) | 405
20011223 | Oberlenker | 8 | D Arbeitslänge (mm) | 590 - 830
20011228 | Oberlenker | 614 | Gewinde | M30 x 3,5
20011228 | Oberlenker | 47 | A (mm) | 20,25
20011228 | Oberlenker | 212 | B Kat. | 2
20011228 | Oberlenker | 355 | C Hülsenlänge (mm) | 560
20011228 | Oberlenker | 8 | D Arbeitslänge (mm) | 745 - 980
20011230 | Oberlenker | 614 | Gewinde | M30 x 3,5
20011230 | Oberlenker | 47 | A (mm) | 20,25
20011230 | Oberlenker | 212 | B Kat. | 2
20011230 | Oberlenker | 355 | C Hülsenlänge (mm) | 730
20011230 | Oberlenker | 8 | D Arbeitslänge (mm) | 905 - 1145
20011233 | Oberlenker | 614 | Gewinde | M30 x 3,5
20011233 | Oberlenker | 47 | A (mm) | 22,25
20011233 | Oberlenker | 212 | B Kat. | 2
20011233 | Oberlenker | 355 | C Hülsenlänge (mm) | 330
20011233 | Oberlenker | 8 | D Arbeitslänge (mm) | 515 - 755
20011234 | Oberlenker | 614 | Gewinde | M30 x 3,5
20011234 | Oberlenker | 47 | A (mm) | 22,25
20011234 | Oberlenker | 212 | B Kat. | 2
20011234 | Oberlenker | 355 | C Hülsenlänge (mm) | 370
20011234 | Oberlenker | 8 | D Arbeitslänge (mm) | 555 - 795
20011235 | Oberlenker | 614 | Gewinde | M30 x 3,5
20011235 | Oberlenker | 47 | A (mm) | 22,25
20011235 | Oberlenker | 212 | B Kat. | 2
20011235 | Oberlenker | 355 | C Hülsenlänge (mm) | 405
20011235 | Oberlenker | 8 | D Arbeitslänge (mm) | 590 - 830
20011237 | Oberlenker | 614 | Gewinde | M30 x 3,5
20011237 | Oberlenker | 47 | A (mm) | 22,25
20011237 | Oberlenker | 212 | B Kat. | 2
20011237 | Oberlenker | 355 | C Hülsenlänge (mm) | 450
20011237 | Oberlenker | 8 | D Arbeitslänge (mm) | 635 - 875
20011238 | Oberlenker | 761 | Kat. A | 2
20011238 | Oberlenker | 763 | Kat. B | 2
20011238 | Oberlenker | 699 | Hub C (mm) | 220
20011238 | Oberlenker | 785 | Kolbenstangen-Ø D (mm) | 30
20011238 | Oberlenker | 1871 | Zylinder-Ø innen E (mm) | 60
20011238 | Oberlenker | 473 | F min. (mm) | 565
20011238 | Oberlenker | 471 | F max. (mm) | 775
20011238 | Oberlenker | 3365 | G (mm) | 51
20011238 | Oberlenker | 3357 | H (mm) | 25,4
20011238 | Oberlenker | 2052 | Hubkraft (t) | 5
20011238 | Oberlenker | 1462 | Zugkraft (t) | 3
20011239 | Oberlenker | 614 | Gewinde | M30 x 3,5
20011239 | Oberlenker | 47 | A (mm) | 22,25
20011239 | Oberlenker | 212 | B Kat. | 2
20011239 | Oberlenker | 355 | C Hülsenlänge (mm) | 510
20011239 | Oberlenker | 8 | D Arbeitslänge (mm) | 695 - 930
20011240 | Oberlenker | 614 | Gewinde | M30 x 3,5
20011240 | Oberlenker | 47 | A (mm) | 22,25
20011240 | Oberlenker | 212 | B Kat. | 2
20011240 | Oberlenker | 355 | C Hülsenlänge (mm) | 560
20011240 | Oberlenker | 8 | D Arbeitslänge (mm) | 745 - 980
20011240G | Oberlenker | 614 | Gewinde | M36 x 3
20011240G | Oberlenker | 761 | Kat. A | 3
20011240G | Oberlenker | 763 | Kat. B | 32
20011240G | Oberlenker | 699 | Hub C (mm) | 240
20011240G | Oberlenker | 785 | Kolbenstangen-Ø D (mm) | 45
20011240G | Oberlenker | 1871 | Zylinder-Ø innen E (mm) | 90
20011240G | Oberlenker | 473 | F min. (mm) | 726
20011240G | Oberlenker | 471 | F max. (mm) | 966
20011240G | Oberlenker | 2052 | Hubkraft (t) | 11
20011240G | Oberlenker | 1462 | Zugkraft (t) | 8
20011240G | Oberlenker | 3365 | G (mm) | 536
20011240G | Oberlenker | 3357 | H (mm) | 360
20011240G | Oberlenker | 3348 | I (mm) | 51
20011240GDISA | Dichtsatz | 2685 | passend für Oberlenker | 20011240G, 20011250G
20011243 | Oberlenker | 614 | Gewinde | M30 x 3,5
20011243 | Oberlenker | 47 | A (mm) | 22,25
20011243 | Oberlenker | 212 | B Kat. | 2
20011243 | Oberlenker | 355 | C Hülsenlänge (mm) | 850
20011243 | Oberlenker | 8 | D Arbeitslänge (mm) | 1030 - 1215
20011245 | Oberlenker | 614 | Gewinde | M36 x 3
20011245 | Oberlenker | 761 | Kat. A | 3
20011245 | Oberlenker | 763 | Kat. B | 2
20011245 | Oberlenker | 699 | Hub C (mm) | 210
20011245 | Oberlenker | 785 | Kolbenstangen-Ø D (mm) | 45
20011245 | Oberlenker | 1871 | Zylinder-Ø innen E (mm) | 100
20011245 | Oberlenker | 473 | F min. (mm) | 670
20011245 | Oberlenker | 471 | F max. (mm) | 880
20011245 | Oberlenker | 2052 | Hubkraft (t) | 14
20011245 | Oberlenker | 1462 | Zugkraft (t) | 9
20011245 | Oberlenker | 3365 | G (mm) | 519
20011245 | Oberlenker | 3357 | H (mm) | 325
20011245DISA | Dichtsatz | 2685 | passend für Oberlenker | 20011245
20011248 | Oberlenker | 614 | Gewinde | M30 x 3,5
20011248 | Oberlenker | 52 | A Kat. | 2 / 25,4
20011248 | Oberlenker | 212 | B Kat. | 2 / 25,4
20011248 | Oberlenker | 355 | C Hülsenlänge (mm) | 330
20011248 | Oberlenker | 8 | D Arbeitslänge (mm) | 550 - 790
20011250G | Hydraulik Oberlenker | 614 | Gewinde | M36 x 3
20011250G | Hydraulik Oberlenker | 785 | Kolbenstangen-Ø D (mm) | 50
20011250G | Hydraulik Oberlenker | 1871 | Zylinder-Ø innen E (mm) | 90
20011250G | Hydraulik Oberlenker | 699 | Hub C (mm) | 200
20011250G | Hydraulik Oberlenker | 473 | F min. (mm) | 626
20011250G | Hydraulik Oberlenker | 471 | F max. (mm) | 826
20011250G | Hydraulik Oberlenker | 762 | Kat. A/B | 3 / 2
20011250G | Hydraulik Oberlenker | 1462 | Zugkraft (t) | 9
20011250G | Hydraulik Oberlenker | 2052 | Hubkraft (t) | 12
20011250G | Hydraulik Oberlenker | 761 | Kat. A | 3
20011250G | Hydraulik Oberlenker | 763 | Kat. B | 32
20011250G | Hydraulik Oberlenker | 3348 | I (mm) | 51
20011251 | Oberlenker | 614 | Gewinde | M30 x 3,5
20011251 | Oberlenker | 52 | A Kat. | 2 / 25,4
20011251 | Oberlenker | 212 | B Kat. | 2 / 25,4
20011251 | Oberlenker | 355 | C Hülsenlänge (mm) | 370
20011251 | Oberlenker | 8 | D Arbeitslänge (mm) | 590 - 830
20011253 | Oberlenker | 614 | Gewinde | M30 x 3,5
20011253 | Oberlenker | 52 | A Kat. | 2 / 25,4
20011253 | Oberlenker | 212 | B Kat. | 2 / 25,4
20011253 | Oberlenker | 355 | C Hülsenlänge (mm) | 405
20011253 | Oberlenker | 8 | D Arbeitslänge (mm) | 625 - 865
20011255 | Oberlenker | 761 | Kat. A | 2
20011255 | Oberlenker | 763 | Kat. B | 2
20011255 | Oberlenker | 699 | Hub C (mm) | 280
20011255 | Oberlenker | 785 | Kolbenstangen-Ø D (mm) | 30
20011255 | Oberlenker | 1871 | Zylinder-Ø innen E (mm) | 60
20011255 | Oberlenker | 473 | F min. (mm) | 635
20011255 | Oberlenker | 471 | F max. (mm) | 915
20011255 | Oberlenker | 3365 | G (mm) | 51
20011255 | Oberlenker | 3357 | H (mm) | 25,4
20011255 | Oberlenker | 2052 | Hubkraft (t) | 5
20011255 | Oberlenker | 1462 | Zugkraft (t) | 3
20011255DISA | Dichtsatz | 2685 | passend für Oberlenker | 20011255, 20011238
20011256 | Oberlenker | 614 | Gewinde | M30 x 3
20011256 | Oberlenker | 761 | Kat. A | 2
20011256 | Oberlenker | 785 | Kolbenstangen-Ø D (mm) | 36
20011256 | Oberlenker | 763 | Kat. B | 2
20011256 | Oberlenker | 1871 | Zylinder-Ø innen E (mm) | 63
20011256 | Oberlenker | 699 | Hub C (mm) | 240
20011256 | Oberlenker | 1461 | Zugkraft | 4 to.
20011256 | Oberlenker | 3356 | F (mm) | 585/825
20011256 | Oberlenker | 473 | F min. (mm) | 585
20011256 | Oberlenker | 471 | F max. (mm) | 825
20011256 | Oberlenker | 762 | Kat. A/B | 2/2
20011256 | Oberlenker | 2052 | Hubkraft (t) | 5
20011256 | Oberlenker | 1462 | Zugkraft (t) | 4
20011256 | Oberlenker | 3365 | G (mm) | 516
20011256 | Oberlenker | 3357 | H (mm) | 355
20011257 | Oberlenker | 614 | Gewinde | M30 x 3
20011257 | Oberlenker | 761 | Kat. A | 2
20011257 | Oberlenker | 763 | Kat. B | 2
20011257 | Oberlenker | 699 | Hub C (mm) | 240
20011257 | Oberlenker | 785 | Kolbenstangen-Ø D (mm) | 36
20011257 | Oberlenker | 1871 | Zylinder-Ø innen E (mm) | 63
20011257 | Oberlenker | 473 | F min. (mm) | 675
20011257 | Oberlenker | 471 | F max. (mm) | 915
20011257 | Oberlenker | 2052 | Hubkraft (t) | 5
20011257 | Oberlenker | 1462 | Zugkraft (t) | 4
20011257 | Oberlenker | 3365 | G (mm) | 521
20011257 | Oberlenker | 3357 | H (mm) | 360
20011257DISA | Dichtsatz | 2685 | passend für Oberlenker | 20011256, 20011257, 20003006
20011258 | Oberlenker | 614 | Gewinde | M30 x 3,5
20011258 | Oberlenker | 52 | A Kat. | 2 / 25,4
20011258 | Oberlenker | 212 | B Kat. | 2 / 25,4
20011258 | Oberlenker | 355 | C Hülsenlänge (mm) | 450
20011258 | Oberlenker | 8 | D Arbeitslänge (mm) | 670 - 910
20011260 | Oberlenker | 614 | Gewinde | M30 x 3
20011260 | Oberlenker | 761 | Kat. A | 2
20011260 | Oberlenker | 763 | Kat. B | 2
20011260 | Oberlenker | 699 | Hub C (mm) | 240
20011260 | Oberlenker | 785 | Kolbenstangen-Ø D (mm) | 36
20011260 | Oberlenker | 1871 | Zylinder-Ø innen E (mm) | 63
20011260 | Oberlenker | 473 | F min. (mm) | 585
20011260 | Oberlenker | 471 | F max. (mm) | 825
20011260 | Oberlenker | 2052 | Hubkraft (t) | 5
20011260 | Oberlenker | 1462 | Zugkraft (t) | 4
200112742 | Oberlenker | 614 | Gewinde | M30 x 3,5
200112742 | Oberlenker | 47 | A (mm) | 28,4
200112742 | Oberlenker | 212 | B Kat. | 2
200112742 | Oberlenker | 355 | C Hülsenlänge (mm) | 370
200112742 | Oberlenker | 8 | D Arbeitslänge (mm) | 590 - 830
200112744 | Oberlenker | 614 | Gewinde | M30 x 3,5
200112744 | Oberlenker | 47 | A (mm) | 28,4
200112744 | Oberlenker | 212 | B Kat. | 2
200112744 | Oberlenker | 355 | C Hülsenlänge (mm) | 405
200112744 | Oberlenker | 8 | D Arbeitslänge (mm) | 625 - 865
200112746 | Oberlenker | 614 | Gewinde | M30 x 3,5
200112746 | Oberlenker | 47 | A (mm) | 28,4
200112746 | Oberlenker | 212 | B Kat. | 2
200112746 | Oberlenker | 355 | C Hülsenlänge (mm) | 450
200112746 | Oberlenker | 8 | D Arbeitslänge (mm) | 670 - 910
200112756 | Oberlenker | 614 | Gewinde | M30 x 3,5
200112756 | Oberlenker | 52 | A Kat. | 3 / 32
200112756 | Oberlenker | 212 | B Kat. | 3 / 32
200112756 | Oberlenker | 355 | C Hülsenlänge (mm) | 330
200112756 | Oberlenker | 8 | D Arbeitslänge (mm) | 550 - 790
200112782 | Oberlenker | 614 | Gewinde | M30 x 3,5
200112782 | Oberlenker | 47 | A (mm) | 28,4
200112782 | Oberlenker | 212 | B Kat. | 3
200112782 | Oberlenker | 355 | C Hülsenlänge (mm) | 370
200112782 | Oberlenker | 8 | D Arbeitslänge (mm) | 590 - 830
200112783 | Oberlenker | 614 | Gewinde | M30 x 3,5
200112783 | Oberlenker | 47 | A (mm) | 28,4
200112783 | Oberlenker | 212 | B Kat. | 3
200112783 | Oberlenker | 355 | C Hülsenlänge (mm) | 405
200112783 | Oberlenker | 8 | D Arbeitslänge (mm) | 625 - 865
200112784 | Oberlenker | 614 | Gewinde | M30 x 3,5
200112784 | Oberlenker | 47 | A (mm) | 28,4
200112784 | Oberlenker | 212 | B Kat. | 3
200112784 | Oberlenker | 355 | C Hülsenlänge (mm) | 450
200112784 | Oberlenker | 8 | D Arbeitslänge (mm) | 670 - 910
20011280 | Oberlenker | 614 | Gewinde | M36 x 3
20011280 | Oberlenker | 52 | A Kat. | 2 / 25,4
20011280 | Oberlenker | 212 | B Kat. | 3 / 32
20011280 | Oberlenker | 355 | C Hülsenlänge (mm) | 360
20011280 | Oberlenker | 8 | D Arbeitslänge (mm) | 600 - 920
20011285 | Oberlenker | 614 | Gewinde | M36 x 3
20011285 | Oberlenker | 52 | A Kat. | 3 / 32
20011285 | Oberlenker | 212 | B Kat. | 3 / 32
20011285 | Oberlenker | 355 | C Hülsenlänge (mm) | 360
20011285 | Oberlenker | 8 | D Arbeitslänge (mm) | 600 - 920
20011290 | Oberlenker | 614 | Gewinde | M36 x 3
20011290 | Oberlenker | 52 | A Kat. | 2 / 25,4
20011290 | Oberlenker | 212 | B Kat. | 3 / 32
20011290 | Oberlenker | 355 | C Hülsenlänge (mm) | 400
20011290 | Oberlenker | 8 | D Arbeitslänge (mm) | 640 - 960
20011295 | Oberlenker | 614 | Gewinde | M36 x 3
20011295 | Oberlenker | 52 | A Kat. | 3 / 32
20011295 | Oberlenker | 212 | B Kat. | 3 / 32
20011295 | Oberlenker | 355 | C Hülsenlänge (mm) | 400
20011295 | Oberlenker | 8 | D Arbeitslänge (mm) | 640 - 960
20011300 | Oberlenker | 614 | Gewinde | M36 x 3
20011300 | Oberlenker | 52 | A Kat. | 2 / 25,4
20011300 | Oberlenker | 212 | B Kat. | 3 / 32
20011300 | Oberlenker | 355 | C Hülsenlänge (mm) | 460
20011300 | Oberlenker | 8 | D Arbeitslänge (mm) | 700 - 1020
20011305 | Oberlenker | 614 | Gewinde | M36 x 3
20011305 | Oberlenker | 52 | A Kat. | 3 / 32
20011305 | Oberlenker | 212 | B Kat. | 3 / 32
20011305 | Oberlenker | 355 | C Hülsenlänge (mm) | 460
20011305 | Oberlenker | 8 | D Arbeitslänge (mm) | 700 - 1020
20011310 | Oberlenker | 614 | Gewinde | M36 x 3
20011310 | Oberlenker | 52 | A Kat. | 2 / 25,4
20011310 | Oberlenker | 212 | B Kat. | 3 / 32
20011310 | Oberlenker | 355 | C Hülsenlänge (mm) | 520
20011310 | Oberlenker | 8 | D Arbeitslänge (mm) | 760 - 1080
20011315 | Oberlenker | 614 | Gewinde | M36 x 3
20011315 | Oberlenker | 52 | A Kat. | 3 / 32
20011315 | Oberlenker | 212 | B Kat. | 3 / 32
20011315 | Oberlenker | 355 | C Hülsenlänge (mm) | 520
20011315 | Oberlenker | 8 | D Arbeitslänge (mm) | 760 - 1080
200113260 | Oberlenker | 614 | Gewinde | M36 x 3
200113260 | Oberlenker | 47 | A (mm) | 28,4
200113260 | Oberlenker | 212 | B Kat. | 3
200113260 | Oberlenker | 355 | C Hülsenlänge (mm) | 360
200113260 | Oberlenker | 8 | D Arbeitslänge (mm) | 600 - 920
200113262 | Oberlenker | 614 | Gewinde | M36 x 3
200113262 | Oberlenker | 47 | A (mm) | 28,4
200113262 | Oberlenker | 212 | B Kat. | 3
200113262 | Oberlenker | 355 | C Hülsenlänge (mm) | 400
200113262 | Oberlenker | 8 | D Arbeitslänge (mm) | 640 - 960
200113265 | Oberlenker | 614 | Gewinde | M36 x 3
200113265 | Oberlenker | 47 | A (mm) | 28,4
200113265 | Oberlenker | 212 | B Kat. | 3
200113265 | Oberlenker | 355 | C Hülsenlänge (mm) | 460
200113265 | Oberlenker | 8 | D Arbeitslänge (mm) | 700 - 1020
200113267 | Oberlenker | 614 | Gewinde | M36 x 3
200113267 | Oberlenker | 47 | A (mm) | 28,4
200113267 | Oberlenker | 212 | B Kat. | 3
200113267 | Oberlenker | 355 | C Hülsenlänge (mm) | 520
200113267 | Oberlenker | 8 | D Arbeitslänge (mm) | 760 - 1080
200113269 | Oberlenker | 614 | Gewinde | M36 x 3
200113269 | Oberlenker | 47 | A (mm) | 28,4
200113269 | Oberlenker | 212 | B Kat. | 3
200113269 | Oberlenker | 355 | C Hülsenlänge (mm) | 580
200113269 | Oberlenker | 8 | D Arbeitslänge (mm) | 820 - 1140
200113283 | Oberlenker | 614 | Gewinde | M40 x 3
200113283 | Oberlenker | 52 | A Kat. | 3 / 32
200113283 | Oberlenker | 212 | B Kat. | 3 / 32
200113283 | Oberlenker | 355 | C Hülsenlänge (mm) | 500
200113283 | Oberlenker | 8 | D Arbeitslänge (mm) | 740 - 1060
20011332 | Oberlenker | 614 | Gewinde | M30 x 3,5
20011332 | Oberlenker | 47 | A (mm) | 20,25
20011332 | Oberlenker | 212 | B Kat. | 2
20011332 | Oberlenker | 355 | C Hülsenlänge (mm) | 370
20011332 | Oberlenker | 8 | D Arbeitslänge (mm) | 590 - 830
20011335 | Oberlenker | 614 | Gewinde | M30 x 3,5
20011335 | Oberlenker | 47 | A (mm) | 20,25
20011335 | Oberlenker | 212 | B Kat. | 2
20011335 | Oberlenker | 355 | C Hülsenlänge (mm) | 405
20011335 | Oberlenker | 8 | D Arbeitslänge (mm) | 625 - 865
20011365 | Oberlenker | 614 | Gewinde | M36 x 3
20011365 | Oberlenker | 47 | A (mm) | 20,25
20011365 | Oberlenker | 212 | B Kat. | 3
20011365 | Oberlenker | 355 | C Hülsenlänge (mm) | 360
20011365 | Oberlenker | 8 | D Arbeitslänge (mm) | 600 - 920
20011370 | Oberlenker | 614 | Gewinde | M36 x 3
20011370 | Oberlenker | 47 | A (mm) | 20,25
20011370 | Oberlenker | 212 | B Kat. | 3
20011370 | Oberlenker | 355 | C Hülsenlänge (mm) | 400
20011370 | Oberlenker | 8 | D Arbeitslänge (mm) | 640 - 960
20011397 | Oberlenker | 614 | Gewinde | M30 x 3,5
20011397 | Oberlenker | 47 | A (mm) | 22,25
20011397 | Oberlenker | 212 | B Kat. | 2
20011397 | Oberlenker | 355 | C Hülsenlänge (mm) | 370
20011397 | Oberlenker | 8 | D Arbeitslänge (mm) | 590 - 830
20011425 | Oberlenker | 614 | Gewinde | M36 x 3
20011425 | Oberlenker | 47 | A (mm) | 22,25
20011425 | Oberlenker | 212 | B Kat. | 3
20011425 | Oberlenker | 355 | C Hülsenlänge (mm) | 360
20011425 | Oberlenker | 8 | D Arbeitslänge (mm) | 600 - 920
20011430 | Oberlenker | 614 | Gewinde | M36 x 3
20011430 | Oberlenker | 47 | A (mm) | 22,25
20011430 | Oberlenker | 212 | B Kat. | 3
20011430 | Oberlenker | 355 | C Hülsenlänge (mm) | 400
20011430 | Oberlenker | 8 | D Arbeitslänge (mm) | 640 - 960
20011435 | Oberlenker | 614 | Gewinde | M36 x 3
20011435 | Oberlenker | 47 | A (mm) | 22,25
20011435 | Oberlenker | 212 | B Kat. | 3
20011435 | Oberlenker | 355 | C Hülsenlänge (mm) | 460
20011435 | Oberlenker | 8 | D Arbeitslänge (mm) | 700 - 1020
20011440 | Oberlenker | 614 | Gewinde | M36 x 3
20011440 | Oberlenker | 47 | A (mm) | 22,25
20011440 | Oberlenker | 212 | B Kat. | 3
20011440 | Oberlenker | 355 | C Hülsenlänge (mm) | 520
20011440 | Oberlenker | 8 | D Arbeitslänge (mm) | 760 - 1080
20011445 | Oberlenker | 614 | Gewinde | M36 x 3
20011445 | Oberlenker | 47 | A (mm) | 22,25
20011445 | Oberlenker | 212 | B Kat. | 3
20011445 | Oberlenker | 355 | C Hülsenlänge (mm) | 580
20011445 | Oberlenker | 8 | D Arbeitslänge (mm) | 820 - 1140
200114460 | Oberlenker | 614 | Gewinde | M30 x 3,5
200114460 | Oberlenker | 47 | A (mm) | 36,5
200114460 | Oberlenker | 212 | B Kat. | 2 / 25,4
200114460 | Oberlenker | 355 | C Hülsenlänge (mm) | 330
200114460 | Oberlenker | 8 | D Arbeitslänge (mm) | 550 - 790
200114462 | Oberlenker | 614 | Gewinde | M30 x 3,5
200114462 | Oberlenker | 47 | A (mm) | 36,5
200114462 | Oberlenker | 212 | B Kat. | 2 / 25,4
200114462 | Oberlenker | 355 | C Hülsenlänge (mm) | 370
200114462 | Oberlenker | 8 | D Arbeitslänge (mm) | 590 - 830
200114464 | Oberlenker | 614 | Gewinde | M30 x 3,5
200114464 | Oberlenker | 47 | A (mm) | 36,5
200114464 | Oberlenker | 212 | B Kat. | 2 / 25,4
200114464 | Oberlenker | 355 | C Hülsenlänge (mm) | 405
200114464 | Oberlenker | 8 | D Arbeitslänge (mm) | 625 - 865
200114482 | Oberlenker | 614 | Gewinde | M36 x 3,0
200114482 | Oberlenker | 47 | A (mm) | 36,5
200114482 | Oberlenker | 212 | B Kat. | 3 / 32
200114482 | Oberlenker | 355 | C Hülsenlänge (mm) | 360
200114482 | Oberlenker | 8 | D Arbeitslänge (mm) | 600 - 920
200114484 | Oberlenker | 614 | Gewinde | M36 x 3,0
200114484 | Oberlenker | 47 | A (mm) | 36,5
200114484 | Oberlenker | 212 | B Kat. | 3 / 32
200114484 | Oberlenker | 355 | C Hülsenlänge (mm) | 400
200114484 | Oberlenker | 8 | D Arbeitslänge (mm) | 640 - 960
200114486 | Oberlenker | 614 | Gewinde | M36 x 3,0
200114486 | Oberlenker | 47 | A (mm) | 36,5
200114486 | Oberlenker | 212 | B Kat. | 3 / 32
200114486 | Oberlenker | 355 | C Hülsenlänge (mm) | 460
200114486 | Oberlenker | 8 | D Arbeitslänge (mm) | 700 - 1020
20011450 | Oberlenker | 614 | Gewinde | M30 x 3,5
20011450 | Oberlenker | 52 | A Kat. | 1
20011450 | Oberlenker | 212 | B Kat. | 1
20011450 | Oberlenker | 355 | C Hülsenlänge (mm) | 180
20011450 | Oberlenker | 8 | D Arbeitslänge (mm) | 285 - 360
20011455 | Oberlenker | 614 | Gewinde | M30 x 3,5
20011455 | Oberlenker | 52 | A Kat. | 1
20011455 | Oberlenker | 212 | B Kat. | 2
20011455 | Oberlenker | 355 | C Hülsenlänge (mm) | 180
20011455 | Oberlenker | 8 | D Arbeitslänge (mm) | 300 - 370
20011460 | Oberlenker | 614 | Gewinde | M30 x 3,5
20011460 | Oberlenker | 52 | A Kat. | 2
20011460 | Oberlenker | 212 | B Kat. | 2
20011460 | Oberlenker | 355 | C Hülsenlänge (mm) | 180
20011460 | Oberlenker | 8 | D Arbeitslänge (mm) | 305 - 375
20011465 | Oberlenker | 614 | Gewinde | M30 x 3,5
20011465 | Oberlenker | 52 | A Kat. | 1
20011465 | Oberlenker | 212 | B Kat. | 1
20011465 | Oberlenker | 355 | C Hülsenlänge (mm) | 230
20011465 | Oberlenker | 8 | D Arbeitslänge (mm) | 345 - 475
20011470 | Oberlenker | 614 | Gewinde | M30 x 3,5
20011470 | Oberlenker | 52 | A Kat. | 1
20011470 | Oberlenker | 212 | B Kat. | 2
20011470 | Oberlenker | 355 | C Hülsenlänge (mm) | 230
20011470 | Oberlenker | 8 | D Arbeitslänge (mm) | 350 - 485
20011475 | Oberlenker | 614 | Gewinde | M30 x 3,5
20011475 | Oberlenker | 52 | A Kat. | 2
20011475 | Oberlenker | 212 | B Kat. | 2
20011475 | Oberlenker | 355 | C Hülsenlänge (mm) | 230
20011475 | Oberlenker | 8 | D Arbeitslänge (mm) | 355 - 490
20011480 | Oberlenker | 614 | Gewinde | M30 x 3,5
20011480 | Oberlenker | 52 | A Kat. | 1
20011480 | Oberlenker | 212 | B Kat. | 1
20011480 | Oberlenker | 355 | C Hülsenlänge (mm) | 270
20011480 | Oberlenker | 8 | D Arbeitslänge (mm) | 385 - 585
20011485 | Oberlenker | 614 | Gewinde | M30 x 3,5
20011485 | Oberlenker | 52 | A Kat. | 1
20011485 | Oberlenker | 212 | B Kat. | 2
20011485 | Oberlenker | 355 | C Hülsenlänge (mm) | 270
20011485 | Oberlenker | 8 | D Arbeitslänge (mm) | 395 - 600
20011490 | Oberlenker | 614 | Gewinde | M30 x 3,5
20011490 | Oberlenker | 52 | A Kat. | 2
20011490 | Oberlenker | 212 | B Kat. | 2
20011490 | Oberlenker | 355 | C Hülsenlänge (mm) | 270
20011490 | Oberlenker | 8 | D Arbeitslänge (mm) | 395 - 605
20011491 | Oberlenker | 614 | Gewinde | M30 x 3,5
20011491 | Oberlenker | 52 | A Kat. | 1
20011491 | Oberlenker | 212 | B Kat. | 1
20011491 | Oberlenker | 355 | C Hülsenlänge (mm) | 300
20011491 | Oberlenker | 8 | D Arbeitslänge (mm) | 415 - 610
20011492 | Oberlenker | 614 | Gewinde | M30 x 3,5
20011492 | Oberlenker | 52 | A Kat. | 1
20011492 | Oberlenker | 212 | B Kat. | 2
20011492 | Oberlenker | 355 | C Hülsenlänge (mm) | 300
20011492 | Oberlenker | 8 | D Arbeitslänge (mm) | 415 - 610
20011493 | Oberlenker | 614 | Gewinde | M30 x 3,5
20011493 | Oberlenker | 52 | A Kat. | 2
20011493 | Oberlenker | 212 | B Kat. | 2
20011493 | Oberlenker | 355 | C Hülsenlänge (mm) | 300
20011493 | Oberlenker | 8 | D Arbeitslänge (mm) | 420 - 615
20011495 | Oberlenker | 614 | Gewinde | M30 x 3,5
20011495 | Oberlenker | 52 | A Kat. | 1
20011495 | Oberlenker | 212 | B Kat. | 1
20011495 | Oberlenker | 355 | C Hülsenlänge (mm) | 330
20011495 | Oberlenker | 8 | D Arbeitslänge (mm) | 450 - 650
20011500 | Oberlenker | 614 | Gewinde | M30 x 3,5
20011500 | Oberlenker | 52 | A Kat. | 1
20011500 | Oberlenker | 212 | B Kat. | 2
20011500 | Oberlenker | 355 | C Hülsenlänge (mm) | 330
20011500 | Oberlenker | 8 | D Arbeitslänge (mm) | 460 - 660
20011505 | Oberlenker | 614 | Gewinde | M30 x 3,5
20011505 | Oberlenker | 52 | A Kat. | 2
20011505 | Oberlenker | 212 | B Kat. | 2
20011505 | Oberlenker | 355 | C Hülsenlänge (mm) | 330
20011505 | Oberlenker | 8 | D Arbeitslänge (mm) | 465 - 665
20011510 | Oberlenker | 614 | Gewinde | M30 x 3,5
20011510 | Oberlenker | 52 | A Kat. | 1
20011510 | Oberlenker | 212 | B Kat. | 1
20011510 | Oberlenker | 355 | C Hülsenlänge (mm) | 370
20011510 | Oberlenker | 8 | D Arbeitslänge (mm) | 490 - 690
20011515 | Oberlenker | 614 | Gewinde | M30 x 3,5
20011515 | Oberlenker | 52 | A Kat. | 1
20011515 | Oberlenker | 212 | B Kat. | 2
20011515 | Oberlenker | 355 | C Hülsenlänge (mm) | 370
20011515 | Oberlenker | 8 | D Arbeitslänge (mm) | 500 - 700
20011520 | Oberlenker | 614 | Gewinde | M30 x 3,5
20011520 | Oberlenker | 52 | A Kat. | 2
20011520 | Oberlenker | 212 | B Kat. | 2
20011520 | Oberlenker | 355 | C Hülsenlänge (mm) | 370
20011520 | Oberlenker | 8 | D Arbeitslänge (mm) | 505 - 705
20011525 | Oberlenker | 614 | Gewinde | M30 x 3,5
20011525 | Oberlenker | 52 | A Kat. | 1
20011525 | Oberlenker | 212 | B Kat. | 1
20011525 | Oberlenker | 355 | C Hülsenlänge (mm) | 405
20011525 | Oberlenker | 8 | D Arbeitslänge (mm) | 520 - 770
20011530 | Oberlenker | 614 | Gewinde | M30 x 3,5
20011530 | Oberlenker | 52 | A Kat. | 1
20011530 | Oberlenker | 212 | B Kat. | 2
20011530 | Oberlenker | 355 | C Hülsenlänge (mm) | 405
20011530 | Oberlenker | 8 | D Arbeitslänge (mm) | 530 - 780
20011535 | Oberlenker | 614 | Gewinde | M30 x 3,5
20011535 | Oberlenker | 52 | A Kat. | 2
20011535 | Oberlenker | 212 | B Kat. | 2
20011535 | Oberlenker | 355 | C Hülsenlänge (mm) | 405
20011535 | Oberlenker | 8 | D Arbeitslänge (mm) | 535 - 785
20011536 | Oberlenker | 614 | Gewinde | M30 x 3,5
20011536 | Oberlenker | 52 | A Kat. | 1
20011536 | Oberlenker | 212 | B Kat. | 1
20011536 | Oberlenker | 355 | C Hülsenlänge (mm) | 430
20011536 | Oberlenker | 8 | D Arbeitslänge (mm) | 545 - 775
20011537 | Oberlenker | 614 | Gewinde | M30 x 3,5
20011537 | Oberlenker | 52 | A Kat. | 1
20011537 | Oberlenker | 212 | B Kat. | 2
20011537 | Oberlenker | 355 | C Hülsenlänge (mm) | 430
20011537 | Oberlenker | 8 | D Arbeitslänge (mm) | 545 - 785
20011538 | Oberlenker | 614 | Gewinde | M30 x 3,5
20011538 | Oberlenker | 52 | A Kat. | 2
20011538 | Oberlenker | 212 | B Kat. | 2
20011538 | Oberlenker | 355 | C Hülsenlänge (mm) | 430
20011538 | Oberlenker | 8 | D Arbeitslänge (mm) | 550 - 800
20011540 | Oberlenker | 614 | Gewinde | M30 x 3,5
20011540 | Oberlenker | 52 | A Kat. | 1
20011540 | Oberlenker | 212 | B Kat. | 1
20011540 | Oberlenker | 355 | C Hülsenlänge (mm) | 450
20011540 | Oberlenker | 8 | D Arbeitslänge (mm) | 555 - 815
20011545 | Oberlenker | 614 | Gewinde | M30 x 3,5
20011545 | Oberlenker | 52 | A Kat. | 1
20011545 | Oberlenker | 212 | B Kat. | 2
20011545 | Oberlenker | 355 | C Hülsenlänge (mm) | 450
20011545 | Oberlenker | 8 | D Arbeitslänge (mm) | 570 - 830
20011550 | Oberlenker | 614 | Gewinde | M30 x 3,5
20011550 | Oberlenker | 52 | A Kat. | 2
20011550 | Oberlenker | 212 | B Kat. | 2
20011550 | Oberlenker | 355 | C Hülsenlänge (mm) | 450
20011550 | Oberlenker | 8 | D Arbeitslänge (mm) | 575 - 835
20011551 | Oberlenker | 614 | Gewinde | M30 x 3,5
20011551 | Oberlenker | 52 | A Kat. | 1
20011551 | Oberlenker | 212 | B Kat. | 1
20011551 | Oberlenker | 355 | C Hülsenlänge (mm) | 470
20011551 | Oberlenker | 8 | D Arbeitslänge (mm) | 585 - 815
20011552 | Oberlenker | 614 | Gewinde | M30 x 3,5
20011552 | Oberlenker | 52 | A Kat. | 1
20011552 | Oberlenker | 212 | B Kat. | 2
20011552 | Oberlenker | 355 | C Hülsenlänge (mm) | 470
20011552 | Oberlenker | 8 | D Arbeitslänge (mm) | 585 - 825
20011553 | Oberlenker | 614 | Gewinde | M30 x 3,5
20011553 | Oberlenker | 52 | A Kat. | 2
20011553 | Oberlenker | 212 | B Kat. | 2
20011553 | Oberlenker | 355 | C Hülsenlänge (mm) | 470
20011553 | Oberlenker | 8 | D Arbeitslänge (mm) | 590 - 840
20011555 | Oberlenker | 614 | Gewinde | M30 x 3,5
20011555 | Oberlenker | 52 | A Kat. | 1
20011555 | Oberlenker | 212 | B Kat. | 1
20011555 | Oberlenker | 355 | C Hülsenlänge (mm) | 510
20011555 | Oberlenker | 8 | D Arbeitslänge (mm) | 620 - 870
20011560 | Oberlenker | 614 | Gewinde | M30 x 3,5
20011560 | Oberlenker | 52 | A Kat. | 1
20011560 | Oberlenker | 212 | B Kat. | 2
20011560 | Oberlenker | 355 | C Hülsenlänge (mm) | 510
20011560 | Oberlenker | 8 | D Arbeitslänge (mm) | 635 - 885
20011565 | Oberlenker | 614 | Gewinde | M30 x 3,5
20011565 | Oberlenker | 52 | A Kat. | 2
20011565 | Oberlenker | 212 | B Kat. | 2
20011565 | Oberlenker | 355 | C Hülsenlänge (mm) | 510
20011565 | Oberlenker | 8 | D Arbeitslänge (mm) | 640 - 890
20011567 | Oberlenker | 614 | Gewinde | M30 x 3,5
20011567 | Oberlenker | 52 | A Kat. | 1
20011567 | Oberlenker | 212 | B Kat. | 1
20011567 | Oberlenker | 355 | C Hülsenlänge (mm) | 560
20011567 | Oberlenker | 8 | D Arbeitslänge (mm) | 670 - 920
20011568 | Oberlenker | 614 | Gewinde | M30 x 3,5
20011568 | Oberlenker | 52 | A Kat. | 1
20011568 | Oberlenker | 212 | B Kat. | 2
20011568 | Oberlenker | 355 | C Hülsenlänge (mm) | 560
20011568 | Oberlenker | 8 | D Arbeitslänge (mm) | 685 - 935
20011569 | Oberlenker | 614 | Gewinde | M30 x 3,5
20011569 | Oberlenker | 52 | A Kat. | 2
20011569 | Oberlenker | 212 | B Kat. | 2
20011569 | Oberlenker | 355 | C Hülsenlänge (mm) | 560
20011569 | Oberlenker | 8 | D Arbeitslänge (mm) | 690 - 940
20011570 | Oberlenker | 614 | Gewinde | M30 x 3,5
20011570 | Oberlenker | 52 | A Kat. | 1
20011570 | Oberlenker | 212 | B Kat. | 1
20011570 | Oberlenker | 355 | C Hülsenlänge (mm) | 610
20011570 | Oberlenker | 8 | D Arbeitslänge (mm) | 720 - 970
20011571 | Oberlenker | 761 | Kat. A | 2
20011571 | Oberlenker | 763 | Kat. B | 2
20011571 | Oberlenker | 699 | Hub C (mm) | 210
20011571 | Oberlenker | 785 | Kolbenstangen-Ø D (mm) | 40
20011571 | Oberlenker | 1871 | Zylinder-Ø innen E (mm) | 80
20011571 | Oberlenker | 473 | F min. (mm) | 590
20011571 | Oberlenker | 471 | F max. (mm) | 800
20011571 | Oberlenker | 3365 | G (mm) | 51
20011571 | Oberlenker | 3357 | H (mm) | 25,4
20011571 | Oberlenker | 2052 | Hubkraft (t) | 9
20011571 | Oberlenker | 1462 | Zugkraft (t) | 6
20011575 | Oberlenker | 614 | Gewinde | M30 x 3,5
20011575 | Oberlenker | 52 | A Kat. | 1
20011575 | Oberlenker | 212 | B Kat. | 2
20011575 | Oberlenker | 355 | C Hülsenlänge (mm) | 610
20011575 | Oberlenker | 8 | D Arbeitslänge (mm) | 735 - 985
20011580 | Oberlenker | 614 | Gewinde | M30 x 3,5
20011580 | Oberlenker | 52 | A Kat. | 2
20011580 | Oberlenker | 212 | B Kat. | 2
20011580 | Oberlenker | 355 | C Hülsenlänge (mm) | 610
20011580 | Oberlenker | 8 | D Arbeitslänge (mm) | 740 - 990
20011581 | Oberlenker | 614 | Gewinde | M30 x 3,5
20011581 | Oberlenker | 52 | A Kat. | 1
20011581 | Oberlenker | 212 | B Kat. | 1
20011581 | Oberlenker | 355 | C Hülsenlänge (mm) | 650
20011581 | Oberlenker | 8 | D Arbeitslänge (mm) | 765 - 995
20011582 | Oberlenker | 614 | Gewinde | M30 x 3,5
20011582 | Oberlenker | 52 | A Kat. | 1
20011582 | Oberlenker | 212 | B Kat. | 2
20011582 | Oberlenker | 355 | C Hülsenlänge (mm) | 650
20011582 | Oberlenker | 8 | D Arbeitslänge (mm) | 765 - 1005
20011583 | Oberlenker | 614 | Gewinde | M30 x 3,5
20011583 | Oberlenker | 52 | A Kat. | 2
20011583 | Oberlenker | 212 | B Kat. | 2
20011583 | Oberlenker | 355 | C Hülsenlänge (mm) | 650
20011583 | Oberlenker | 8 | D Arbeitslänge (mm) | 770 - 1020
20011585 | Oberlenker | 614 | Gewinde | M30 x 3,5
20011585 | Oberlenker | 52 | A Kat. | 1
20011585 | Oberlenker | 212 | B Kat. | 1
20011585 | Oberlenker | 355 | C Hülsenlänge (mm) | 730
20011585 | Oberlenker | 8 | D Arbeitslänge (mm) | 840 - 1040
20011586 | Oberlenker | 614 | Gewinde | M30 x 3,5
20011586 | Oberlenker | 52 | A Kat. | 1
20011586 | Oberlenker | 212 | B Kat. | 1
20011586 | Oberlenker | 355 | C Hülsenlänge (mm) | 700
20011586 | Oberlenker | 8 | D Arbeitslänge (mm) | 815 - 1045
20011587 | Oberlenker | 614 | Gewinde | M30 x 3,5
20011587 | Oberlenker | 52 | A Kat. | 1
20011587 | Oberlenker | 212 | B Kat. | 2
20011587 | Oberlenker | 355 | C Hülsenlänge (mm) | 700
20011587 | Oberlenker | 8 | D Arbeitslänge (mm) | 815 - 1055
20011588 | Oberlenker | 614 | Gewinde | M30 x 3,5
20011588 | Oberlenker | 52 | A Kat. | 2
20011588 | Oberlenker | 212 | B Kat. | 2
20011588 | Oberlenker | 355 | C Hülsenlänge (mm) | 700
20011588 | Oberlenker | 8 | D Arbeitslänge (mm) | 820 - 1070
20011590 | Oberlenker | 614 | Gewinde | M30 x 3,5
20011590 | Oberlenker | 52 | A Kat. | 1
20011590 | Oberlenker | 212 | B Kat. | 2
20011590 | Oberlenker | 355 | C Hülsenlänge (mm) | 730
20011590 | Oberlenker | 8 | D Arbeitslänge (mm) | 855 - 1055
20011595 | Oberlenker | 614 | Gewinde | M30 x 3,5
20011595 | Oberlenker | 52 | A Kat. | 2
20011595 | Oberlenker | 212 | B Kat. | 2
20011595 | Oberlenker | 355 | C Hülsenlänge (mm) | 730
20011595 | Oberlenker | 8 | D Arbeitslänge (mm) | 860 - 1060
20011600 | Oberlenker | 614 | Gewinde | M30 x 3,5
20011600 | Oberlenker | 52 | A Kat. | 1
20011600 | Oberlenker | 212 | B Kat. | 1
20011600 | Oberlenker | 355 | C Hülsenlänge (mm) | 850
20011600 | Oberlenker | 8 | D Arbeitslänge (mm) | 960 - 1210
20011610 | Oberlenker | 614 | Gewinde | M30 x 3,5
20011610 | Oberlenker | 52 | A Kat. | 2
20011610 | Oberlenker | 212 | B Kat. | 2
20011610 | Oberlenker | 355 | C Hülsenlänge (mm) | 850
20011610 | Oberlenker | 8 | D Arbeitslänge (mm) | 980 - 1230
20011635 | Oberlenker | 614 | Gewinde | M36 x 3
20011635 | Oberlenker | 52 | A Kat. | 2
20011635 | Oberlenker | 212 | B Kat. | 2
20011635 | Oberlenker | 355 | C Hülsenlänge (mm) | 360
20011635 | Oberlenker | 8 | D Arbeitslänge (mm) | 485 - 720
20011640 | Oberlenker | 614 | Gewinde | M36 x 3
20011640 | Oberlenker | 52 | A Kat. | 2
20011640 | Oberlenker | 212 | B Kat. | 2
20011640 | Oberlenker | 355 | C Hülsenlänge (mm) | 400
20011640 | Oberlenker | 8 | D Arbeitslänge (mm) | 525 - 760
20011645 | Oberlenker | 614 | Gewinde | M36 x 3
20011645 | Oberlenker | 52 | A Kat. | 2
20011645 | Oberlenker | 212 | B Kat. | 2
20011645 | Oberlenker | 355 | C Hülsenlänge (mm) | 450
20011645 | Oberlenker | 8 | D Arbeitslänge (mm) | 575 - 810
20011650 | Oberlenker | 614 | Gewinde | M36 x 3
20011650 | Oberlenker | 52 | A Kat. | 2
20011650 | Oberlenker | 212 | B Kat. | 2
20011650 | Oberlenker | 355 | C Hülsenlänge (mm) | 520
20011650 | Oberlenker | 8 | D Arbeitslänge (mm) | 640 - 860
20011655 | Oberlenker | 614 | Gewinde | M36 x 3
20011655 | Oberlenker | 52 | A Kat. | 2
20011655 | Oberlenker | 212 | B Kat. | 2
20011655 | Oberlenker | 355 | C Hülsenlänge (mm) | 580
20011655 | Oberlenker | 8 | D Arbeitslänge (mm) | 705 - 920
20011665 | Oberlenker | 614 | Gewinde | M36 x 3
20011665 | Oberlenker | 52 | A Kat. | 2
20011665 | Oberlenker | 212 | B Kat. | 2
20011665 | Oberlenker | 355 | C Hülsenlänge (mm) | 360
20011665 | Oberlenker | 8 | D Arbeitslänge (mm) | 515 - 750
20011670 | Oberlenker | 614 | Gewinde | M36 x 3
20011670 | Oberlenker | 52 | A Kat. | 2
20011670 | Oberlenker | 212 | B Kat. | 3
20011670 | Oberlenker | 355 | C Hülsenlänge (mm) | 360
20011670 | Oberlenker | 8 | D Arbeitslänge (mm) | 515 - 750
20011675 | Oberlenker | 614 | Gewinde | M36 x 3
20011675 | Oberlenker | 52 | A Kat. | 3
20011675 | Oberlenker | 355 | C Hülsenlänge (mm) | 360
20011675 | Oberlenker | 8 | D Arbeitslänge (mm) | 515 - 750
20011675 | Oberlenker | 212 | B Kat. | 3
20011680 | Oberlenker | 614 | Gewinde | M36 x 3
20011680 | Oberlenker | 52 | A Kat. | 2
20011680 | Oberlenker | 212 | B Kat. | 2
20011680 | Oberlenker | 355 | C Hülsenlänge (mm) | 400
20011680 | Oberlenker | 8 | D Arbeitslänge (mm) | 570 - 870
20011685 | Oberlenker | 614 | Gewinde | M36 x 3
20011685 | Oberlenker | 52 | A Kat. | 2
20011685 | Oberlenker | 212 | B Kat. | 3
20011685 | Oberlenker | 355 | C Hülsenlänge (mm) | 400
20011685 | Oberlenker | 8 | D Arbeitslänge (mm) | 570 - 870
20011690 | Oberlenker | 614 | Gewinde | M36 x 3
20011690 | Oberlenker | 52 | A Kat. | 3
20011690 | Oberlenker | 212 | B Kat. | 3
20011690 | Oberlenker | 355 | C Hülsenlänge (mm) | 400
20011690 | Oberlenker | 8 | D Arbeitslänge (mm) | 570 - 870
20011695 | Oberlenker | 614 | Gewinde | M36 x 3
20011695 | Oberlenker | 52 | A Kat. | 2
20011695 | Oberlenker | 212 | B Kat. | 2
20011695 | Oberlenker | 355 | C Hülsenlänge (mm) | 460
20011695 | Oberlenker | 8 | D Arbeitslänge (mm) | 630 - 930
20011700 | Oberlenker | 614 | Gewinde | M36 x 3
20011700 | Oberlenker | 52 | A Kat. | 2
20011700 | Oberlenker | 212 | B Kat. | 3
20011700 | Oberlenker | 355 | C Hülsenlänge (mm) | 460
20011700 | Oberlenker | 8 | D Arbeitslänge (mm) | 630 - 930
20011705 | Oberlenker | 614 | Gewinde | M36 x 3
20011705 | Oberlenker | 52 | A Kat. | 3
20011705 | Oberlenker | 212 | B Kat. | 3
20011705 | Oberlenker | 355 | C Hülsenlänge (mm) | 460
20011705 | Oberlenker | 8 | D Arbeitslänge (mm) | 630 - 930
20011710 | Oberlenker | 614 | Gewinde | M36 x 3
20011710 | Oberlenker | 52 | A Kat. | 2
20011710 | Oberlenker | 212 | B Kat. | 2
20011710 | Oberlenker | 355 | C Hülsenlänge (mm) | 520
20011710 | Oberlenker | 8 | D Arbeitslänge (mm) | 700 - 1000
20011715 | Oberlenker | 614 | Gewinde | M36 x 3
20011715 | Oberlenker | 52 | A Kat. | 2
20011715 | Oberlenker | 212 | B Kat. | 3
20011715 | Oberlenker | 355 | C Hülsenlänge (mm) | 520
20011715 | Oberlenker | 8 | D Arbeitslänge (mm) | 700 - 1000
20011720 | Oberlenker | 614 | Gewinde | M36 x 3
20011720 | Oberlenker | 52 | A Kat. | 3
20011720 | Oberlenker | 212 | B Kat. | 3
20011720 | Oberlenker | 355 | C Hülsenlänge (mm) | 520
20011720 | Oberlenker | 8 | D Arbeitslänge (mm) | 700 - 1000
20011725 | Oberlenker | 614 | Gewinde | M36 x 3
20011725 | Oberlenker | 52 | A Kat. | 2
20011725 | Oberlenker | 212 | B Kat. | 2
20011725 | Oberlenker | 355 | C Hülsenlänge (mm) | 580
20011725 | Oberlenker | 8 | D Arbeitslänge (mm) | 760 - 1060
20011730 | Oberlenker | 614 | Gewinde | M36 x 3
20011730 | Oberlenker | 52 | A Kat. | 2
20011730 | Oberlenker | 212 | B Kat. | 3
20011730 | Oberlenker | 355 | C Hülsenlänge (mm) | 580
20011730 | Oberlenker | 8 | D Arbeitslänge (mm) | 760 - 1060
20011735 | Oberlenker | 614 | Gewinde | M36 x 3
20011735 | Oberlenker | 52 | A Kat. | 3
20011735 | Oberlenker | 212 | B Kat. | 3
20011735 | Oberlenker | 355 | C Hülsenlänge (mm) | 580
20011735 | Oberlenker | 8 | D Arbeitslänge (mm) | 760 - 1060
20011740 | Oberlenker | 614 | Gewinde | M42 x 3
20011740 | Oberlenker | 52 | A Kat. | 3
20011740 | Oberlenker | 212 | B Kat. | 3
20011740 | Oberlenker | 355 | C Hülsenlänge (mm) | 360
20011740 | Oberlenker | 8 | D Arbeitslänge (mm) | 500 - 790
20011741 | Oberlenker | 614 | Gewinde | M42 x 3
20011741 | Oberlenker | 52 | A Kat. | 3
20011741 | Oberlenker | 212 | B Kat. | 3
20011741 | Oberlenker | 355 | C Hülsenlänge (mm) | 400
20011741 | Oberlenker | 8 | D Arbeitslänge (mm) | 540 - 830
20011742 | Oberlenker | 614 | Gewinde | M42 x 3
20011742 | Oberlenker | 52 | A Kat. | 3
20011742 | Oberlenker | 212 | B Kat. | 3
20011742 | Oberlenker | 355 | C Hülsenlänge (mm) | 460
20011742 | Oberlenker | 8 | D Arbeitslänge (mm) | 600 - 890
20011743 | Oberlenker | 614 | Gewinde | M42 x 3
20011743 | Oberlenker | 52 | A Kat. | 3
20011743 | Oberlenker | 212 | B Kat. | 3
20011743 | Oberlenker | 355 | C Hülsenlänge (mm) | 520
20011743 | Oberlenker | 8 | D Arbeitslänge (mm) | 660 - 950
20011744 | Oberlenker | 614 | Gewinde | M42 x 3
20011744 | Oberlenker | 52 | A Kat. | 3
20011744 | Oberlenker | 212 | B Kat. | 3
20011744 | Oberlenker | 355 | C Hülsenlänge (mm) | 580
20011744 | Oberlenker | 8 | D Arbeitslänge (mm) | 720 - 1010
20011745 | Oberlenker | 614 | Gewinde | M40 x 3
20011745 | Oberlenker | 52 | A Kat. | 2
20011745 | Oberlenker | 212 | B Kat. | 2
20011745 | Oberlenker | 355 | C Hülsenlänge (mm) | 500
20011745 | Oberlenker | 8 | D Arbeitslänge (mm) | 635 - 870
20011746 | Spindel | 614 | Gewinde | M42 x 3
20011746 | Spindel | 52 | A Kat. | 2 / 25,4
20011746 | Spindel | 3333 | b (mm) | 200
20011746 | Spindel | 3343 | c (mm) | 51
20011746 | Spindel | 364 | D (mm) | 96
20011747 | Spindel | 614 | Gewinde | M42 x 3
20011747 | Spindel | 47 | A (mm) | 25
20011747 | Spindel | 205 | B (mm) | 200
20011747 | Spindel | 351 | C (mm) | 51
20011747 | Spindel | 364 | D (mm) | 96
20011747 | Spindel | 5015 | Kategorie | Kat. 2
20011748 | Spindel | 614 | Gewinde | M42 x 3
20011748 | Spindel | 52 | A Kat. | 3/32
20011748 | Spindel | 3333 | b (mm) | 200
20011748 | Spindel | 3343 | c (mm) | 51
20011748 | Spindel | 364 | D (mm) | 96
20011749 | Spindel | 614 | Gewinde | M42 x 3
20011749 | Spindel | 47 | A (mm) | 32
20011749 | Spindel | 205 | B (mm) | 200
20011749 | Spindel | 351 | C (mm) | 51
20011749 | Spindel | 364 | D (mm) | 96
20011749 | Spindel | 5015 | Kategorie | Kat. 3
20011750 | Oberlenker | 614 | Gewinde | M40 x 3
20011750 | Oberlenker | 52 | A Kat. | 2
20011750 | Oberlenker | 212 | B Kat. | 3
20011750 | Oberlenker | 355 | C Hülsenlänge (mm) | 500
20011750 | Oberlenker | 8 | D Arbeitslänge (mm) | 635 - 870
20011755 | Oberlenker | 614 | Gewinde | M40 x 3
20011755 | Oberlenker | 52 | A Kat. | 3
20011755 | Oberlenker | 212 | B Kat. | 3
20011755 | Oberlenker | 355 | C Hülsenlänge (mm) | 500
20011755 | Oberlenker | 8 | D Arbeitslänge (mm) | 635 - 870
20011760 | Oberlenker | 614 | Gewinde | M40 x 3
20011760 | Oberlenker | 52 | A Kat. | 2
20011760 | Oberlenker | 212 | B Kat. | 2
20011760 | Oberlenker | 355 | C Hülsenlänge (mm) | 620
20011760 | Oberlenker | 8 | D Arbeitslänge (mm) | 755 - 990
20011765 | Oberlenker | 614 | Gewinde | M40 x 3
20011765 | Oberlenker | 52 | A Kat. | 2
20011765 | Oberlenker | 212 | B Kat. | 3
20011765 | Oberlenker | 355 | C Hülsenlänge (mm) | 620
20011765 | Oberlenker | 8 | D Arbeitslänge (mm) | 755 - 990
20011770 | Oberlenker | 614 | Gewinde | M40 x 3
20011770 | Oberlenker | 52 | A Kat. | 3
20011770 | Oberlenker | 212 | B Kat. | 3
20011770 | Oberlenker | 355 | C Hülsenlänge (mm) | 620
20011770 | Oberlenker | 8 | D Arbeitslänge (mm) | 755 - 990
20011780 | Oberlenker | 614 | Gewinde | M30 x 3,5
20011780 | Oberlenker | 52 | A Kat. | 20,25
20011780 | Oberlenker | 212 | B Kat. | 2
20011780 | Oberlenker | 355 | C Hülsenlänge (mm) | 330
20011780 | Oberlenker | 8 | D Arbeitslänge (mm) | 465 - 665
20011783 | Oberlenker | 614 | Gewinde | M30 x 3,5
20011783 | Oberlenker | 52 | A Kat. | 20,25
20011783 | Oberlenker | 212 | B Kat. | 2
20011783 | Oberlenker | 355 | C Hülsenlänge (mm) | 370
20011783 | Oberlenker | 8 | D Arbeitslänge (mm) | 505 - 705
20011785 | Oberlenker | 614 | Gewinde | M30 x 3,5
20011785 | Oberlenker | 52 | A Kat. | 20,25
20011785 | Oberlenker | 212 | B Kat. | 2
20011785 | Oberlenker | 355 | C Hülsenlänge (mm) | 405
20011785 | Oberlenker | 8 | D Arbeitslänge (mm) | 535 - 835
20011787 | Oberlenker | 614 | Gewinde | M30 x 3,5
20011787 | Oberlenker | 52 | A Kat. | 20,25
20011787 | Oberlenker | 212 | B Kat. | 2
20011787 | Oberlenker | 355 | C Hülsenlänge (mm) | 450
20011787 | Oberlenker | 8 | D Arbeitslänge (mm) | 575 - 835
20011790 | Oberlenker | 614 | Gewinde | M30 x 3,5
20011790 | Oberlenker | 52 | A Kat. | 20,25
20011790 | Oberlenker | 212 | B Kat. | 2
20011790 | Oberlenker | 355 | C Hülsenlänge (mm) | 510
20011790 | Oberlenker | 8 | D Arbeitslänge (mm) | 635 - 940
20011792 | Oberlenker | 614 | Gewinde | M30 x 3,5
20011792 | Oberlenker | 52 | A Kat. | 20,25
20011792 | Oberlenker | 212 | B Kat. | 2
20011792 | Oberlenker | 355 | C Hülsenlänge (mm) | 560
20011792 | Oberlenker | 8 | D Arbeitslänge (mm) | 690 - 940
20011793 | Oberlenker | 614 | Gewinde | M30 x 3,5
20011793 | Oberlenker | 52 | A Kat. | 20,25
20011793 | Oberlenker | 212 | B Kat. | 2
20011793 | Oberlenker | 355 | C Hülsenlänge (mm) | 610
20011793 | Oberlenker | 8 | D Arbeitslänge (mm) | 740 - 990
20011795 | Oberlenker | 614 | Gewinde | M30 x 3,5
20011795 | Oberlenker | 52 | A Kat. | 20,25
20011795 | Oberlenker | 212 | B Kat. | 2
20011795 | Oberlenker | 355 | C Hülsenlänge (mm) | 730
20011795 | Oberlenker | 8 | D Arbeitslänge (mm) | 860 - 1060
20011797 | Oberlenker | 614 | Gewinde | M30 x 3,5
20011797 | Oberlenker | 52 | A Kat. | 20,25
20011797 | Oberlenker | 212 | B Kat. | 2
20011797 | Oberlenker | 355 | C Hülsenlänge (mm) | 850
20011797 | Oberlenker | 8 | D Arbeitslänge (mm) | 980 - 1230
20011799 | Oberlenker | 614 | Gewinde | M30 x 3,5
20011799 | Oberlenker | 52 | A Kat. | 20,25
20011799 | Oberlenker | 212 | B Kat. | 2
20011799 | Oberlenker | 355 | C Hülsenlänge (mm) | 950
20011799 | Oberlenker | 8 | D Arbeitslänge (mm) | 1080 - 1330
20011800 | Oberlenker | 614 | Gewinde | M30 x 3,5
20011800 | Oberlenker | 52 | A Kat. | 22,25
20011800 | Oberlenker | 212 | B Kat. | 2
20011800 | Oberlenker | 355 | C Hülsenlänge (mm) | 330
20011800 | Oberlenker | 8 | D Arbeitslänge (mm) | 465 - 665
20011803 | Oberlenker | 614 | Gewinde | M30 x 3,5
20011803 | Oberlenker | 52 | A Kat. | 22,25
20011803 | Oberlenker | 212 | B Kat. | 2
20011803 | Oberlenker | 355 | C Hülsenlänge (mm) | 370
20011803 | Oberlenker | 8 | D Arbeitslänge (mm) | 505 - 705
20011805 | Oberlenker | 614 | Gewinde | M30 x 3,5
20011805 | Oberlenker | 52 | A Kat. | 22,25
20011805 | Oberlenker | 212 | B Kat. | 2
20011805 | Oberlenker | 355 | C Hülsenlänge (mm) | 405
20011805 | Oberlenker | 8 | D Arbeitslänge (mm) | 535 - 835
20011807 | Oberlenker | 614 | Gewinde | M30 x 3,5
20011807 | Oberlenker | 52 | A Kat. | 22,25
20011807 | Oberlenker | 212 | B Kat. | 2
20011807 | Oberlenker | 355 | C Hülsenlänge (mm) | 450
20011807 | Oberlenker | 8 | D Arbeitslänge (mm) | 570 - 830
20011810 | Oberlenker | 614 | Gewinde | M30 x 3,5
20011810 | Oberlenker | 52 | A Kat. | 22,25
20011810 | Oberlenker | 212 | B Kat. | 2
20011810 | Oberlenker | 355 | C Hülsenlänge (mm) | 510
20011810 | Oberlenker | 8 | D Arbeitslänge (mm) | 635 - 940
200118105 | Oberlenker | 614 | Gewinde | M30 x 3,5
200118105 | Oberlenker | 52 | A Kat. | 2
200118105 | Oberlenker | 212 | B Kat. | 2
200118105 | Oberlenker | 355 | C Hülsenlänge (mm) | 230
200118105 | Oberlenker | 8 | D Arbeitslänge (mm) | 355 - 490
200118108 | Oberlenker | 614 | Gewinde | M30 x 3,5
200118108 | Oberlenker | 52 | A Kat. | 2
200118108 | Oberlenker | 212 | B Kat. | 2
200118108 | Oberlenker | 355 | C Hülsenlänge (mm) | 270
200118108 | Oberlenker | 8 | D Arbeitslänge (mm) | 395 - 605
200118111 | Oberlenker | 614 | Gewinde | M30 x 3,5
200118111 | Oberlenker | 52 | A Kat. | 2
200118111 | Oberlenker | 212 | B Kat. | 2
200118111 | Oberlenker | 355 | C Hülsenlänge (mm) | 330
200118111 | Oberlenker | 8 | D Arbeitslänge (mm) | 465 - 665
200118114 | Oberlenker | 614 | Gewinde | M30 x 3,5
200118114 | Oberlenker | 52 | A Kat. | 2
200118114 | Oberlenker | 212 | B Kat. | 2
200118114 | Oberlenker | 355 | C Hülsenlänge (mm) | 370
200118114 | Oberlenker | 8 | D Arbeitslänge (mm) | 505 - 705
200118117 | Oberlenker | 614 | Gewinde | M30 x 3,5
200118117 | Oberlenker | 52 | A Kat. | 2
200118117 | Oberlenker | 212 | B Kat. | 2
200118117 | Oberlenker | 355 | C Hülsenlänge (mm) | 405
200118117 | Oberlenker | 8 | D Arbeitslänge (mm) | 535 - 785
20011812 | Oberlenker | 614 | Gewinde | M30 x 3,5
20011812 | Oberlenker | 52 | A Kat. | 22,25
20011812 | Oberlenker | 212 | B Kat. | 2
20011812 | Oberlenker | 355 | C Hülsenlänge (mm) | 560
20011812 | Oberlenker | 8 | D Arbeitslänge (mm) | 690 - 940
200118120 | Oberlenker | 614 | Gewinde | M30 x 3,5
200118120 | Oberlenker | 52 | A Kat. | 2
200118120 | Oberlenker | 212 | B Kat. | 2
200118120 | Oberlenker | 355 | C Hülsenlänge (mm) | 450
200118120 | Oberlenker | 8 | D Arbeitslänge (mm) | 575 - 835
200118124 | Oberlenker | 614 | Gewinde | M30 x 3,5
200118124 | Oberlenker | 52 | A Kat. | 2
200118124 | Oberlenker | 212 | B Kat. | 2
200118124 | Oberlenker | 355 | C Hülsenlänge (mm) | 560
200118124 | Oberlenker | 8 | D Arbeitslänge (mm) | 690 - 940
20011813 | Oberlenker | 614 | Gewinde | M30 x 3,5
20011813 | Oberlenker | 52 | A Kat. | 22,25
20011813 | Oberlenker | 212 | B Kat. | 2
20011813 | Oberlenker | 355 | C Hülsenlänge (mm) | 610
20011813 | Oberlenker | 8 | D Arbeitslänge (mm) | 740 - 990
200118145 | Oberlenker | 614 | Gewinde | M36 x 3
200118145 | Oberlenker | 52 | A Kat. | 2
200118145 | Oberlenker | 212 | B Kat. | 2
200118145 | Oberlenker | 355 | C Hülsenlänge (mm) | 360
200118145 | Oberlenker | 8 | D Arbeitslänge (mm) | 485 - 720
200118146 | Oberlenker | 614 | Gewinde | M36 x 3
200118146 | Oberlenker | 52 | A Kat. | 3
200118146 | Oberlenker | 212 | B Kat. | 2
200118146 | Oberlenker | 355 | C Hülsenlänge (mm) | 360
200118146 | Oberlenker | 8 | D Arbeitslänge (mm) | 485 - 720
20011815 | Oberlenker | 614 | Gewinde | M30 x 3,5
20011815 | Oberlenker | 52 | A Kat. | 22,25
20011815 | Oberlenker | 212 | B Kat. | 2
20011815 | Oberlenker | 355 | C Hülsenlänge (mm) | 730
20011815 | Oberlenker | 8 | D Arbeitslänge (mm) | 860 - 1060
200118151 | Oberlenker | 614 | Gewinde | M36 x 3
200118151 | Oberlenker | 52 | A Kat. | 2
200118151 | Oberlenker | 212 | B Kat. | 2
200118151 | Oberlenker | 355 | C Hülsenlänge (mm) | 400
200118151 | Oberlenker | 8 | D Arbeitslänge (mm) | 525 - 760
200118152 | Oberlenker | 614 | Gewinde | M36 x 3
200118152 | Oberlenker | 52 | A Kat. | 3
200118152 | Oberlenker | 212 | B Kat. | 2
200118152 | Oberlenker | 355 | C Hülsenlänge (mm) | 400
200118152 | Oberlenker | 8 | D Arbeitslänge (mm) | 525 - 760
200118157 | Oberlenker | 614 | Gewinde | M36 x 3
200118157 | Oberlenker | 52 | A Kat. | 2
200118157 | Oberlenker | 212 | B Kat. | 2
200118157 | Oberlenker | 355 | C Hülsenlänge (mm) | 460
200118157 | Oberlenker | 8 | D Arbeitslänge (mm) | 575 - 810
200118158 | Oberlenker | 614 | Gewinde | M36 x 3
200118158 | Oberlenker | 52 | A Kat. | 3
200118158 | Oberlenker | 212 | B Kat. | 2
200118158 | Oberlenker | 355 | C Hülsenlänge (mm) | 460
200118158 | Oberlenker | 8 | D Arbeitslänge (mm) | 575 - 810
200118163 | Oberlenker | 614 | Gewinde | M36 x 3
200118163 | Oberlenker | 52 | A Kat. | 2
200118163 | Oberlenker | 212 | B Kat. | 2
200118163 | Oberlenker | 355 | C Hülsenlänge (mm) | 520
200118163 | Oberlenker | 8 | D Arbeitslänge (mm) | 640 - 860
200118164 | Oberlenker | 614 | Gewinde | M36 x 3
200118164 | Oberlenker | 52 | A Kat. | 3
200118164 | Oberlenker | 212 | B Kat. | 2
200118164 | Oberlenker | 355 | C Hülsenlänge (mm) | 520
200118164 | Oberlenker | 8 | D Arbeitslänge (mm) | 690 - 860
200118169 | Oberlenker | 614 | Gewinde | M36 x 3
200118169 | Oberlenker | 52 | A Kat. | 2
200118169 | Oberlenker | 212 | B Kat. | 2
200118169 | Oberlenker | 355 | C Hülsenlänge (mm) | 580
200118169 | Oberlenker | 8 | D Arbeitslänge (mm) | 705 - 920
20011817 | Oberlenker | 614 | Gewinde | M30 x 3,5
20011817 | Oberlenker | 52 | A Kat. | 22,25
20011817 | Oberlenker | 212 | B Kat. | 2
20011817 | Oberlenker | 355 | C Hülsenlänge (mm) | 850
20011817 | Oberlenker | 8 | D Arbeitslänge (mm) | 980 - 1230
200118170 | Oberlenker | 614 | Gewinde | M36 x 3
200118170 | Oberlenker | 52 | A Kat. | 3
200118170 | Oberlenker | 212 | B Kat. | 2
200118170 | Oberlenker | 355 | C Hülsenlänge (mm) | 580
200118170 | Oberlenker | 8 | D Arbeitslänge (mm) | 705 - 920
200118186 | Oberlenker | 614 | Gewinde | M36 x 3
200118186 | Oberlenker | 52 | A Kat. | 2
200118186 | Oberlenker | 212 | B Kat. | 2
200118186 | Oberlenker | 355 | C Hülsenlänge (mm) | 400
200118186 | Oberlenker | 8 | D Arbeitslänge (mm) | 570 - 870
200118187 | Oberlenker | 614 | Gewinde | M36 x 3
200118187 | Oberlenker | 52 | A Kat. | 2
200118187 | Oberlenker | 212 | B Kat. | 3
200118187 | Oberlenker | 355 | C Hülsenlänge (mm) | 400
200118187 | Oberlenker | 8 | D Arbeitslänge (mm) | 570 - 870
200118188 | Oberlenker | 614 | Gewinde | M36 x 3
200118188 | Oberlenker | 52 | A Kat. | 3
200118188 | Oberlenker | 212 | B Kat. | 3
200118188 | Oberlenker | 355 | C Hülsenlänge (mm) | 400
200118188 | Oberlenker | 8 | D Arbeitslänge (mm) | 570 - 870
20011819 | Oberlenker | 614 | Gewinde | M30 x 3,5
20011819 | Oberlenker | 52 | A Kat. | 22,25
20011819 | Oberlenker | 212 | B Kat. | 2
20011819 | Oberlenker | 355 | C Hülsenlänge (mm) | 950
20011819 | Oberlenker | 8 | D Arbeitslänge (mm) | 1080 - 1330
200118193 | Oberlenker | 614 | Gewinde | M36 x 3
200118193 | Oberlenker | 52 | A Kat. | 2
200118193 | Oberlenker | 212 | B Kat. | 2
200118193 | Oberlenker | 355 | C Hülsenlänge (mm) | 460
200118193 | Oberlenker | 8 | D Arbeitslänge (mm) | 630 - 930
200118194 | Oberlenker | 614 | Gewinde | M36 x 3
200118194 | Oberlenker | 52 | A Kat. | 2
200118194 | Oberlenker | 212 | B Kat. | 3
200118194 | Oberlenker | 355 | C Hülsenlänge (mm) | 460
200118194 | Oberlenker | 8 | D Arbeitslänge (mm) | 630 - 930
200118195 | Oberlenker | 614 | Gewinde | M36 x 3
200118195 | Oberlenker | 52 | A Kat. | 3
200118195 | Oberlenker | 212 | B Kat. | 3
200118195 | Oberlenker | 355 | C Hülsenlänge (mm) | 460
200118195 | Oberlenker | 8 | D Arbeitslänge (mm) | 630 - 930
200118199 | Oberlenker | 614 | Gewinde | M36 x 3
200118199 | Oberlenker | 52 | A Kat. | 2
200118199 | Oberlenker | 212 | B Kat. | 2
200118199 | Oberlenker | 355 | C Hülsenlänge (mm) | 520
200118199 | Oberlenker | 8 | D Arbeitslänge (mm) | 700 - 1000
200118200 | Oberlenker | 614 | Gewinde | M36 x 3
200118200 | Oberlenker | 52 | A Kat. | 2
200118200 | Oberlenker | 212 | B Kat. | 3
200118200 | Oberlenker | 355 | C Hülsenlänge (mm) | 520
200118200 | Oberlenker | 8 | D Arbeitslänge (mm) | 700 - 1000
200118201 | Oberlenker | 614 | Gewinde | M36 x 3
200118201 | Oberlenker | 52 | A Kat. | 3
200118201 | Oberlenker | 212 | B Kat. | 3
200118201 | Oberlenker | 355 | C Hülsenlänge (mm) | 520
200118201 | Oberlenker | 8 | D Arbeitslänge (mm) | 700 - 1000
200118205 | Oberlenker | 614 | Gewinde | M36 x 3
200118205 | Oberlenker | 52 | A Kat. | 2
200118205 | Oberlenker | 212 | B Kat. | 2
200118205 | Oberlenker | 355 | C Hülsenlänge (mm) | 580
200118205 | Oberlenker | 8 | D Arbeitslänge (mm) | 760 - 1060
200118206 | Oberlenker | 614 | Gewinde | M36 x 3
200118206 | Oberlenker | 52 | A Kat. | 2
200118206 | Oberlenker | 212 | B Kat. | 3
200118206 | Oberlenker | 355 | C Hülsenlänge (mm) | 580
200118206 | Oberlenker | 8 | D Arbeitslänge (mm) | 760 - 1060
200118207 | Oberlenker | 614 | Gewinde | M36 x 3
200118207 | Oberlenker | 52 | A Kat. | 3
200118207 | Oberlenker | 212 | B Kat. | 3
200118207 | Oberlenker | 355 | C Hülsenlänge (mm) | 580
200118207 | Oberlenker | 8 | D Arbeitslänge (mm) | 760 - 1060
200118222 | Oberlenker | 614 | Gewinde | M40 x 3
200118222 | Oberlenker | 52 | A Kat. | 3
200118222 | Oberlenker | 212 | B Kat. | 3
200118222 | Oberlenker | 355 | C Hülsenlänge (mm) | 500
200118222 | Oberlenker | 8 | D Arbeitslänge (mm) | 635 - 870
200118228 | Oberlenker | 614 | Gewinde | M40 x 3
200118228 | Oberlenker | 52 | A Kat. | 3
200118228 | Oberlenker | 212 | B Kat. | 3
200118228 | Oberlenker | 355 | C Hülsenlänge (mm) | 620
200118228 | Oberlenker | 8 | D Arbeitslänge (mm) | 755 - 990
200118243 | Oberlenker | 614 | Gewinde | M30 x 3,5
200118243 | Oberlenker | 47 | A (mm) | 20,25
200118243 | Oberlenker | 212 | B Kat. | 2
200118243 | Oberlenker | 355 | C Hülsenlänge (mm) | 330
200118243 | Oberlenker | 8 | D Arbeitslänge (mm) | 465 - 665
200118246 | Oberlenker | 614 | Gewinde | M30 x 3,5
200118246 | Oberlenker | 47 | A (mm) | 20,25
200118246 | Oberlenker | 212 | B Kat. | 2
200118246 | Oberlenker | 355 | C Hülsenlänge (mm) | 370
200118246 | Oberlenker | 8 | D Arbeitslänge (mm) | 505 - 705
200118249 | Oberlenker | 614 | Gewinde | M30 x 3,5
200118249 | Oberlenker | 47 | A (mm) | 20,25
200118249 | Oberlenker | 212 | B Kat. | 2
200118249 | Oberlenker | 355 | C Hülsenlänge (mm) | 405
200118249 | Oberlenker | 8 | D Arbeitslänge (mm) | 535 - 785
200118252 | Oberlenker | 614 | Gewinde | M30 x 3,5
200118252 | Oberlenker | 47 | A (mm) | 20,25
200118252 | Oberlenker | 212 | B Kat. | 2
200118252 | Oberlenker | 355 | C Hülsenlänge (mm) | 450
200118252 | Oberlenker | 8 | D Arbeitslänge (mm) | 575 - 835
200118255 | Oberlenker | 614 | Gewinde | M30 x 3,5
200118255 | Oberlenker | 47 | A (mm) | 20,25
200118255 | Oberlenker | 212 | B Kat. | 2
200118255 | Oberlenker | 355 | C Hülsenlänge (mm) | 510
200118255 | Oberlenker | 8 | D Arbeitslänge (mm) | 640 - 890
200118256 | Oberlenker | 614 | Gewinde | M30 x 3,5
200118256 | Oberlenker | 47 | A (mm) | 20,25
200118256 | Oberlenker | 212 | B Kat. | 2
200118256 | Oberlenker | 355 | C Hülsenlänge (mm) | 560
200118256 | Oberlenker | 8 | D Arbeitslänge (mm) | 690 - 940
200118257 | Oberlenker | 614 | Gewinde | M30 x 3,5
200118257 | Oberlenker | 47 | A (mm) | 20,25
200118257 | Oberlenker | 212 | B Kat. | 2
200118257 | Oberlenker | 355 | C Hülsenlänge (mm) | 610
200118257 | Oberlenker | 8 | D Arbeitslänge (mm) | 740 - 990
200118269 | Oberlenker | 614 | Gewinde | M30 x 3,5
200118269 | Oberlenker | 47 | A (mm) | 22,25
200118269 | Oberlenker | 212 | B Kat. | 2
200118269 | Oberlenker | 355 | C Hülsenlänge (mm) | 450
200118269 | Oberlenker | 8 | D Arbeitslänge (mm) | 575 - 835
200118272 | Oberlenker | 614 | Gewinde | M30 x 3,5
200118272 | Oberlenker | 47 | A (mm) | 22,25
200118272 | Oberlenker | 212 | B Kat. | 2
200118272 | Oberlenker | 355 | C Hülsenlänge (mm) | 510
200118272 | Oberlenker | 8 | D Arbeitslänge (mm) | 640 - 890
200118274 | Oberlenker | 614 | Gewinde | M30 x 3,5
200118274 | Oberlenker | 47 | A (mm) | 22,25
200118274 | Oberlenker | 212 | B Kat. | 2
200118274 | Oberlenker | 355 | C Hülsenlänge (mm) | 560
200118274 | Oberlenker | 8 | D Arbeitslänge (mm) | 690 - 940
200118281 | Oberlenker | 614 | Gewinde | 1 1/16" UNF
200118281 | Oberlenker | 52 | A Kat. | 1
200118281 | Oberlenker | 212 | B Kat. | 1
200118281 | Oberlenker | 355 | C Hülsenlänge (mm) | 438
200118281 | Oberlenker | 8 | D Arbeitslänge (mm) | 590 - 750
200118283 | Oberlenker | 614 | Gewinde | 1 1/16" UNF
200118283 | Oberlenker | 52 | A Kat. | 1
200118283 | Oberlenker | 212 | B Kat. | 1
200118283 | Oberlenker | 355 | C Hülsenlänge (mm) | 476
200118283 | Oberlenker | 8 | D Arbeitslänge (mm) | 610 - 770
200118284 | Oberlenker | 614 | Gewinde | 1 1/16" UNF
200118284 | Oberlenker | 52 | A Kat. | 1
200118284 | Oberlenker | 212 | B Kat. | 2
200118284 | Oberlenker | 355 | C Hülsenlänge (mm) | 476
200118284 | Oberlenker | 8 | D Arbeitslänge (mm) | 610 - 770
200118285 | Oberlenker | 614 | Gewinde | 1 1/16" UNF
200118285 | Oberlenker | 52 | A Kat. | 1
200118285 | Oberlenker | 212 | B Kat. | 1
200118285 | Oberlenker | 355 | C Hülsenlänge (mm) | 546
200118285 | Oberlenker | 8 | D Arbeitslänge (mm) | 670 - 830
200118286 | Oberlenker | 614 | Gewinde | M30 x 3,5
200118286 | Oberlenker | 47 | A (mm) | 36,5
200118286 | Oberlenker | 212 | B Kat. | 2
200118286 | Oberlenker | 355 | C Hülsenlänge (mm) | 330
200118286 | Oberlenker | 8 | D Arbeitslänge (mm) | 465 - 665
200118287 | Oberlenker | 614 | Gewinde | 1 1/16" UNF
200118287 | Oberlenker | 52 | A Kat. | 1
200118287 | Oberlenker | 212 | B Kat. | 2
200118287 | Oberlenker | 355 | C Hülsenlänge (mm) | 546
200118287 | Oberlenker | 8 | D Arbeitslänge (mm) | 670 - 830
200118288 | Oberlenker | 614 | Gewinde | M30 x 3,5
200118288 | Oberlenker | 47 | A (mm) | 36,5
200118288 | Oberlenker | 212 | B Kat. | 2
200118288 | Oberlenker | 355 | C Hülsenlänge (mm) | 370
200118288 | Oberlenker | 8 | D Arbeitslänge (mm) | 505 - 705
200118289 | Oberlenker | 614 | Gewinde | 1 1/16" UNF
200118289 | Oberlenker | 52 | A Kat. | 2
200118289 | Oberlenker | 212 | B Kat. | 2
200118289 | Oberlenker | 355 | C Hülsenlänge (mm) | 546
200118289 | Oberlenker | 8 | D Arbeitslänge (mm) | 670 - 830
200118290 | Oberlenker | 614 | Gewinde | M30 x 3,5
200118290 | Oberlenker | 47 | A (mm) | 36,5
200118290 | Oberlenker | 212 | B Kat. | 2
200118290 | Oberlenker | 355 | C Hülsenlänge (mm) | 405
200118290 | Oberlenker | 8 | D Arbeitslänge (mm) | 535 - 785
200118292 | Oberlenker | 614 | Gewinde | M30 x 3,5
200118292 | Oberlenker | 47 | A (mm) | 36,5
200118292 | Oberlenker | 212 | B Kat. | 2
200118292 | Oberlenker | 355 | C Hülsenlänge (mm) | 450
200118292 | Oberlenker | 8 | D Arbeitslänge (mm) | 575 - 835
200118294 | Oberlenker | 614 | Gewinde | M30 x 3,5
200118294 | Oberlenker | 47 | A (mm) | 36,5
200118294 | Oberlenker | 212 | B Kat. | 2
200118294 | Oberlenker | 355 | C Hülsenlänge (mm) | 510
200118294 | Oberlenker | 8 | D Arbeitslänge (mm) | 640 - 890
200118304 | Oberlenker | 614 | Gewinde | M30 x 3,5
200118304 | Oberlenker | 47 | A (mm) | 36,5
200118304 | Oberlenker | 212 | B Kat. | 2
200118304 | Oberlenker | 355 | C Hülsenlänge (mm) | 950
200118304 | Oberlenker | 8 | D Arbeitslänge (mm) | 1080 - 1330
200118310 | Oberlenker-Halter
200118311 | Oberlenker-Halter
200118312 | Oberlenker-Halter
200118313 | Oberlenker-Halter
200118314 | Oberlenker-Halter
20011970 | Teleskop-Oberlenker | 614 | Gewinde | M36 x 3
20011970 | Teleskop-Oberlenker | 52 | A Kat. | 2
20011970 | Teleskop-Oberlenker | 212 | B Kat. | 2
20011970 | Teleskop-Oberlenker | 8 | D Arbeitslänge (mm) | 450 - 650
20011970 | Teleskop-Oberlenker | 1306 | System | A
20011973 | Teleskop-Oberlenker | 614 | Gewinde | M36 x 3
20011973 | Teleskop-Oberlenker | 52 | A Kat. | 2
20011973 | Teleskop-Oberlenker | 212 | B Kat. | 3
20011973 | Teleskop-Oberlenker | 8 | D Arbeitslänge (mm) | 500 - 700
20011973 | Teleskop-Oberlenker | 1306 | System | B
20011980 | Oberlenker | 614 | Gewinde | M27 x 3
20011980 | Oberlenker | 52 | A Kat. | 20,25
20011980 | Oberlenker | 212 | B Kat. | 2
20011980 | Oberlenker | 355 | C Hülsenlänge (mm) | 318
20011980 | Oberlenker | 8 | D Arbeitslänge (mm) | 550 - 760
20011981 | Oberlenker | 614 | Gewinde | 1 1/8" UNC
20011981 | Oberlenker | 52 | A Kat. | 20,25
20011981 | Oberlenker | 212 | B Kat. | 2
20011981 | Oberlenker | 355 | C Hülsenlänge (mm) | 318
20011981 | Oberlenker | 8 | D Arbeitslänge (mm) | 550 - 760
20011982 | Oberlenker | 614 | Gewinde | 1 1/8" UNC
20011982 | Oberlenker | 52 | A Kat. | 2
20011982 | Oberlenker | 212 | B Kat. | 2
20011982 | Oberlenker | 355 | C Hülsenlänge (mm) | 318
20011982 | Oberlenker | 8 | D Arbeitslänge (mm) | 550 - 760
20011985 | Oberlenker | 614 | Gewinde | 1 1/4" UNC
20011985 | Oberlenker | 52 | A Kat. | 2
20011985 | Oberlenker | 212 | B Kat. | 2
20011985 | Oberlenker | 355 | C Hülsenlänge (mm) | 425
20011985 | Oberlenker | 8 | D Arbeitslänge (mm) | 625 - 800
200119850 | Gewindespindel | 614 | Gewinde | links 1 1/4 UNC
200119850 | Gewindespindel | 47 | A (mm)
200119850 | Gewindespindel | 205 | B (mm) | 128
200119850 | Gewindespindel | 351 | C (mm) | 58
200119850 | Gewindespindel | 364 | D (mm) | 208
200119850 | Gewindespindel | 437 | E (mm) | 44
200119850 | Gewindespindel | 5015 | Kategorie | Kat. 1
200119851 | Gewindespindel | 614 | Gewinde | links 1 1/4 UNC
200119851 | Gewindespindel | 47 | A (mm)
200119851 | Gewindespindel | 205 | B (mm) | 128
200119851 | Gewindespindel | 351 | C (mm) | 76
200119851 | Gewindespindel | 364 | D (mm) | 208
200119851 | Gewindespindel | 437 | E (mm) | 51
200119851 | Gewindespindel | 5015 | Kategorie | Kat. 2
200119852 | Gewindespindel | 614 | Gewinde | rechts 1 1/4 UNC
200119852 | Gewindespindel | 47 | A (mm)
200119852 | Gewindespindel | 205 | B (mm) | 168
200119852 | Gewindespindel | 351 | C (mm) | 76
200119852 | Gewindespindel | 364 | D (mm) | 86
200119852 | Gewindespindel | 437 | E (mm) | 51
200119852 | Gewindespindel | 5015 | Kategorie | Kat. 2
20011986 | Oberlenker | 614 | Gewinde | 1 1/4" UNC
20011986 | Oberlenker | 52 | A Kat. | 1
20011986 | Oberlenker | 212 | B Kat. | 1
20011986 | Oberlenker | 355 | C Hülsenlänge (mm) | 425
20011986 | Oberlenker | 8 | D Arbeitslänge (mm) | 625 - 800
20011987 | Oberlenker | 614 | Gewinde | 1 1/4" UNC
20011987 | Oberlenker | 52 | A Kat. | 2
20011987 | Oberlenker | 212 | B Kat. | 1
20011987 | Oberlenker | 355 | C Hülsenlänge (mm) | 425
20011987 | Oberlenker | 8 | D Arbeitslänge (mm) | 625 - 800
20011988 | Oberlenker | 614 | Gewinde | 1 1/4" UNC
20011988 | Oberlenker | 52 | A Kat. | 2
20011988 | Oberlenker | 212 | B Kat. | 2
20011988 | Oberlenker | 355 | C Hülsenlänge (mm) | 485
20011988 | Oberlenker | 8 | D Arbeitslänge (mm) | 685 - 860
20011989 | Oberlenker | 761 | Kat. A | 2
20011989 | Oberlenker | 763 | Kat. B | 2
20011989 | Oberlenker | 699 | Hub C (mm) | 160
20011989 | Oberlenker | 785 | Kolbenstangen-Ø D (mm) | 35
20011989 | Oberlenker | 1871 | Zylinder-Ø innen E (mm) | 70
20011989 | Oberlenker | 473 | F min. (mm) | 485
20011989 | Oberlenker | 471 | F max. (mm) | 645
20011989 | Oberlenker | 3365 | G (mm) | 51
20011989 | Oberlenker | 3357 | H (mm) | 25,4
20011989 | Oberlenker | 2052 | Hubkraft (t) | 6
20011989 | Oberlenker | 1462 | Zugkraft (t) | 5
20012001 | Feder | 760 | Kat. | 2
20012001 | Feder | 831 | Länge (mm) | 58
20012001 | Feder | 54 | Ø A (mm) | 19
20012001 | Feder | 1047 | Ø J (mm) | 15
20012001 | Feder | 406 | Draht-Ø (mm) | 2
20012002 | Sperrbolzen | 760 | Kat. | 3
20012002 | Sperrbolzen | 831 | Länge (mm) | 128
20012002 | Sperrbolzen | 818 | L1 (mm) | 54
20012002 | Sperrbolzen | 820 | L2 (mm) | 53
20012002 | Sperrbolzen | 821 | L3 (mm) | 21
20012002 | Sperrbolzen | 364 | D (mm) | 24
20012002 | Sperrbolzen | 3320 | d (mm) | 14
20012002 | Sperrbolzen | 370 | D1 (mm) | 15,5
20012003 | Feder | 760 | Kat. | 3
20012003 | Feder | 831 | Länge (mm) | 83
20012003 | Feder | 54 | Ø A (mm) | 19
20012003 | Feder | 1047 | Ø J (mm) | 16
20012003 | Feder | 406 | Draht-Ø (mm) | 1,5
20012004 | Oberlenker | 614 | Gewinde | M36 x 4
20012004 | Oberlenker | 52 | A Kat. | 2 / 25
20012004 | Oberlenker | 212 | B Kat. | 2 / 25
20012004 | Oberlenker | 8 | D Arbeitslänge (mm) | 540 - 740
20012005 | Oberlenker | 614 | Gewinde | M42 x 3
20012005 | Oberlenker | 47 | A (mm) | 4 / 35
20012005 | Oberlenker | 212 | B Kat. | 3 / 32
20012005 | Oberlenker | 8 | D Arbeitslänge (mm) | 730 - 1000
20012005 | Oberlenker | 355 | C Hülsenlänge (mm) | 435
20012006 | Oberlenkerbolzen | 70 | Abmessung | 25 mm
20012006 | Oberlenkerbolzen | 67 | Abmessungen (mm) | 25 x 108,5
20012007 | Oberlenkerbolzen | 70 | Abmessung | 32 mm
20012007 | Oberlenkerbolzen | 67 | Abmessungen (mm) | 32 x 109,6
20012008 | Gewindespindel | 760 | Kat. | 3/32
20012008 | Gewindespindel | 614 | Gewinde | M36 links
20012009 | Oberlenker-Halter | 1383 | Vergleichs-Nr. | John Deere: L56746
20012010 | Gewindespindel | 614 | Gewinde | M36 links
20012010 | Gewindespindel | 760 | Kat. | 3/32
20012011 | Oberlenker | 760 | Kat. | 32/3
20012011 | Oberlenker | 369 | d1 (mm) | 3
20012011 | Oberlenker | 373 | d2 (mm) | 3
20012011 | Oberlenker | 3321 | a (mm) | 96
20012011 | Oberlenker | 818 | L1 (mm) | 280
20012011 | Oberlenker | 364 | D (mm) | M36 x 4
20012011 | Oberlenker | 831 | Länge (mm) | 530 - 725
20012012 | Fanghaken
20012013 | Gabelgelenkkopf | 633 | Gewinde-Ø | M30 x 3,5
20012013 | Gabelgelenkkopf | 760 | Kat. | 1 / 19
20012013 | Gabelgelenkkopf | 47 | A (mm) | 19
20012013 | Gabelgelenkkopf | 614 | Gewinde | M30 x 3,5, links
20012013 | Gabelgelenkkopf | 205 | B (mm) | 190
20012013 | Gabelgelenkkopf | 1993 | Gewindelänge (mm) | 190
20012013 | Gabelgelenkkopf | 351 | C (mm) | 220
20012013 | Gabelgelenkkopf | 591 | Gabelbreite (mm) | 87
20012013 | Gabelgelenkkopf | 364 | D (mm) | 87
20012013 | Gabelgelenkkopf | 437 | E (mm) | 51
20012013 | Gabelgelenkkopf | 2721 | Hülsen-/Gewindelänge (mm) | 190
20012013 | Gabelgelenkkopf | 614 | Gewinde | M30 x 3,5 links
20012013 | Gabelgelenkkopf | 2710 | Anzahl | 1
20012013 | Gabelgelenkkopf | 5015 | Kategorie | Kat. 1
20012014 | Gabelgelenkkopf | 633 | Gewinde-Ø | M30 x 3,5
20012014 | Gabelgelenkkopf | 760 | Kat. | 1 / 19
20012014 | Gabelgelenkkopf | 47 | A (mm) | Kat. 1 / 19
20012014 | Gabelgelenkkopf | 614 | Gewinde | M30 x 3,5, rechts
20012014 | Gabelgelenkkopf | 205 | B (mm) | 190
20012014 | Gabelgelenkkopf | 1993 | Gewindelänge (mm) | 190
20012014 | Gabelgelenkkopf | 351 | C (mm) | 220
20012014 | Gabelgelenkkopf | 591 | Gabelbreite (mm) | 87
20012014 | Gabelgelenkkopf | 364 | D (mm) | 87
20012014 | Gabelgelenkkopf | 437 | E (mm) | 51
20012014 | Gabelgelenkkopf | 52 | A Kat. | 1 / 19
20012014-3 | Gelenkspindel | 614 | Gewinde | M30 x 3
20012014-3 | Gelenkspindel | 47 | A (mm) | 19
20012014-3 | Gelenkspindel | 205 | B (mm) | 190
20012015 | Gabelgelenkkopf | 633 | Gewinde-Ø | M30 x 3,5
20012015 | Gabelgelenkkopf | 760 | Kat. | 2 / 25,4
20012015 | Gabelgelenkkopf | 47 | A (mm) | 25,4
20012015 | Gabelgelenkkopf | 614 | Gewinde | M30 x 3,5, links
20012015 | Gabelgelenkkopf | 205 | B (mm) | 190
20012015 | Gabelgelenkkopf | 1993 | Gewindelänge (mm) | 190
20012015 | Gabelgelenkkopf | 351 | C (mm) | 220
20012015 | Gabelgelenkkopf | 591 | Gabelbreite (mm) | 87
20012015 | Gabelgelenkkopf | 364 | D (mm) | 87
20012015 | Gabelgelenkkopf | 437 | E (mm) | 51
20012015 | Gabelgelenkkopf | 614 | Gewinde | M30 x 3,5 links
20012015 | Gabelgelenkkopf | 2721 | Hülsen-/Gewindelänge (mm) | 190
20012015 | Gabelgelenkkopf | 2710 | Anzahl | 1
20012015 | Gabelgelenkkopf | 5015 | Kategorie | Kat. 2
20012016 | Gabelgelenkkopf | 633 | Gewinde-Ø | M30 x 3,5
20012016 | Gabelgelenkkopf | 760 | Kat. | 2 / 25,4
20012016 | Gabelgelenkkopf | 47 | A (mm) | Kat. 2 / 25,4
20012016 | Gabelgelenkkopf | 614 | Gewinde | M30 x 3,5, rechts
20012016 | Gabelgelenkkopf | 205 | B (mm) | 190
20012016 | Gabelgelenkkopf | 1993 | Gewindelänge (mm) | 190
20012016 | Gabelgelenkkopf | 351 | C (mm) | 220
20012016 | Gabelgelenkkopf | 591 | Gabelbreite (mm) | 87
20012016 | Gabelgelenkkopf | 364 | D (mm) | 87
20012016 | Gabelgelenkkopf | 437 | E (mm) | 51
20012016 | Gabelgelenkkopf | 52 | A Kat. | 2 / 25,4
20012016-3 | Gelenkspindel | 614 | Gewinde | M30 x 3
20012016-3 | Gelenkspindel | 47 | A (mm) | 25,4
20012016-3 | Gelenkspindel | 205 | B (mm) | 190
200120165 | Gabelgelenkkopf | 633 | Gewinde-Ø | M30 x 3,5
200120165 | Gabelgelenkkopf | 760 | Kat. | 2 / 28,4
200120165 | Gabelgelenkkopf | 47 | A (mm) | 28,4
200120165 | Gabelgelenkkopf | 614 | Gewinde | M30 x 3,5, links
200120165 | Gabelgelenkkopf | 205 | B (mm) | 190
200120165 | Gabelgelenkkopf | 1993 | Gewindelänge (mm) | 190
200120165 | Gabelgelenkkopf | 351 | C (mm) | 220
200120165 | Gabelgelenkkopf | 591 | Gabelbreite (mm) | 87
200120165 | Gabelgelenkkopf | 364 | D (mm) | 87
200120165 | Gabelgelenkkopf | 437 | E (mm) | 51
200120165 | Gabelgelenkkopf | 614 | Gewinde | M30 x 3,5 links
200120165 | Gabelgelenkkopf | 2721 | Hülsen-/Gewindelänge (mm) | 190
200120165 | Gabelgelenkkopf | 2710 | Anzahl | 1
200120170 | Gabelgelenkkopf | 633 | Gewinde-Ø | M30 x 3,5
200120170 | Gabelgelenkkopf | 760 | Kat. | 2 / 28,4
200120170 | Gabelgelenkkopf | 47 | A (mm) | 28,4
200120170 | Gabelgelenkkopf | 614 | Gewinde | M30 x 3,5, rechts
200120170 | Gabelgelenkkopf | 205 | B (mm) | 190
200120170 | Gabelgelenkkopf | 1993 | Gewindelänge (mm) | 190
200120170 | Gabelgelenkkopf | 351 | C (mm) | 220
200120170 | Gabelgelenkkopf | 591 | Gabelbreite (mm) | 87
200120170 | Gabelgelenkkopf | 364 | D (mm) | 87
200120170 | Gabelgelenkkopf | 437 | E (mm) | 51
20012018 | Gabelgelenkkopf | 633 | Gewinde-Ø | M30 x 3,5
20012018 | Gabelgelenkkopf | 47 | A (mm) | 20,25
20012018 | Gabelgelenkkopf | 205 | B (mm) | 190
20012018 | Gabelgelenkkopf | 351 | C (mm) | 220
20012018 | Gabelgelenkkopf | 364 | D (mm) | 87
20012018 | Gabelgelenkkopf | 437 | E (mm) | 51
20012019 | Gabelgelenkkopf | 633 | Gewinde-Ø | M30 x 3,5
20012019 | Gabelgelenkkopf | 47 | A (mm) | 20,25
20012019 | Gabelgelenkkopf | 205 | B (mm) | 190
20012019 | Gabelgelenkkopf | 351 | C (mm) | 220
20012019 | Gabelgelenkkopf | 364 | D (mm) | 87
20012019 | Gabelgelenkkopf | 437 | E (mm) | 51
20012019-3 | Gelenkspindel | 614 | Gewinde | M30 x 3
20012019-3 | Gelenkspindel | 47 | A (mm) | 20,25
20012019-3 | Gelenkspindel | 205 | B (mm) | 190
20012021 | Gabelgelenkkopf | 633 | Gewinde-Ø | M30 x 3,5
20012021 | Gabelgelenkkopf | 47 | A (mm) | 22,25
20012021 | Gabelgelenkkopf | 205 | B (mm) | 190
20012021 | Gabelgelenkkopf | 351 | C (mm) | 220
20012021 | Gabelgelenkkopf | 364 | D (mm) | 87
20012021 | Gabelgelenkkopf | 437 | E (mm) | 51
20012022 | Gabelgelenkkopf | 633 | Gewinde-Ø | M30 x 3,5
20012022 | Gabelgelenkkopf | 47 | A (mm) | 22,25
20012022 | Gabelgelenkkopf | 205 | B (mm) | 190
20012022 | Gabelgelenkkopf | 351 | C (mm) | 220
20012022 | Gabelgelenkkopf | 364 | D (mm) | 87
20012022 | Gabelgelenkkopf | 437 | E (mm) | 51
20012022-3 | Gelenkspindel | 614 | Gewinde | M30 x 3
20012022-3 | Gelenkspindel | 47 | A (mm) | 22,25
20012022-3 | Gelenkspindel | 205 | B (mm) | 190
200120221 | Gabelgelenkkopf | 633 | Gewinde-Ø | M30 x 3,5
200120221 | Gabelgelenkkopf | 760 | Kat. | 3 / 32
200120221 | Gabelgelenkkopf | 47 | A (mm) | 32
200120221 | Gabelgelenkkopf | 614 | Gewinde | M30 x 3,5, links
200120221 | Gabelgelenkkopf | 205 | B (mm) | 190
200120221 | Gabelgelenkkopf | 1993 | Gewindelänge (mm) | 190
200120221 | Gabelgelenkkopf | 351 | C (mm) | 220
200120221 | Gabelgelenkkopf | 591 | Gabelbreite (mm) | 87
200120221 | Gabelgelenkkopf | 364 | D (mm) | 87
200120221 | Gabelgelenkkopf | 437 | E (mm) | 51
200120221 | Gabelgelenkkopf | 5015 | Kategorie | Kat. 3
200120223 | Gabelgelenkkopf | 633 | Gewinde-Ø | M30 x 3,5
200120223 | Gabelgelenkkopf | 760 | Kat. | 3 / 32
200120223 | Gabelgelenkkopf | 47 | A (mm) | Kat. 3 / 32
200120223 | Gabelgelenkkopf | 614 | Gewinde | M30 x 3,5, rechts
200120223 | Gabelgelenkkopf | 205 | B (mm) | 190
200120223 | Gabelgelenkkopf | 1993 | Gewindelänge (mm) | 190
200120223 | Gabelgelenkkopf | 351 | C (mm) | 220
200120223 | Gabelgelenkkopf | 591 | Gabelbreite (mm) | 87
200120223 | Gabelgelenkkopf | 364 | D (mm) | 87
200120223 | Gabelgelenkkopf | 437 | E (mm) | 51
200120223 | Gabelgelenkkopf | 52 | A Kat. | 3 / 32
200120224 | Gabelgelenkkopf | 633 | Gewinde-Ø | M30 x 3,5
200120224 | Gabelgelenkkopf | 47 | A (mm) | 36,5
200120224 | Gabelgelenkkopf | 205 | B (mm) | 190
200120224 | Gabelgelenkkopf | 351 | C (mm) | 220
200120224 | Gabelgelenkkopf | 364 | D (mm) | 87
200120224 | Gabelgelenkkopf | 437 | E (mm) | 51
200120225 | Gabelgelenkkopf | 633 | Gewinde-Ø | M30 x 3,5
200120225 | Gabelgelenkkopf | 47 | A (mm) | 36,5
200120225 | Gabelgelenkkopf | 205 | B (mm) | 190
200120225 | Gabelgelenkkopf | 351 | C (mm) | 220
200120225 | Gabelgelenkkopf | 364 | D (mm) | 87
200120225 | Gabelgelenkkopf | 437 | E (mm) | 51
200120226 | Gabelgelenkkopf | 760 | Kat. | 2 / 25,4
200120226 | Gabelgelenkkopf | 614 | Gewinde | M36 x 3, links
200120226 | Gabelgelenkkopf | 1993 | Gewindelänge (mm) | 190
200120226 | Gabelgelenkkopf | 591 | Gabelbreite (mm) | 87
200120226 | Gabelgelenkkopf | 614 | Gewinde | M36 x 3 links
200120226 | Gabelgelenkkopf | 2721 | Hülsen-/Gewindelänge (mm) | 190
200120226 | Gabelgelenkkopf | 2710 | Anzahl | 2
200120226 | Gabelgelenkkopf | 351 | C (mm) | 220
200120227 | Gabelgelenkkopf | 760 | Kat. | 2 / 25,4
200120227 | Gabelgelenkkopf | 614 | Gewinde | M36 x 3, rechts
200120227 | Gabelgelenkkopf | 1993 | Gewindelänge (mm) | 190
200120227 | Gabelgelenkkopf | 591 | Gabelbreite (mm) | 87
200120227 | Gabelgelenkkopf | 351 | C (mm) | 220
200120228 | Gabelgelenkkopf | 760 | Kat. | 2 / 28,4
200120228 | Gabelgelenkkopf | 614 | Gewinde | M36 x 3, links
200120228 | Gabelgelenkkopf | 1993 | Gewindelänge (mm) | 190
200120228 | Gabelgelenkkopf | 591 | Gabelbreite (mm) | 87
200120228 | Gabelgelenkkopf | 614 | Gewinde | M36 x 3 links
200120228 | Gabelgelenkkopf | 2721 | Hülsen-/Gewindelänge (mm) | 190
200120228 | Gabelgelenkkopf | 2710 | Anzahl | 1
200120228 | Gabelgelenkkopf | 351 | C (mm) | 220
200120229 | Gabelgelenkkopf | 760 | Kat. | 2 / 28,4
200120229 | Gabelgelenkkopf | 614 | Gewinde | M36 x 3, rechts
200120229 | Gabelgelenkkopf | 1993 | Gewindelänge (mm) | 190
200120229 | Gabelgelenkkopf | 591 | Gabelbreite (mm) | 87
200120229 | Gabelgelenkkopf | 351 | C (mm) | 220
20012023 | Oberlenker-Halter | 1383 | Vergleichs-Nr. | John Deere: R96295
20012024 | Gabelgelenkkopf | 633 | Gewinde-Ø | M36 x 3
20012024 | Gabelgelenkkopf | 760 | Kat. | 3 / 32
20012024 | Gabelgelenkkopf | 47 | A (mm) | 32
20012024 | Gabelgelenkkopf | 614 | Gewinde | M36 x 3, links
20012024 | Gabelgelenkkopf | 205 | B (mm) | 190
20012024 | Gabelgelenkkopf | 1993 | Gewindelänge (mm) | 190
20012024 | Gabelgelenkkopf | 351 | C (mm) | 220
20012024 | Gabelgelenkkopf | 591 | Gabelbreite (mm) | 87
20012024 | Gabelgelenkkopf | 364 | D (mm) | 87
20012024 | Gabelgelenkkopf | 437 | E (mm) | 51
20012024 | Gabelgelenkkopf | 614 | Gewinde | M36 x 3 links
20012024 | Gabelgelenkkopf | 2710 | Anzahl | 1
20012024 | Gabelgelenkkopf | 2721 | Hülsen-/Gewindelänge (mm) | 190
20012024 | Gabelgelenkkopf | 5015 | Kategorie | Kat. 3
20012025 | Gelenkspindel | 633 | Gewinde-Ø | M36 x 3,0
20012025 | Gelenkspindel | 760 | Kat. | 3 / 32
20012025 | Gelenkspindel | 614 | Gewinde | rechts
20012025 | Gelenkspindel | 47 | A (mm) | 32
20012025 | Gelenkspindel | 52 | A Kat. | 3 / 32
20012025 | Gelenkspindel | 205 | B (mm) | 190
20012025 | Gelenkspindel | 1993 | Gewindelänge (mm) | 190
20012025 | Gelenkspindel | 351 | C (mm) | 220
20012025 | Gelenkspindel | 591 | Gabelbreite (mm) | 87
20012025 | Gelenkspindel | 364 | D (mm) | 87
20012025 | Gelenkspindel | 437 | E (mm) | 51
20012026 | Gabelgelenkkopf | 633 | Gewinde-Ø | M36 x 3
20012026 | Gabelgelenkkopf | 47 | A (mm) | 36,5
20012026 | Gabelgelenkkopf | 205 | B (mm) | 190
20012026 | Gabelgelenkkopf | 351 | C (mm) | 220
20012026 | Gabelgelenkkopf | 364 | D (mm) | 87
20012026 | Gabelgelenkkopf | 437 | E (mm) | 51
20012026 | Gabelgelenkkopf | 2710 | Anzahl | 2
20012026 | Gabelgelenkkopf | 2721 | Hülsen-/Gewindelänge (mm) | 190
20012026 | Gabelgelenkkopf | 614 | Gewinde | M36 x 3, links
20012026 | Gabelgelenkkopf | 760 | Kat. | Ø 28,4
20012026 | Gabelgelenkkopf | 591 | Gabelbreite (mm) | 87
20012027 | Gelenkspindel | 633 | Gewinde-Ø | M36 x 3
20012027 | Gelenkspindel | 614 | Gewinde | M36 x 3
20012027 | Gelenkspindel | 47 | A (mm) | 36,5
20012027 | Gelenkspindel | 205 | B (mm) | 190
20012027 | Gelenkspindel | 351 | C (mm) | 220
20012027 | Gelenkspindel | 364 | D (mm) | 87
20012027 | Gelenkspindel | 437 | E (mm) | 51
200120271 | Gabelgelenkkopf | 633 | Gewinde-Ø | M40 x 3
200120271 | Gabelgelenkkopf | 760 | Kat. | 3 / 32
200120271 | Gabelgelenkkopf | 47 | A (mm) | 32
200120271 | Gabelgelenkkopf | 614 | Gewinde | M40 x 3, links
200120271 | Gabelgelenkkopf | 205 | B (mm) | 190
200120271 | Gabelgelenkkopf | 1993 | Gewindelänge (mm) | 190
200120271 | Gabelgelenkkopf | 351 | C (mm) | 220
200120271 | Gabelgelenkkopf | 591 | Gabelbreite (mm) | 87
200120271 | Gabelgelenkkopf | 364 | D (mm) | 87
200120271 | Gabelgelenkkopf | 437 | E (mm) | 51
200120271 | Gabelgelenkkopf | 5015 | Kategorie | Kat. 3
200120272 | Gabelgelenkkopf | 633 | Gewinde-Ø | M40 x 3
200120272 | Gabelgelenkkopf | 760 | Kat. | 3 / 32
200120272 | Gabelgelenkkopf | 47 | A (mm) | Kat. 3 / 32
200120272 | Gabelgelenkkopf | 614 | Gewinde | M40 x 3, rechts
200120272 | Gabelgelenkkopf | 205 | B (mm) | 190
200120272 | Gabelgelenkkopf | 1993 | Gewindelänge (mm) | 190
200120272 | Gabelgelenkkopf | 351 | C (mm) | 220
200120272 | Gabelgelenkkopf | 591 | Gabelbreite (mm) | 87
200120272 | Gabelgelenkkopf | 364 | D (mm) | 87
200120272 | Gabelgelenkkopf | 437 | E (mm) | 51
200120272 | Gabelgelenkkopf | 52 | A Kat. | 3 / 32
200120274 | Gabelgelenkkopf | 633 | Gewinde-Ø | M40 x 3
200120274 | Gabelgelenkkopf | 47 | A (mm) | 36,5
200120274 | Gabelgelenkkopf | 205 | B (mm) | 190
200120274 | Gabelgelenkkopf | 351 | C (mm) | 220
200120274 | Gabelgelenkkopf | 364 | D (mm) | 87
200120274 | Gabelgelenkkopf | 437 | E (mm) | 51
200120275 | Gabelgelenkkopf | 633 | Gewinde-Ø | M40 x 3
200120275 | Gabelgelenkkopf | 47 | A (mm) | 36,5
200120275 | Gabelgelenkkopf | 205 | B (mm) | 190
200120275 | Gabelgelenkkopf | 351 | C (mm) | 220
200120275 | Gabelgelenkkopf | 364 | D (mm) | 87
200120275 | Gabelgelenkkopf | 437 | E (mm) | 51
200120280 | Gabelgelenkkopf | 47 | A (mm) | 19
200120280 | Gabelgelenkkopf | 1784 | Kat.-Ø A | 1 / 19
200120280 | Gabelgelenkkopf | 205 | B (mm) | 28
200120280 | Gabelgelenkkopf | 351 | C (mm) | 63
200120280 | Gabelgelenkkopf | 364 | D (mm) | 86
200120280 | Gabelgelenkkopf | 437 | E (mm) | 51
200120280 | Gabelgelenkkopf | 1060 | passend für | Standard
200120282 | Gabelgelenkkopf | 47 | A (mm) | 25,4
200120282 | Gabelgelenkkopf | 1784 | Kat.-Ø A | 2 / 25,4
200120282 | Gabelgelenkkopf | 205 | B (mm) | 28
200120282 | Gabelgelenkkopf | 351 | C (mm) | 63
200120282 | Gabelgelenkkopf | 364 | D (mm) | 87
200120282 | Gabelgelenkkopf | 437 | E (mm) | 51
200120282 | Gabelgelenkkopf | 1060 | passend für | Standard
200120284 | Gabelgelenkkopf | 47 | A (mm) | 20,25
200120284 | Gabelgelenkkopf | 1784 | Kat.-Ø A | 20,25
200120284 | Gabelgelenkkopf | 205 | B (mm) | 28
200120284 | Gabelgelenkkopf | 351 | C (mm) | 63
200120284 | Gabelgelenkkopf | 364 | D (mm) | 87
200120284 | Gabelgelenkkopf | 437 | E (mm) | 51
200120284 | Gabelgelenkkopf | 1060 | passend für | John Deere
200120286 | Gabelgelenkkopf | 47 | A (mm) | 22,25
200120286 | Gabelgelenkkopf | 1784 | Kat.-Ø A | 22,25
200120286 | Gabelgelenkkopf | 205 | B (mm) | 28
200120286 | Gabelgelenkkopf | 351 | C (mm) | 63
200120286 | Gabelgelenkkopf | 364 | D (mm) | 87
200120286 | Gabelgelenkkopf | 437 | E (mm) | 51
200120286 | Gabelgelenkkopf | 1060 | passend für | Fendt
200120288 | Gabelgelenkkopf | 47 | A (mm) | 28,4
200120288 | Gabelgelenkkopf | 1784 | Kat.-Ø A | 28,40
200120288 | Gabelgelenkkopf | 205 | B (mm) | 28
200120288 | Gabelgelenkkopf | 351 | C (mm) | 63
200120288 | Gabelgelenkkopf | 364 | D (mm) | 87
200120288 | Gabelgelenkkopf | 437 | E (mm) | 51
200120288 | Gabelgelenkkopf | 1060 | passend für | New Holland
200120290 | Gabelgelenkkopf | 47 | A (mm) | 32
200120290 | Gabelgelenkkopf | 1784 | Kat.-Ø A | 3 / 32
200120290 | Gabelgelenkkopf | 205 | B (mm) | 28
200120290 | Gabelgelenkkopf | 351 | C (mm) | 63
200120290 | Gabelgelenkkopf | 364 | D (mm) | 87
200120290 | Gabelgelenkkopf | 437 | E (mm) | 51
200120290 | Gabelgelenkkopf | 1060 | passend für | Standard
200120292 | Gabelgelenkkopf | 47 | A (mm) | 36,5
200120292 | Gabelgelenkkopf | 1784 | Kat.-Ø A | 36,5
200120292 | Gabelgelenkkopf | 205 | B (mm) | 28
200120292 | Gabelgelenkkopf | 351 | C (mm) | 65
200120292 | Gabelgelenkkopf | 364 | D (mm) | 87
200120292 | Gabelgelenkkopf | 437 | E (mm) | 51
200120292 | Gabelgelenkkopf | 1060 | passend für | Deutz
200120294 | Gabelgelenkkopf | 47 | A (mm) | 20,2
200120294 | Gabelgelenkkopf | 205 | B (mm) | 28
200120294 | Gabelgelenkkopf | 351 | C (mm) | 133
200120294 | Gabelgelenkkopf | 364 | D (mm) | 87
200120294 | Gabelgelenkkopf | 437 | E (mm) | 51
200120295 | Gabelgelenkkopf | 47 | A (mm) | 24,4
200120295 | Gabelgelenkkopf | 205 | B (mm) | 28
200120295 | Gabelgelenkkopf | 351 | C (mm) | 133
200120295 | Gabelgelenkkopf | 364 | D (mm) | 87
200120295 | Gabelgelenkkopf | 437 | E (mm) | 51
200120296 | Gabelgelenkkopf | 47 | A (mm) | 28,4
200120296 | Gabelgelenkkopf | 205 | B (mm) | 28
200120296 | Gabelgelenkkopf | 351 | C (mm) | 133
200120296 | Gabelgelenkkopf | 364 | D (mm) | 87
200120296 | Gabelgelenkkopf | 437 | E (mm) | 51
200120297 | Gabelgelenkkopf | 47 | A (mm) | 32
200120297 | Gabelgelenkkopf | 205 | B (mm) | 28
200120297 | Gabelgelenkkopf | 351 | C (mm) | 133
200120297 | Gabelgelenkkopf | 364 | D (mm) | 87
200120297 | Gabelgelenkkopf | 437 | E (mm) | 51
20012030 | Fanghaken Oberlenker mit Gewindespindel | 369 | d1 (mm) | 3
20012030 | Fanghaken Oberlenker mit Gewindespindel | 373 | d2 (mm) | 2
20012030 | Fanghaken Oberlenker mit Gewindespindel | 3321 | a (mm) | 96
20012030 | Fanghaken Oberlenker mit Gewindespindel | 818 | L1 (mm) | 280
20012030 | Fanghaken Oberlenker mit Gewindespindel | 364 | D (mm) | M36 x 4
20012030 | Fanghaken Oberlenker mit Gewindespindel | 831 | Länge (mm) | 530 - 725
20012040 | Bolzen
20012045 | Fanghaken | 614 | Gewinde | zum Anschweißen
20012045 | Fanghaken | 205 | B (mm) | 97
20012045 | Fanghaken | 597 | geeignet für Kugel Außen-Ø (mm) | 50
20012045 | Fanghaken | 3429 | Ø C (mm) | 20 x 1,5
20012047 | Fanghaken | 614 | Gewinde | M30 x 3
20012047 | Fanghaken | 205 | B (mm) | 210
20012047 | Fanghaken | 597 | geeignet für Kugel Außen-Ø (mm) | 50
200120474 | Fanghaken | 614 | Gewinde | M30 x 3
200120474 | Fanghaken | 205 | B (mm) | 180
200120474 | Fanghaken | 597 | geeignet für Kugel Außen-Ø (mm) | 50
20012048 | Fanghaken | 614 | Gewinde | M30 x 3,5 rechts
20012048 | Fanghaken | 633 | Gewinde-Ø | M30 x 3,5
20012048 | Fanghaken | 205 | B (mm) | 180
20012048 | Fanghaken | 614 | Gewinde | rechts
20012048 | Fanghaken | 52 | A Kat. | 2
20012048 | Fanghaken | 597 | geeignet für Kugel Außen-Ø (mm) | 50
20012048 | Fanghaken | 1993 | Gewindelänge (mm) | 210
20012048 | Fanghaken | 598 | geeignet für Kugel-Ø (mm) | 50
200120482 | Sperrbolzen
200120483 | Feder
200120484 | Fanghaken | 614 | Gewinde | M30 x 3,5, links
200120484 | Fanghaken | 633 | Gewinde-Ø | M30 x 3,5
200120484 | Fanghaken | 205 | B (mm) | 210
200120484 | Fanghaken | 614 | Gewinde | links
200120484 | Fanghaken | 52 | A Kat. | 2
200120484 | Fanghaken | 597 | geeignet für Kugel Außen-Ø (mm) | 50
200120484 | Fanghaken | 1993 | Gewindelänge (mm) | 210
200120484 | Fanghaken | 598 | geeignet für Kugel-Ø (mm) | 50
200120485 | Zuglasche
200120494 | Fanghaken | 614 | Gewinde | M30 x 3
200120494 | Fanghaken | 205 | B (mm) | 210
200120494 | Fanghaken | 597 | geeignet für Kugel Außen-Ø (mm) | 60
20012050 | Fanghaken | 614 | Gewinde | M30 x 3,5, rechts
20012050 | Fanghaken | 633 | Gewinde-Ø | M30 x 3,5
20012050 | Fanghaken | 205 | B (mm) | 210
20012050 | Fanghaken | 614 | Gewinde | rechts
20012050 | Fanghaken | 52 | A Kat. | 3/2
20012050 | Fanghaken | 597 | geeignet für Kugel Außen-Ø (mm) | 60
20012050 | Fanghaken | 1993 | Gewindelänge (mm) | 210
20012050 | Fanghaken | 598 | geeignet für Kugel-Ø (mm) | 60
20012050 | Fanghaken | 760 | Kat. | 3 / 2
20012050 | Fanghaken | 2721 | Hülsen-/Gewindelänge (mm) | 210
20012050 | Fanghaken | 2710 | Anzahl | 1
200120504 | Fanghaken | 614 | Gewinde | M30 x 3,5, links
200120504 | Fanghaken | 633 | Gewinde-Ø | M30 x 3,5
200120504 | Fanghaken | 205 | B (mm) | 210
200120504 | Fanghaken | 614 | Gewinde | links
200120504 | Fanghaken | 52 | A Kat. | 3/2
200120504 | Fanghaken | 597 | geeignet für Kugel Außen-Ø (mm) | 60
200120504 | Fanghaken | 1993 | Gewindelänge (mm) | 210
200120504 | Fanghaken | 598 | geeignet für Kugel-Ø (mm) | 60
20012051 | Fanghaken | 614 | Gewinde | zum Anschweißen
20012051 | Fanghaken | 205 | B (mm) | 120
20012051 | Fanghaken | 597 | geeignet für Kugel Außen-Ø (mm) | 60
20012051 | Fanghaken | 3429 | Ø C (mm) | 27 x 2
20012053 | Fanghaken | 614 | Gewinde | M36 x 3, rechts
20012053 | Fanghaken | 633 | Gewinde-Ø | M36 x 3
20012053 | Fanghaken | 205 | B (mm) | 210
20012053 | Fanghaken | 614 | Gewinde | rechts
20012053 | Fanghaken | 52 | A Kat. | 3/2
20012053 | Fanghaken | 597 | geeignet für Kugel Außen-Ø (mm) | 60
20012053 | Fanghaken | 1993 | Gewindelänge (mm) | 210
20012053 | Fanghaken | 598 | geeignet für Kugel-Ø (mm) | 60
20012053 | Fanghaken | 760 | Kat. | 3 / 2
20012053 | Fanghaken | 2710 | Anzahl | 1
20012053 | Fanghaken | 2721 | Hülsen-/Gewindelänge (mm) | 210
200120532 | Sperrbolzen
200120533 | Feder
200120534 | Fanghaken | 614 | Gewinde | M36 x 3, links
200120534 | Fanghaken | 633 | Gewinde-Ø | M36 x 3
200120534 | Fanghaken | 205 | B (mm) | 210
200120534 | Fanghaken | 614 | Gewinde | links
200120534 | Fanghaken | 52 | A Kat. | 3/2
200120534 | Fanghaken | 597 | geeignet für Kugel Außen-Ø (mm) | 60
200120534 | Fanghaken | 1993 | Gewindelänge (mm) | 210
200120534 | Fanghaken | 598 | geeignet für Kugel-Ø (mm) | 60
200120535 | Zuglasche
20012054 | Fanghaken | 614 | Gewinde | M36 x 3, rechts
20012054 | Fanghaken | 633 | Gewinde-Ø | M40 x 3
20012054 | Fanghaken | 205 | B (mm) | 210
20012054 | Fanghaken | 614 | Gewinde | rechts
20012054 | Fanghaken | 52 | A Kat. | 3/2
20012054 | Fanghaken | 597 | geeignet für Kugel Außen-Ø (mm) | 60
20012054 | Fanghaken | 1993 | Gewindelänge (mm) | 210
20012054 | Fanghaken | 598 | geeignet für Kugel-Ø (mm) | 60
20012056 | Kugel | 47 | A (mm) | 19
20012056 | Kugel | 205 | B (mm) | 50
20012056 | Kugel | 351 | C (mm) | 51
20012058 | Kugel | 47 | A (mm) | 25,4
20012058 | Kugel | 205 | B (mm) | 50
20012058 | Kugel | 351 | C (mm) | 51
20012061 | Kugel | 47 | A (mm) | 25,4
20012061 | Kugel | 205 | B (mm) | 60
20012061 | Kugel | 351 | C (mm) | 51
20012061 | Kugel | 760 | Kat. | 2-3
20012064 | Kugel | 47 | A (mm) | 32
20012064 | Kugel | 205 | B (mm) | 60
20012064 | Kugel | 351 | C (mm) | 51
20012064 | Kugel | 2710 | Anzahl | 2
20012064 | Kugel | 760 | Kat. | 3
20012069 | Betätigungskette | 836 | Länge (m) | ca. 1,5
20012069 | Betätigungskette | 2710 | Anzahl | 1
20012075 | Gewindespindel | 614 | Gewinde | M30 x 3,5, links
20012075 | Gewindespindel | 633 | Gewinde-Ø | M30 x 3,5
20012075 | Gewindespindel | 47 | A (mm) | 19
20012075 | Gewindespindel | 614 | Gewinde | links
20012075 | Gewindespindel | 52 | A Kat. | 1 / 19
20012075 | Gewindespindel | 205 | B (mm) | 145
20012075 | Gewindespindel | 351 | C (mm) | 44
20012075 | Gewindespindel | 1993 | Gewindelänge (mm) | 145
20012075 | Gewindespindel | 364 | D (mm) | 62
20012075 | Gewindespindel | 5015 | Kategorie | Kat. 1
20012080 | Gewindespindel | 614 | Gewinde | M30 x 3,5, rechts
20012080 | Gewindespindel | 633 | Gewinde-Ø | M30 x 3,5
20012080 | Gewindespindel | 47 | A (mm) | 19
20012080 | Gewindespindel | 614 | Gewinde | rechts
20012080 | Gewindespindel | 52 | A Kat. | 1 / 19
20012080 | Gewindespindel | 205 | B (mm) | 145
20012080 | Gewindespindel | 351 | C (mm) | 44
20012080 | Gewindespindel | 1993 | Gewindelänge (mm) | 145
20012080 | Gewindespindel | 364 | D (mm) | 62
20012080 | Gewindespindel | 2721 | Hülsen-/Gewindelänge (mm) | 145
20012080 | Gewindespindel | 760 | Kat. | 1 / 19
20012080 | Gewindespindel | 2710 | Anzahl | 1
20012080 | Gewindespindel | 5015 | Kategorie | Kat. 1
20012080-3 | Gewindespindel | 614 | Gewinde | M30 x 3
20012080-3 | Gewindespindel | 47 | A (mm) | 19
20012080-3 | Gewindespindel | 205 | B (mm) | 200
20012080-3 | Gewindespindel | 351 | C (mm) | 54
20012082 | Gewindespindel | 633 | Gewinde-Ø | M30 x 3,5
20012082 | Gewindespindel | 614 | Gewinde | M30 x 3,5, links
20012082 | Gewindespindel | 52 | A Kat. | 1 / 19
20012082 | Gewindespindel | 1993 | Gewindelänge (mm) | 165
20012083 | Gewindespindel | 633 | Gewinde-Ø | M30 x 3,5
20012083 | Gewindespindel | 614 | Gewinde | M30 x 3,5, rechts
20012083 | Gewindespindel | 52 | A Kat. | 1 / 19
20012083 | Gewindespindel | 1993 | Gewindelänge (mm) | 165
20012083 | Gewindespindel | 2721 | Hülsen-/Gewindelänge (mm) | 165
20012083 | Gewindespindel | 614 | Gewinde | M30 x 3,5 rechts
20012083 | Gewindespindel | 760 | Kat. | 1 / 19
20012083 | Gewindespindel | 2710 | Anzahl | 1
20012085 | Gewindespindel | 614 | Gewinde | M30 x 3,5, links
20012085 | Gewindespindel | 633 | Gewinde-Ø | M30 x 3,5
20012085 | Gewindespindel | 47 | A (mm) | 25
20012085 | Gewindespindel | 614 | Gewinde | links
20012085 | Gewindespindel | 52 | A Kat. | 2 / 25,4
20012085 | Gewindespindel | 205 | B (mm) | 145
20012085 | Gewindespindel | 351 | C (mm) | 51
20012085 | Gewindespindel | 1993 | Gewindelänge (mm) | 145
20012085 | Gewindespindel | 364 | D (mm) | 75
20012085 | Gewindespindel | 760 | Kat. | 2 / 25,4
20012085 | Gewindespindel | 2721 | Hülsen-/Gewindelänge (mm) | 145
20012085 | Gewindespindel | 2710 | Anzahl | 1
20012085 | Gewindespindel | 5015 | Kategorie | Kat. 2
20012090 | Gewindespindel | 614 | Gewinde | M30 x 3,5, rechts
20012090 | Gewindespindel | 633 | Gewinde-Ø | M30 x 3,5
20012090 | Gewindespindel | 47 | A (mm) | 25
20012090 | Gewindespindel | 614 | Gewinde | rechts
20012090 | Gewindespindel | 52 | A Kat. | 2 / 25,4
20012090 | Gewindespindel | 205 | B (mm) | 145
20012090 | Gewindespindel | 351 | C (mm) | 51
20012090 | Gewindespindel | 1993 | Gewindelänge (mm) | 145
20012090 | Gewindespindel | 364 | D (mm) | 75
20012090 | Gewindespindel | 760 | Kat. | 2 / 25,4
20012090 | Gewindespindel | 2721 | Hülsen-/Gewindelänge (mm) | 145
20012090 | Gewindespindel | 2710 | Anzahl | 1
20012090 | Gewindespindel | 5015 | Kategorie | Kat. 2
20012090-3 | Gewindespindel | 614 | Gewinde | M30 x 3
20012090-3 | Gewindespindel | 47 | A (mm) | 25,4
20012090-3 | Gewindespindel | 205 | B (mm) | 200
20012090-3 | Gewindespindel | 351 | C (mm) | 73,5
20012092 | Gewindespindel | 633 | Gewinde-Ø | M30 x 3,5
20012092 | Gewindespindel | 614 | Gewinde | M30 x 3,5, links
20012092 | Gewindespindel | 52 | A Kat. | 2 / 25,4
20012092 | Gewindespindel | 1993 | Gewindelänge (mm) | 165
20012093 | Gewindespindel | 633 | Gewinde-Ø | M30 x 3,5
20012093 | Gewindespindel | 614 | Gewinde | M30 x 3,5, rechts
20012093 | Gewindespindel | 52 | A Kat. | 2 / 25,4
20012093 | Gewindespindel | 1993 | Gewindelänge (mm) | 165
20012093 | Gewindespindel | 760 | Kat. | 2 / 25,4
20012094 | Gewindespindel | 614 | Gewinde | M30 x 3,5
20012094 | Gewindespindel | 47 | A (mm) | 25
20012094 | Gewindespindel | 205 | B (mm) | 165
20012094 | Gewindespindel | 351 | C (mm) | 51
20012094 | Gewindespindel | 364 | D (mm) | 80
20012094 | Gewindespindel | 5015 | Kategorie | Kat. 2
20012095 | Gewindespindel | 614 | Gewinde | M30 x 3,5, links
20012095 | Gewindespindel | 47 | A (mm) | 20,25
20012095 | Gewindespindel | 205 | B (mm) | 165
20012095 | Gewindespindel | 351 | C (mm) | 44
20012095 | Gewindespindel | 364 | D (mm) | 75
20012096 | Gewindespindel | 614 | Gewinde | M30 x 3,5
20012096 | Gewindespindel | 47 | A (mm) | 25
20012096 | Gewindespindel | 205 | B (mm) | 165
20012096 | Gewindespindel | 351 | C (mm) | 51
20012096 | Gewindespindel | 364 | D (mm) | 80
20012096 | Gewindespindel | 5015 | Kategorie | Kat. 2
20012100 | Gewindespindel | 614 | Gewinde | M30 x 3,5
20012100 | Gewindespindel | 47 | A (mm) | 20,25
20012100 | Gewindespindel | 205 | B (mm) | 165
20012100 | Gewindespindel | 351 | C (mm) | 51
20012100 | Gewindespindel | 364 | D (mm) | -
20012100 | Gewindespindel | 437 | E (mm) | 51
20012100-3 | Gewindespindel | 614 | Gewinde | M30 x 3
20012100-3 | Gewindespindel | 47 | A (mm) | 20,25
20012100-3 | Gewindespindel | 205 | B (mm) | 220
20012100-3 | Gewindespindel | 351 | C (mm) | 60
20012105 | Gewindespindel | 614 | Gewinde | M30 x 3,5, links
20012105 | Gewindespindel | 47 | A (mm) | 22,25
20012105 | Gewindespindel | 205 | B (mm) | 165
20012105 | Gewindespindel | 351 | C (mm) | 45
20012105 | Gewindespindel | 364 | D (mm) | 75
20012110 | Gewindespindel | 614 | Gewinde | M30 x 3,5, rechts
20012110 | Gewindespindel | 47 | A (mm) | 22,25
20012110 | Gewindespindel | 205 | B (mm) | 165
20012110 | Gewindespindel | 351 | C (mm) | 45
20012110 | Gewindespindel | 364 | D (mm) | 75
20012110-3 | Gewindespindel | 614 | Gewinde | M30 x 3
20012110-3 | Gewindespindel | 47 | A (mm) | 22,25
20012110-3 | Gewindespindel | 205 | B (mm) | 230
20012110-3 | Gewindespindel | 351 | C (mm) | 75
20012115 | Gewindespindel | 614 | Gewinde | M36 x 3, links
20012115 | Gewindespindel | 47 | A (mm) | 25
20012115 | Gewindespindel | 205 | B (mm) | 165
20012115 | Gewindespindel | 351 | C (mm) | 51
20012115 | Gewindespindel | 364 | D (mm) | 80
20012115 | Gewindespindel | 2721 | Hülsen-/Gewindelänge (mm) | 165
20012115 | Gewindespindel | 760 | Kat. | 2 / 25,4
20012115 | Gewindespindel | 2710 | Anzahl | 1
20012115 | Gewindespindel | 5015 | Kategorie | Kat. 2
20012120 | Gewindespindel | 614 | Gewinde | M36 x 3, rechts
20012120 | Gewindespindel | 47 | A (mm) | 25
20012120 | Gewindespindel | 205 | B (mm) | 165
20012120 | Gewindespindel | 351 | C (mm) | 51
20012120 | Gewindespindel | 364 | D (mm) | 80
20012120 | Gewindespindel | 2721 | Hülsen-/Gewindelänge (mm) | 165
20012120 | Gewindespindel | 760 | Kat. | 2 / 25,4
20012120 | Gewindespindel | 2710 | Anzahl | 1
20012120 | Gewindespindel | 5015 | Kategorie | Kat. 2
20012121 | Bolzen | 54 | Ø A (mm) | 25
20012121 | Bolzen | 214 | Ø B (mm) | 12
20012121 | Bolzen | 351 | C (mm) | 123
20012121 | Bolzen | 364 | D (mm) | 138
20012121 | Bolzen | 760 | Kat. | 2
20012122 | Oberlenkerbolzen | 54 | Ø A (mm) | 25
20012122 | Oberlenkerbolzen | 351 | C (mm) | 123
20012122 | Oberlenkerbolzen | 364 | D (mm) | 138
20012122 | Oberlenkerbolzen | 214 | Ø B (mm) | 12
20012122 | Oberlenkerbolzen | 760 | Kat. | 2
20012123 | Oberlenkerbolzen | 54 | Ø A (mm) | 32
20012123 | Oberlenkerbolzen | 214 | Ø B (mm) | 12
20012123 | Oberlenkerbolzen | 351 | C (mm) | 120
20012123 | Oberlenkerbolzen | 364 | D (mm) | 138
20012123 | Oberlenkerbolzen | 760 | Kat. | 3
20012124 | Bolzen | 54 | Ø A (mm) | 32
20012124 | Bolzen | 214 | Ø B (mm) | 12
20012124 | Bolzen | 351 | C (mm) | 147
20012124 | Bolzen | 364 | D (mm) | 162
20012124 | Bolzen | 760 | Kat. | 3
20012132 | Gewindespindel | 633 | Gewinde-Ø | M36 x 3
20012132 | Gewindespindel | 614 | Gewinde | M36 x 3, links
20012132 | Gewindespindel | 52 | A Kat. | 2 / 25,4
20012132 | Gewindespindel | 1993 | Gewindelänge (mm) | 200
20012132 | Gewindespindel | 1306 | System | extra schwer
20012133 | Gewindespindel | 614 | Gewinde | M36 x 3, rechts
20012133 | Gewindespindel | 633 | Gewinde-Ø | M36 x 3
20012133 | Gewindespindel | 47 | A (mm) | Kat. 2
20012133 | Gewindespindel | 614 | Gewinde | rechts
20012133 | Gewindespindel | 52 | A Kat. | 2 / 25,4
20012133 | Gewindespindel | 205 | B (mm) | 200
20012133 | Gewindespindel | 351 | C (mm) | 51
20012133 | Gewindespindel | 1993 | Gewindelänge (mm) | 200
20012133 | Gewindespindel | 364 | D (mm) | 96
20012133 | Gewindespindel | 1306 | System | extra schwer
20012133 | Gewindespindel | 3333 | b (mm) | 200
20012133 | Gewindespindel | 3343 | c (mm) | 51
20012142 | Gewindespindel | 614 | Gewinde | M36 x 3, links
20012142 | Gewindespindel | 633 | Gewinde-Ø | M36 x 3
20012142 | Gewindespindel | 47 | A (mm) | 32
20012142 | Gewindespindel | 614 | Gewinde | links
20012142 | Gewindespindel | 52 | A Kat. | 3 / 32
20012142 | Gewindespindel | 205 | B (mm) | 200
20012142 | Gewindespindel | 351 | C (mm) | 51
20012142 | Gewindespindel | 1993 | Gewindelänge (mm) | 200
20012142 | Gewindespindel | 364 | D (mm) | 96
20012142 | Gewindespindel | 1306 | System | extra schwer
20012142 | Gewindespindel | 5015 | Kategorie | Kat. 3
20012143 | Gewindespindel | 633 | Gewinde-Ø | M36 x 3
20012143 | Gewindespindel | 614 | Gewinde | M36 x 3, rechts
20012143 | Gewindespindel | 52 | A Kat. | 3 / 32
20012143 | Gewindespindel | 1993 | Gewindelänge (mm) | 200
20012143 | Gewindespindel | 1306 | System | extra schwer
20012145 | Gewindespindel | 614 | Gewinde | M40 x 3, links
20012145 | Gewindespindel | 633 | Gewinde-Ø | M40 x 3
20012145 | Gewindespindel | 47 | A (mm) | 25
20012145 | Gewindespindel | 614 | Gewinde | links
20012145 | Gewindespindel | 52 | A Kat. | 2 / 25,4
20012145 | Gewindespindel | 205 | B (mm) | 175
20012145 | Gewindespindel | 351 | C (mm) | 51
20012145 | Gewindespindel | 1993 | Gewindelänge (mm) | 175
20012145 | Gewindespindel | 364 | D (mm) | 96
20012145 | Gewindespindel | 1306 | System | extra schwer
20012145 | Gewindespindel | 5015 | Kategorie | Kat. 2
20012150 | Gewindespindel | 614 | Gewinde | M40 x 3, rechts
20012150 | Gewindespindel | 633 | Gewinde-Ø | M40 x 3
20012150 | Gewindespindel | 47 | A (mm) | Kat. 2
20012150 | Gewindespindel | 614 | Gewinde | rechts
20012150 | Gewindespindel | 52 | A Kat. | 2 / 25,4
20012150 | Gewindespindel | 205 | B (mm) | 175
20012150 | Gewindespindel | 351 | C (mm) | 51
20012150 | Gewindespindel | 1993 | Gewindelänge (mm) | 175
20012150 | Gewindespindel | 364 | D (mm) | 96
20012150 | Gewindespindel | 1306 | System | extra schwer
20012150 | Gewindespindel | 3333 | b (mm) | 175
20012150 | Gewindespindel | 3343 | c (mm) | 51
20012155 | Gewindespindel | 614 | Gewinde | M40 x 3, links
20012155 | Gewindespindel | 633 | Gewinde-Ø | M40 x 3
20012155 | Gewindespindel | 47 | A (mm) | 32
20012155 | Gewindespindel | 614 | Gewinde | links
20012155 | Gewindespindel | 52 | A Kat. | 3 / 32
20012155 | Gewindespindel | 205 | B (mm) | 175
20012155 | Gewindespindel | 351 | C (mm) | 51
20012155 | Gewindespindel | 1993 | Gewindelänge (mm) | 175
20012155 | Gewindespindel | 364 | D (mm) | 96
20012155 | Gewindespindel | 1306 | System | extra schwer
20012155 | Gewindespindel | 5015 | Kategorie | Kat. 3
20012160 | Gewindespindel | 614 | Gewinde | M40 x 3, rechts
20012160 | Gewindespindel | 633 | Gewinde-Ø | M40 x 3
20012160 | Gewindespindel | 47 | A (mm) | Kat. 3
20012160 | Gewindespindel | 614 | Gewinde | rechts
20012160 | Gewindespindel | 52 | A Kat. | 3 / 32
20012160 | Gewindespindel | 205 | B (mm) | 175
20012160 | Gewindespindel | 351 | C (mm) | 51
20012160 | Gewindespindel | 1993 | Gewindelänge (mm) | 175
20012160 | Gewindespindel | 364 | D (mm) | 96
20012160 | Gewindespindel | 1306 | System | extra schwer
20012160 | Gewindespindel | 3333 | b (mm) | 175
20012160 | Gewindespindel | 3343 | c (mm) | 51
20012165 | Kontermutter | 47 | A (mm) | M30 x 3,5
20012165 | Kontermutter | 205 | B (mm) | 45
20012165 | Kontermutter | 351 | C (mm) | 5
20012165 | Kontermutter | 614 | Gewinde | M30 x 3,5
20012165 | Kontermutter | 2710 | Anzahl | 1
20012170 | Kontermutter | 47 | A (mm) | M36 x 3
20012170 | Kontermutter | 205 | B (mm) | 50
20012170 | Kontermutter | 351 | C (mm) | 15
20012170 | Kontermutter | 614 | Gewinde | M36 x 3
20012170 | Kontermutter | 2710 | Anzahl | 1
20012175 | Kontermutter | 47 | A (mm) | M40 x 3
20012175 | Kontermutter | 205 | B (mm) | 50
20012175 | Kontermutter | 351 | C (mm) | 15
20012176 | Kontermutter | 47 | A (mm) | M30 x 3
20012176 | Kontermutter | 205 | B (mm) | 45
20012176 | Kontermutter | 351 | C (mm) | 18
20012177 | Kontermutter | 47 | A (mm) | M30 x 3,5
20012177 | Kontermutter | 205 | B (mm) | 45
20012177 | Kontermutter | 351 | C (mm) | 18
20012178 | Kontermutter | 47 | A (mm) | M36 x 3
20012178 | Kontermutter | 205 | B (mm) | 50
20012178 | Kontermutter | 351 | C (mm) | 15
20012178 | Kontermutter | 2710 | Anzahl | 2
20012178 | Kontermutter | 614 | Gewinde | M36 x 3
20012179 | Kontermutter | 47 | A (mm) | M40 x 3
20012179 | Kontermutter | 205 | B (mm) | 50
20012179 | Kontermutter | 351 | C (mm) | 15
20012183 | Gewindespindel | 614 | Gewinde | rechts
20012183 | Gewindespindel | 633 | Gewinde-Ø | M27 x 3
20012183 | Gewindespindel | 47 | A (mm) | 24,5
20012183 | Gewindespindel | 205 | B (mm) | 175
20012183 | Gewindespindel | 351 | C (mm) | 66
20012183 | Gewindespindel | 364 | D (mm) | 162
20012183 | Gewindespindel | 437 | E (mm) | 51
20012183 | Gewindespindel | 5015 | Kategorie | Kat. 2
20012185 | Gewindespindel | 614 | Gewinde | links
20012185 | Gewindespindel | 633 | Gewinde-Ø | M27 x 3
20012185 | Gewindespindel | 47 | A (mm) | 20,25
20012185 | Gewindespindel | 205 | B (mm) | 190
20012185 | Gewindespindel | 351 | C (mm) | 66
20012185 | Gewindespindel | 364 | D (mm) | 56
20012185 | Gewindespindel | 437 | E (mm) | 44
20012185 | Gewindespindel | 5015 | Kategorie | Kat. 1
20012215 | Hülse | 708 | Hülsenlänge (mm) | 180
20012215 | Hülse | 629 | Gewinde Innen-Ø | M30 x 3,5
20012220 | Hülse | 629 | Gewinde Innen-Ø | M30 x 3,5
20012220 | Hülse | 708 | Hülsenlänge (mm) | 230
20012225 | Hülse | 629 | Gewinde Innen-Ø | M30 x 3,5
20012225 | Hülse | 708 | Hülsenlänge (mm) | 270
20012230 | Hülse | 629 | Gewinde Innen-Ø | M30 x 3,5
20012230 | Hülse | 708 | Hülsenlänge (mm) | 330
20012235 | Hülse | 708 | Hülsenlänge (mm) | 370
20012235 | Hülse | 629 | Gewinde Innen-Ø | M30 x 3,5
20012235 | Hülse | 2721 | Hülsen-/Gewindelänge (mm) | 370
20012235 | Hülse | 614 | Gewinde | Innen: M30 x 3,5
20012235 | Hülse | 2710 | Anzahl | 1
20012240 | Hülse | 708 | Hülsenlänge (mm) | 405
20012240 | Hülse | 629 | Gewinde Innen-Ø | M30 x 3,5
20012240 | Hülse | 2721 | Hülsen-/Gewindelänge (mm) | 405
20012240 | Hülse | 614 | Gewinde | Innen: M30 x 3,5
20012240 | Hülse | 2710 | Anzahl | 1
20012245 | Hülse | 708 | Hülsenlänge (mm) | 450
20012245 | Hülse | 629 | Gewinde Innen-Ø | M30 x 3,5
20012245 | Hülse | 2721 | Hülsen-/Gewindelänge (mm) | 450
20012245 | Hülse | 614 | Gewinde | Innen: M30 x 3,5
20012245 | Hülse | 2710 | Anzahl | 1
20012250 | Hülse | 708 | Hülsenlänge (mm) | 510
20012250 | Hülse | 629 | Gewinde Innen-Ø | M30 x 3,5
20012250 | Hülse | 2721 | Hülsen-/Gewindelänge (mm) | 510
20012250 | Hülse | 614 | Gewinde | Innen: M30 x 3,5
20012250 | Hülse | 2710 | Anzahl | 1
20012253 | Hülse | 708 | Hülsenlänge (mm) | 560
20012253 | Hülse | 629 | Gewinde Innen-Ø | M30 x 3,5
20012253 | Hülse | 2721 | Hülsen-/Gewindelänge (mm) | 560
20012253 | Hülse | 614 | Gewinde | Innen: M30 x 3,5
20012253 | Hülse | 2710 | Anzahl | 1
20012255 | Hülse | 708 | Hülsenlänge (mm) | 610
20012255 | Hülse | 629 | Gewinde Innen-Ø | M30 x 3,5
20012260 | Hülse | 629 | Gewinde Innen-Ø | M30 x 3,5
20012260 | Hülse | 708 | Hülsenlänge (mm) | 730
20012265 | Hülse | 629 | Gewinde Innen-Ø | M30 x 3,5
20012265 | Hülse | 708 | Hülsenlänge (mm) | 850
20012270 | Hülse | 629 | Gewinde Innen-Ø | M30 x 3,5
20012270 | Hülse | 708 | Hülsenlänge (mm) | 950
20012280 | Hülse | 708 | Hülsenlänge (mm) | 360
20012280 | Hülse | 629 | Gewinde Innen-Ø | M36 x 3
20012280 | Hülse | 2721 | Hülsen-/Gewindelänge (mm) | 360
20012280 | Hülse | 614 | Gewinde | Innen: M36 x 3
20012280 | Hülse | 2710 | Anzahl | 1
20012285 | Hülse | 708 | Hülsenlänge (mm) | 400
20012285 | Hülse | 629 | Gewinde Innen-Ø | M36 x 3
20012285 | Hülse | 2721 | Hülsen-/Gewindelänge (mm) | 400
20012285 | Hülse | 614 | Gewinde | Innen: M36 x 3
20012285 | Hülse | 2710 | Anzahl | 1
20012290 | Hülse | 708 | Hülsenlänge (mm) | 460
20012290 | Hülse | 629 | Gewinde Innen-Ø | M36 x 3
20012290 | Hülse | 614 | Gewinde | Innen: M36 x 3
20012290 | Hülse | 2710 | Anzahl | 1
20012290 | Hülse | 2721 | Hülsen-/Gewindelänge (mm) | 460
20012295 | Hülse | 708 | Hülsenlänge (mm) | 520
20012295 | Hülse | 629 | Gewinde Innen-Ø | M36 x 3
20012295 | Hülse | 614 | Gewinde | Innen: M36 x 3
20012295 | Hülse | 2710 | Anzahl | 1
20012295 | Hülse | 2721 | Hülsen-/Gewindelänge (mm) | 520
20012300 | Hülse | 708 | Hülsenlänge (mm) | 580
20012300 | Hülse | 629 | Gewinde Innen-Ø | M36 x 3
20012300 | Hülse | 614 | Gewinde | Innen: M36 x 3
20012300 | Hülse | 2721 | Hülsen-/Gewindelänge (mm) | 580
20012300 | Hülse | 2710 | Anzahl | 1
20012305 | Hülse | 629 | Gewinde Innen-Ø | M40 x 3
20012305 | Hülse | 708 | Hülsenlänge (mm) | 500
20012305 | Hülse | 2721 | Hülsen-/Gewindelänge (mm) | 500
20012305 | Hülse | 614 | Gewinde | M40 x 3
20012310 | Hülse | 629 | Gewinde Innen-Ø | M40 x 3
20012310 | Hülse | 708 | Hülsenlänge (mm) | 620
20012310 | Hülse | 2721 | Hülsen-/Gewindelänge (mm) | 620
20012310 | Hülse | 614 | Gewinde | M40 x 3
20012401 | Fanghaken Oberlenker | 614 | Gewinde | 1 3/4" UNC
20012401 | Fanghaken Oberlenker | 47 | A (mm) | 3/32
20012401 | Fanghaken Oberlenker | 212 | B Kat. | 4
20012401 | Fanghaken Oberlenker | 8 | D Arbeitslänge (mm) | 816 - 1021
20012401 | Fanghaken Oberlenker | 52 | A Kat. | 3/32
20012401 | Fanghaken Oberlenker | 355 | C Hülsenlänge (mm) | 490
20012402 | Oberlenker | 614 | Gewinde | 1 3/4" UNC
20012402 | Oberlenker | 47 | A (mm) | 3
20012402 | Oberlenker | 212 | B Kat. | 3
20012402 | Oberlenker | 8 | D Arbeitslänge (mm) | 672 - 956
20012585 | Kugelgelenk | 47 | A (mm) | 19
20012585 | Kugelgelenk | 205 | B (mm) | 25
20012585 | Kugelgelenk | 351 | C (mm) | 48
20012585 | Kugelgelenk | 364 | D (mm) | 44
20012585 | Kugelgelenk | 437 | E (mm) | 53
20012590 | Kugelgelenk | 47 | A (mm) | 19
20012590 | Kugelgelenk | 205 | B (mm) | 34
20012590 | Kugelgelenk | 351 | C (mm) | 60
20012590 | Kugelgelenk | 364 | D (mm) | 44
20012590 | Kugelgelenk | 437 | E (mm) | 62
20012595 | Kugelgelenk | 47 | A (mm) | 25,4
20012595 | Kugelgelenk | 205 | B (mm) | 30
20012595 | Kugelgelenk | 351 | C (mm) | 73
20012595 | Kugelgelenk | 364 | D (mm) | 51
20012595 | Kugelgelenk | 437 | E (mm) | 72
20012600 | Kugelgelenk | 47 | A (mm) | 25,4
20012600 | Kugelgelenk | 205 | B (mm) | 50
20012600 | Kugelgelenk | 351 | C (mm) | 70
20012600 | Kugelgelenk | 364 | D (mm) | 51
20012600 | Kugelgelenk | 437 | E (mm) | 80
20012601 | Kugelgelenk | 47 | A (mm) | 25,4
20012601 | Kugelgelenk | 205 | B (mm) | 50
20012601 | Kugelgelenk | 351 | C (mm) | 70
20012601 | Kugelgelenk | 364 | D (mm) | 51
20012601 | Kugelgelenk | 437 | E (mm) | 85
20012605 | Kugelgelenk | 47 | A (mm) | 32,2
20012605 | Kugelgelenk | 205 | B (mm) | 50
20012605 | Kugelgelenk | 351 | C (mm) | 70
20012605 | Kugelgelenk | 364 | D (mm) | 51
20012605 | Kugelgelenk | 437 | E (mm) | 80
20012606 | Kugelgelenk | 47 | A (mm) | 32,2
20012606 | Kugelgelenk | 205 | B (mm) | 50
20012606 | Kugelgelenk | 351 | C (mm) | 65
20012606 | Kugelgelenk | 364 | D (mm) | 51
20012606 | Kugelgelenk | 437 | E (mm) | 90
20012610 | Kugelgelenk | 47 | A (mm) | 14
20012610 | Kugelgelenk | 205 | B (mm) | 11
20012610 | Kugelgelenk | 351 | C (mm) | 60
20012610 | Kugelgelenk | 364 | D (mm) | 32
20012610 | Kugelgelenk | 437 | E (mm) | 46
20012610 | Kugelgelenk | 3356 | F (mm) | 30
20012615 | Kugelgelenk | 47 | A (mm) | 16
20012615 | Kugelgelenk | 205 | B (mm) | 11
20012615 | Kugelgelenk | 351 | C (mm) | 60
20012615 | Kugelgelenk | 364 | D (mm) | 20
20012615 | Kugelgelenk | 437 | E (mm) | 46
20012615 | Kugelgelenk | 3356 | F (mm) | 30
20012620 | Kugelgelenk | 47 | A (mm) | 19,3
20012620 | Kugelgelenk | 205 | B (mm) | 14
20012620 | Kugelgelenk | 351 | C (mm) | 40
20012620 | Kugelgelenk | 364 | D (mm) | 35
20012620 | Kugelgelenk | 437 | E (mm) | 65
20012620 | Kugelgelenk | 3356 | F (mm) | 50
20012620 | Kugelgelenk | 760 | Kat. | 1
20012625 | Kugelgelenk | 47 | A (mm) | 22,1
20012625 | Kugelgelenk | 205 | B (mm) | 14
20012625 | Kugelgelenk | 351 | C (mm) | 40
20012625 | Kugelgelenk | 364 | D (mm) | 35
20012625 | Kugelgelenk | 437 | E (mm) | 65
20012625 | Kugelgelenk | 3356 | F (mm) | 50
20012625 | Kugelgelenk | 760 | Kat. | 1
20012630 | Kugelgelenk | 47 | A (mm) | 22,1
20012630 | Kugelgelenk | 205 | B (mm) | 18
20012630 | Kugelgelenk | 351 | C (mm) | 75
20012630 | Kugelgelenk | 364 | D (mm) | 35
20012630 | Kugelgelenk | 437 | E (mm) | 67
20012630 | Kugelgelenk | 3356 | F (mm) | 58
20012630 | Kugelgelenk | 760 | Kat. | 1
20012635 | Kugelgelenk | 47 | A (mm) | 25,4
20012635 | Kugelgelenk | 205 | B (mm) | 18
20012635 | Kugelgelenk | 351 | C (mm) | 80
20012635 | Kugelgelenk | 364 | D (mm) | 35
20012635 | Kugelgelenk | 437 | E (mm) | 80
20012635 | Kugelgelenk | 3356 | F (mm) | 70
20012635 | Kugelgelenk | 760 | Kat. | 2
20012640 | Kugelgelenk | 47 | A (mm) | 28,4
20012640 | Kugelgelenk | 205 | B (mm) | 18
20012640 | Kugelgelenk | 351 | C (mm) | 50
20012640 | Kugelgelenk | 364 | D (mm) | 35
20012640 | Kugelgelenk | 437 | E (mm) | 76
20012640 | Kugelgelenk | 3356 | F (mm) | 70
20012640 | Kugelgelenk | 760 | Kat. | 2
20012645 | Kugelgelenk | 47 | A (mm) | 28,4
20012645 | Kugelgelenk | 205 | B (mm) | 18
20012645 | Kugelgelenk | 351 | C (mm) | 80
20012645 | Kugelgelenk | 364 | D (mm) | 35
20012645 | Kugelgelenk | 437 | E (mm) | 80
20012645 | Kugelgelenk | 3356 | F (mm) | 70
20012645 | Kugelgelenk | 760 | Kat. | 2
20012650 | Kugelgelenk | 47 | A (mm) | 28,4
20012650 | Kugelgelenk | 205 | B (mm) | 18
20012650 | Kugelgelenk | 351 | C (mm) | 80
20012650 | Kugelgelenk | 364 | D (mm) | 45
20012650 | Kugelgelenk | 437 | E (mm) | 80
20012650 | Kugelgelenk | 3356 | F (mm) | 70
20012650 | Kugelgelenk | 760 | Kat. | 2
20012655 | Kugelgelenk | 47 | A (mm) | 22,1/28,4
20012655 | Kugelgelenk | 205 | B (mm) | 18
20012655 | Kugelgelenk | 351 | C (mm) | 80
20012655 | Kugelgelenk | 364 | D (mm) | 45
20012655 | Kugelgelenk | 437 | E (mm) | 80
20012655 | Kugelgelenk | 3356 | F (mm) | 70
20012655 | Kugelgelenk | 760 | Kat. | 1-2
20012660 | Kugelgelenk | 47 | A (mm) | 28,4
20012660 | Kugelgelenk | 205 | B (mm) | 24
20012660 | Kugelgelenk | 351 | C (mm) | 65
20012660 | Kugelgelenk | 364 | D (mm) | 45
20012660 | Kugelgelenk | 437 | E (mm) | 108
20012660 | Kugelgelenk | 3356 | F (mm) | 80
20012660 | Kugelgelenk | 760 | Kat. | 2
20012665 | Kugelgelenk | 47 | A (mm) | 37
20012665 | Kugelgelenk | 205 | B (mm) | 24
20012665 | Kugelgelenk | 351 | C (mm) | 65
20012665 | Kugelgelenk | 364 | D (mm) | 45
20012665 | Kugelgelenk | 437 | E (mm) | 108
20012665 | Kugelgelenk | 3356 | F (mm) | 80
20012665 | Kugelgelenk | 760 | Kat. | 3
20012784 | Oberlenkerbolzen | 54 | Ø A (mm) | 16
20012784 | Oberlenkerbolzen | 214 | Ø B (mm) | 8,3
20012784 | Oberlenkerbolzen | 351 | C (mm) | 45
20012784 | Oberlenkerbolzen | 364 | D (mm) | 60
20012784 | Oberlenkerbolzen | 760 | Kat. | 0
20012785 | Bolzen | 54 | Ø A (mm) | 16
20012785 | Bolzen | 214 | Ø B (mm) | 7
20012785 | Bolzen | 351 | C (mm) | 80
20012785 | Bolzen | 364 | D (mm) | 113
20012785 | Bolzen | 760 | Kat. | 0
20012788 | Oberlenkerbolzen | 54 | Ø A (mm) | 19
20012788 | Oberlenkerbolzen | 214 | Ø B (mm) | 12
20012788 | Oberlenkerbolzen | 351 | C (mm) | 52
20012788 | Oberlenkerbolzen | 364 | D (mm) | 67
20012788 | Oberlenkerbolzen | 760 | Kat. | 1
20012789 | Oberlenkerbolzen | 54 | Ø A (mm) | 19
20012789 | Oberlenkerbolzen | 214 | Ø B (mm) | 12
20012789 | Oberlenkerbolzen | 351 | C (mm) | 65
20012789 | Oberlenkerbolzen | 364 | D (mm) | 80
20012789 | Oberlenkerbolzen | 760 | Kat. | 1
20012790 | Bolzen | 54 | Ø A (mm) | 19
20012790 | Bolzen | 214 | Ø B (mm) | 12
20012790 | Bolzen | 351 | C (mm) | 76
20012790 | Bolzen | 364 | D (mm) | 95
20012790 | Bolzen | 760 | Kat. | 1
20012795 | Bolzen | 54 | Ø A (mm) | 19
20012795 | Bolzen | 214 | Ø B (mm) | 12
20012795 | Bolzen | 351 | C (mm) | 92
20012795 | Bolzen | 364 | D (mm) | 110
20012795 | Bolzen | 760 | Kat. | 1
20012800 | Bolzen | 54 | Ø A (mm) | 19
20012800 | Bolzen | 214 | Ø B (mm) | 12
20012800 | Bolzen | 351 | C (mm) | 102
20012800 | Bolzen | 364 | D (mm) | 121
20012800 | Bolzen | 760 | Kat. | 1
20012801 | Bolzen | 54 | Ø A (mm) | 28
20012801 | Bolzen | 214 | Ø B (mm) | 12
20012801 | Bolzen | 351 | C (mm) | 95
20012801 | Bolzen | 364 | D (mm) | 113
20012805 | Bolzen | 54 | Ø A (mm) | 25
20012805 | Bolzen | 214 | Ø B (mm) | 12
20012805 | Bolzen | 351 | C (mm) | 78
20012805 | Bolzen | 364 | D (mm) | 97
20012805 | Bolzen | 760 | Kat. | 2
20012810 | Bolzen | 54 | Ø A (mm) | 25
20012810 | Bolzen | 214 | Ø B (mm) | 12
20012810 | Bolzen | 351 | C (mm) | 110
20012810 | Bolzen | 364 | D (mm) | 128
20012810 | Bolzen | 760 | Kat. | 2
20012814 | Hydraulischer Oberlenker | 52 | A Kat. | 32
20012814 | Hydraulischer Oberlenker | 212 | B Kat. | 32
20012814 | Hydraulischer Oberlenker | 696 | Hub (mm) | 288
20012814 | Hydraulischer Oberlenker | 785 | Kolbenstangen-Ø D (mm) | 45
20012814 | Hydraulischer Oberlenker | 1871 | Zylinder-Ø innen E (mm) | 90
20012814 | Hydraulischer Oberlenker | 473 | F min. (mm) | 660
20012814 | Hydraulischer Oberlenker | 471 | F max. (mm) | 948
20012814 | Hydraulischer Oberlenker | 3365 | G (mm) | 503
20012814 | Hydraulischer Oberlenker | 3357 | H (mm) | 408
20012814 | Hydraulischer Oberlenker | 3348 | I (mm) | 51
20012815 | Bolzen | 54 | Ø A (mm) | 25
20012815 | Bolzen | 214 | Ø B (mm) | 12
20012815 | Bolzen | 351 | C (mm) | 142
20012815 | Bolzen | 364 | D (mm) | 165
20012815 | Bolzen | 760 | Kat. | 2
20012817 | Oberlenker | 761 | Kat. A | 3
20012817 | Oberlenker | 763 | Kat. B | 32
20012817 | Oberlenker | 699 | Hub C (mm) | 168
20012817 | Oberlenker | 785 | Kolbenstangen-Ø D (mm) | 40
20012817 | Oberlenker | 1871 | Zylinder-Ø innen E (mm) | 80
20012817 | Oberlenker | 473 | F min. (mm) | 550
20012817 | Oberlenker | 471 | F max. (mm) | 718
20012817 | Oberlenker | 2052 | Hubkraft (t) | 9
20012817 | Oberlenker | 1462 | Zugkraft (t) | 6
20012817 | Oberlenker | 3348 | I (mm) | 51
20012820 | Bolzen | 54 | Ø A (mm) | 32
20012820 | Bolzen | 214 | Ø B (mm) | 12
20012820 | Bolzen | 351 | C (mm) | 125
20012820 | Bolzen | 364 | D (mm) | 143
20012820 | Bolzen | 760 | Kat. | 3
20012822 | Hydraulischer Oberlenker | 52 | A Kat. | 25
20012822 | Hydraulischer Oberlenker | 212 | B Kat. | 28
20012822 | Hydraulischer Oberlenker | 696 | Hub (mm) | 268
20012822 | Hydraulischer Oberlenker | 785 | Kolbenstangen-Ø D (mm) | 40
20012822 | Hydraulischer Oberlenker | 1871 | Zylinder-Ø innen E (mm) | 80
20012822 | Hydraulischer Oberlenker | 473 | F min. (mm) | 640
20012822 | Hydraulischer Oberlenker | 471 | F max. (mm) | 908
20012822 | Hydraulischer Oberlenker | 3365 | G (mm) | 498
20012822 | Hydraulischer Oberlenker | 3357 | H (mm) | 403
20012822 | Hydraulischer Oberlenker | 3348 | I (mm) | 51
20012829 | Hydraulischer Oberlenker | 52 | A Kat. | 32
20012829 | Hydraulischer Oberlenker | 212 | B Kat. | 32
20012829 | Hydraulischer Oberlenker | 696 | Hub (mm) | 290
20012829 | Hydraulischer Oberlenker | 785 | Kolbenstangen-Ø D (mm) | 45
20012829 | Hydraulischer Oberlenker | 1871 | Zylinder-Ø innen E (mm) | 90
20012829 | Hydraulischer Oberlenker | 473 | F min. (mm) | 660
20012829 | Hydraulischer Oberlenker | 471 | F max. (mm) | 950
20012829 | Hydraulischer Oberlenker | 3365 | G (mm) | 510
20012829 | Hydraulischer Oberlenker | 3357 | H (mm) | 410
20012829 | Hydraulischer Oberlenker | 3348 | I (mm) | 51
20012830 | Bolzen | 54 | Ø A (mm) | 19
20012830 | Bolzen | 214 | Ø B (mm) | 11
20012830 | Bolzen | 351 | C (mm) | 89
20012830 | Bolzen | 364 | D (mm) | 105
20012830 | Bolzen | 760 | Kat. | 1
20012835 | Bolzen | 54 | Ø A (mm) | 19
20012835 | Bolzen | 214 | Ø B (mm) | 11
20012835 | Bolzen | 351 | C (mm) | 116
20012835 | Bolzen | 364 | D (mm) | 134
20012835 | Bolzen | 760 | Kat. | 1
20012837 | Oberlenker | 761 | Kat. A | 3
20012837 | Oberlenker | 763 | Kat. B | 32
20012837 | Oberlenker | 699 | Hub C (mm) | 268
20012837 | Oberlenker | 785 | Kolbenstangen-Ø D (mm) | 45
20012837 | Oberlenker | 1871 | Zylinder-Ø innen E (mm) | 90
20012837 | Oberlenker | 473 | F min. (mm) | 700
20012837 | Oberlenker | 471 | F max. (mm) | 968
20012837 | Oberlenker | 2052 | Hubkraft (t) | 11
20012837 | Oberlenker | 1462 | Zugkraft (t) | 8
20012837 | Oberlenker | 3348 | I (mm) | 51
20012837 | Oberlenker | 591 | Gabelbreite (mm) | 51
20012839 | Oberlenker | 761 | Kat. A | 3
20012839 | Oberlenker | 763 | Kat. B | 32
20012839 | Oberlenker | 699 | Hub C (mm) | 278
20012839 | Oberlenker | 785 | Kolbenstangen-Ø D (mm) | 45
20012839 | Oberlenker | 1871 | Zylinder-Ø innen E (mm) | 105
20012839 | Oberlenker | 473 | F min. (mm) | 700
20012839 | Oberlenker | 471 | F max. (mm) | 978
20012839 | Oberlenker | 2052 | Hubkraft (t) | 14
20012839 | Oberlenker | 1462 | Zugkraft (t) | 9
20012839 | Oberlenker | 3348 | I (mm) | 51
20012840 | Bolzen | 54 | Ø A (mm) | 25
20012840 | Bolzen | 214 | Ø B (mm) | 11
20012840 | Bolzen | 351 | C (mm) | 118
20012840 | Bolzen | 364 | D (mm) | 135
20012840 | Bolzen | 760 | Kat. | 2
20012841 | Bolzen | 54 | Ø A (mm) | 19
20012841 | Bolzen | 214 | Ø B (mm) | 12
20012841 | Bolzen | 351 | C (mm) | 110
20012841 | Bolzen | 364 | D (mm) | 125
20012841 | Bolzen | 437 | E (mm) | 75
20012841 | Bolzen | 760 | Kat. | 1
20012842 | Hydraulischer Oberlenker | 52 | A Kat. | 25
20012842 | Hydraulischer Oberlenker | 212 | B Kat. | 25
20012842 | Hydraulischer Oberlenker | 696 | Hub (mm) | 280
20012842 | Hydraulischer Oberlenker | 785 | Kolbenstangen-Ø D (mm) | 40
20012842 | Hydraulischer Oberlenker | 1871 | Zylinder-Ø innen E (mm) | 80
20012842 | Hydraulischer Oberlenker | 473 | F min. (mm) | 600
20012842 | Hydraulischer Oberlenker | 471 | F max. (mm) | 880
20012842 | Hydraulischer Oberlenker | 3365 | G (mm) | 495
20012842 | Hydraulischer Oberlenker | 3357 | H (mm) | 400
20012842 | Hydraulischer Oberlenker | 3348 | I (mm) | 51
20012843 | Bolzen | 54 | Ø A (mm) | 25
20012843 | Bolzen | 214 | Ø B (mm) | 12
20012843 | Bolzen | 351 | C (mm) | 110
20012843 | Bolzen | 364 | D (mm) | 125
20012843 | Bolzen | 437 | E (mm) | 75
20012843 | Bolzen | 760 | Kat. | 2
20012844 | Bolzen | 54 | Ø A (mm) | 19
20012844 | Bolzen | 214 | Ø B (mm) | 5
20012844 | Bolzen | 351 | C (mm) | 115
20012844 | Bolzen | 364 | D (mm) | 120
20012844 | Bolzen | 437 | E (mm) | 75
20012844 | Bolzen | 760 | Kat. | 1
20012845 | Bolzen | 54 | Ø A (mm) | 25
20012845 | Bolzen | 214 | Ø B (mm) | 5
20012845 | Bolzen | 351 | C (mm) | 95
20012845 | Bolzen | 364 | D (mm) | 118
20012845 | Bolzen | 437 | E (mm) | 110
20012845 | Bolzen | 760 | Kat. | 2
20012847 | Bolzen | 54 | Ø A (mm) | 25
20012847 | Bolzen | 214 | Ø B (mm) | 12
20012847 | Bolzen | 351 | C (mm) | 105
20012847 | Bolzen | 364 | D (mm) | 120
20012847 | Bolzen | 437 | E (mm) | 32
20012847 | Bolzen | 760 | Kat. | 2
20012848 | Bolzen | 54 | Ø A (mm) | 25
20012848 | Bolzen | 214 | Ø B (mm) | 12
20012848 | Bolzen | 351 | C (mm) | 105
20012848 | Bolzen | 364 | D (mm) | 120
20012848 | Bolzen | 437 | E (mm) | 32
20012848 | Bolzen | 760 | Kat. | 2
20012849 | Bolzen | 54 | Ø A (mm) | 30
20012849 | Bolzen | 214 | Ø B (mm) | 12
20012849 | Bolzen | 351 | C (mm) | 160
20012849 | Bolzen | 364 | D (mm) | 175
20012849 | Bolzen | 437 | E (mm) | 40
20012849 | Bolzen | 760 | Kat. | Sonderausführung
20012850 | Bolzen | 54 | Ø A (mm) | 19
20012850 | Bolzen | 214 | Ø B (mm) | 12
20012850 | Bolzen | 351 | C (mm) | 135
20012850 | Bolzen | 364 | D (mm) | 151
20012850 | Bolzen | 760 | Kat. | 1
20012851 | Oberlenker-Bolzen | 54 | Ø A (mm) | 19
20012851 | Oberlenker-Bolzen | 214 | Ø B (mm) | 12
20012851 | Oberlenker-Bolzen | 351 | C (mm) | 135
20012851 | Oberlenker-Bolzen | 364 | D (mm) | 151
20012851 | Oberlenker-Bolzen | 760 | Kat. | 1
20012852 | Schelle | 16 | Ø (mm) | 73
20012853 | Schelle | 16 | Ø (mm) | 80
20012854 | Schelle | 16 | Ø (mm) | 95
20012855 | Bolzen | 54 | Ø A (mm) | 19
20012855 | Bolzen | 214 | Ø B (mm) | 12
20012855 | Bolzen | 351 | C (mm) | 175
20012855 | Bolzen | 364 | D (mm) | 191
20012855 | Bolzen | 760 | Kat. | 1
20012856 | Bolzen | 54 | Ø A (mm) | 19
20012856 | Bolzen | 214 | Ø B (mm) | 12
20012856 | Bolzen | 351 | C (mm) | 175
20012856 | Bolzen | 364 | D (mm) | 191
20012856 | Bolzen | 760 | Kat. | 1
20012857 | Schelle | 16 | Ø (mm) | 105
20012858 | Schelle | 16 | Ø (mm) | 120
20012860 | Bolzen | 54 | Ø A (mm) | 22
20012860 | Bolzen | 351 | C (mm) | 135
20012860 | Bolzen | 364 | D (mm) | 151
20012860 | Bolzen | 760 | Kat. | 1
20012861 | Unterlenker-Bolzen | 54 | Ø A (mm) | 22
20012861 | Unterlenker-Bolzen | 351 | C (mm) | 135
20012861 | Unterlenker-Bolzen | 364 | D (mm) | 151
20012861 | Unterlenker-Bolzen | 214 | Ø B (mm) | 12
20012861 | Unterlenker-Bolzen | 760 | Kat. | 1
20012862 | Oberlenkerbolzen | 54 | Ø A (mm) | 19
20012862 | Oberlenkerbolzen | 214 | Ø B (mm) | 12
20012862 | Oberlenkerbolzen | 351 | C (mm) | 125
20012862 | Oberlenkerbolzen | 364 | D (mm) | 143
20012862 | Oberlenkerbolzen | 760 | Kat. | 1
20012863 | Oberlenkerbolzen | 54 | Ø A (mm) | 19
20012863 | Oberlenkerbolzen | 214 | Ø B (mm) | 12
20012863 | Oberlenkerbolzen | 351 | C (mm) | 125
20012863 | Oberlenkerbolzen | 364 | D (mm) | 143
20012863 | Oberlenkerbolzen | 760 | Kat. | 1
20012864 | Oberlenkerbolzen | 54 | Ø A (mm) | 25
20012864 | Oberlenkerbolzen | 214 | Ø B (mm) | 12
20012864 | Oberlenkerbolzen | 351 | C (mm) | 125
20012864 | Oberlenkerbolzen | 364 | D (mm) | 143
20012864 | Oberlenkerbolzen | 760 | Kat. | 2
20012865 | Bolzen | 54 | Ø A (mm) | 22
20012865 | Bolzen | 351 | C (mm) | 175
20012865 | Bolzen | 364 | D (mm) | 191
20012865 | Bolzen | 760 | Kat. | 1
20012866 | Bolzen | 54 | Ø A (mm) | 22
20012866 | Bolzen | 214 | Ø B (mm) | 12
20012866 | Bolzen | 351 | C (mm) | 175
20012866 | Bolzen | 364 | D (mm) | 191
20012866 | Bolzen | 760 | Kat. | 1
20012867 | Oberlenker-Bolzen | 54 | Ø A (mm) | 25
20012867 | Oberlenker-Bolzen | 214 | Ø B (mm) | 12
20012867 | Oberlenker-Bolzen | 351 | C (mm) | 97
20012867 | Oberlenker-Bolzen | 364 | D (mm) | 135
20012867 | Oberlenker-Bolzen | 760 | Kat. | 2
20012868 | Oberlenkerbolzen | 54 | Ø A (mm) | 25
20012868 | Oberlenkerbolzen | 214 | Ø B (mm) | 12
20012868 | Oberlenkerbolzen | 351 | C (mm) | 125
20012868 | Oberlenkerbolzen | 364 | D (mm) | 143
20012868 | Oberlenkerbolzen | 760 | Kat. | 2
20012870 | Bolzen | 54 | Ø A (mm) | 25
20012870 | Bolzen | 214 | Ø B (mm) | 12
20012870 | Bolzen | 351 | C (mm) | 135
20012870 | Bolzen | 364 | D (mm) | 151
20012870 | Bolzen | 760 | Kat. | 2
20012871 | Oberlenker-Bolzen | 54 | Ø A (mm) | 25
20012871 | Oberlenker-Bolzen | 214 | Ø B (mm) | 12
20012871 | Oberlenker-Bolzen | 351 | C (mm) | 135
20012871 | Oberlenker-Bolzen | 364 | D (mm) | 151
20012871 | Oberlenker-Bolzen | 760 | Kat. | 2
20012875 | Bolzen | 54 | Ø A (mm) | 25
20012875 | Bolzen | 214 | Ø B (mm) | 12
20012875 | Bolzen | 351 | C (mm) | 175
20012875 | Bolzen | 364 | D (mm) | 191
20012875 | Bolzen | 760 | Kat. | 2
20012876 | Bolzen | 54 | Ø A (mm) | 25
20012876 | Bolzen | 214 | Ø B (mm) | 12
20012876 | Bolzen | 351 | C (mm) | 175
20012876 | Bolzen | 364 | D (mm) | 191
20012876 | Bolzen | 760 | Kat. | 2
20012877 | Unterlenkerbolzen | 54 | Ø A (mm) | 22
20012877 | Unterlenkerbolzen | 214 | Ø B (mm) | 12
20012877 | Unterlenkerbolzen | 351 | C (mm) | 125
20012877 | Unterlenkerbolzen | 760 | Kat. | 1
20012880 | Bolzen | 54 | Ø A (mm) | 28
20012880 | Bolzen | 351 | C (mm) | 135
20012880 | Bolzen | 364 | D (mm) | 151
20012880 | Bolzen | 760 | Kat. | 2
20012881 | Bolzen | 54 | Ø A (mm) | 28
20012881 | Bolzen | 351 | C (mm) | 135
20012881 | Bolzen | 364 | D (mm) | 151
20012881 | Bolzen | 214 | Ø B (mm) | 12
20012881 | Bolzen | 760 | Kat. | 2
20012885 | Bolzen | 54 | Ø A (mm) | 28
20012885 | Bolzen | 351 | C (mm) | 175
20012885 | Bolzen | 364 | D (mm) | 191
20012885 | Bolzen | 760 | Kat. | 2
20012886 | Bolzen | 54 | Ø A (mm) | 28
20012886 | Bolzen | 214 | Ø B (mm) | 12
20012886 | Bolzen | 351 | C (mm) | 175
20012886 | Bolzen | 364 | D (mm) | 191
20012886 | Bolzen | 760 | Kat. | 2
20012890 | Bolzen | 54 | Ø A (mm) | 32
20012890 | Bolzen | 214 | Ø B (mm) | 12
20012890 | Bolzen | 351 | C (mm) | 135
20012890 | Bolzen | 364 | D (mm) | 151
20012890 | Bolzen | 760 | Kat. | 3
20012891 | Bolzen | 54 | Ø A (mm) | 32
20012891 | Bolzen | 214 | Ø B (mm) | 12
20012891 | Bolzen | 351 | C (mm) | 135
20012891 | Bolzen | 364 | D (mm) | 151
20012891 | Bolzen | 760 | Kat. | 3
20012895 | Bolzen | 54 | Ø A (mm) | 32
20012895 | Bolzen | 214 | Ø B (mm) | 12
20012895 | Bolzen | 351 | C (mm) | 175
20012895 | Bolzen | 364 | D (mm) | 191
20012895 | Bolzen | 760 | Kat. | 3
20012896 | Bolzen | 54 | Ø A (mm) | 32
20012896 | Bolzen | 214 | Ø B (mm) | 12
20012896 | Bolzen | 351 | C (mm) | 175
20012896 | Bolzen | 364 | D (mm) | 191
20012896 | Bolzen | 760 | Kat. | 3
20012900 | Bolzen | 54 | Ø A (mm) | 37
20012900 | Bolzen | 351 | C (mm) | 135
20012900 | Bolzen | 364 | D (mm) | 151
20012900 | Bolzen | 760 | Kat. | 3
20012901 | Bolzen | 54 | Ø A (mm) | 37
20012901 | Bolzen | 351 | C (mm) | 135
20012901 | Bolzen | 364 | D (mm) | 151
20012901 | Bolzen | 214 | Ø B (mm) | 12
20012901 | Bolzen | 760 | Kat. | 3
20012905 | Bolzen | 54 | Ø A (mm) | 37
20012905 | Bolzen | 351 | C (mm) | 175
20012905 | Bolzen | 364 | D (mm) | 191
20012905 | Bolzen | 760 | Kat. | 3
20012906 | Bolzen | 54 | Ø A (mm) | 37
20012906 | Bolzen | 351 | C (mm) | 175
20012906 | Bolzen | 364 | D (mm) | 191
20012906 | Bolzen | 214 | Ø B (mm) | 12
20012906 | Bolzen | 760 | Kat. | 3
20012908 | Oberlenker (beidseitiger Kugelkopf) | 760 | Kat. | 2/25 - 2/25
20012908 | Oberlenker (beidseitiger Kugelkopf) | 614 | Gewinde | M30 x 3,5
20012908 | Oberlenker (beidseitiger Kugelkopf) | 3257 | Arbeitslänge (mm) | 560-760
20012910 | Fanghakenoberlenker | 614 | Gewinde | 1 3/4"
20012910 | Fanghakenoberlenker | 47 | A (mm) | 35
20012910 | Fanghakenoberlenker | 8 | D Arbeitslänge (mm) | 730 - 1030
200129102 | Bolzen | 54 | Ø A (mm) | 16
200129102 | Bolzen | 351 | C (mm) | 220
200129102 | Bolzen | 364 | D (mm) | 250
200129102 | Bolzen | 760 | Kat. | 0
200129103 | Unterlenker-Bolzen | 54 | Ø A (mm) | 16
200129103 | Unterlenker-Bolzen | 214 | Ø B (mm) | 6
200129103 | Unterlenker-Bolzen | 351 | C (mm) | 220
200129103 | Unterlenker-Bolzen | 364 | D (mm) | 250
200129103 | Unterlenker-Bolzen | 760 | Kat. | 0
200129106 | Bolzen | 54 | Ø A (mm) | 16
200129106 | Bolzen | 351 | C (mm) | 320
200129106 | Bolzen | 364 | D (mm) | 340
200129106 | Bolzen | 760 | Kat. | 0
200129107 | Bolzen | 54 | Ø A (mm) | 16
200129107 | Bolzen | 214 | Ø B (mm) | 6
200129107 | Bolzen | 351 | C (mm) | 320
200129107 | Bolzen | 364 | D (mm) | 340
200129107 | Bolzen | 760 | Kat. | 0
20012911 | Oberlenker (beidseitiger Gabelgelenkkopf) | 614 | Gewinde | M42 x 3
20012911 | Oberlenker (beidseitiger Gabelgelenkkopf) | 47 | A (mm) | 45
20012911 | Oberlenker (beidseitiger Gabelgelenkkopf) | 212 | B Kat. | 3/32
20012911 | Oberlenker (beidseitiger Gabelgelenkkopf) | 8 | D Arbeitslänge (mm) | 730 - 1000
20012911 | Oberlenker (beidseitiger Gabelgelenkkopf) | 355 | C Hülsenlänge (mm) | 435
200129110 | Bolzen | 54 | Ø A (mm) | 16
200129110 | Bolzen | 351 | C (mm) | 450
200129110 | Bolzen | 364 | D (mm) | 470
200129110 | Bolzen | 760 | Kat. | 0
200129111 | Bolzen | 54 | Ø A (mm) | 16
200129111 | Bolzen | 214 | Ø B (mm) | 6
200129111 | Bolzen | 351 | C (mm) | 450
200129111 | Bolzen | 364 | D (mm) | 470
200129111 | Bolzen | 760 | Kat. | 0
200129114 | Bolzen | 54 | Ø A (mm) | 22
200129114 | Bolzen | 351 | C (mm) | 310
200129114 | Bolzen | 364 | D (mm) | 330
200129114 | Bolzen | 760 | Kat. | 1
200129115 | Bolzen | 54 | Ø A (mm) | 22
200129115 | Bolzen | 214 | Ø B (mm) | 12
200129115 | Bolzen | 351 | C (mm) | 310
200129115 | Bolzen | 364 | D (mm) | 330
200129115 | Bolzen | 760 | Kat. | 1
200129118 | Bolzen | 54 | Ø A (mm) | 36
200129118 | Bolzen | 351 | C (mm) | 335
200129118 | Bolzen | 364 | D (mm) | 365
200129118 | Bolzen | 760 | Kat. | Sonderausführung
200129119 | Bolzen | 54 | Ø A (mm) | 36
200129119 | Bolzen | 214 | Ø B (mm) | 12
200129119 | Bolzen | 351 | C (mm) | 335
200129119 | Bolzen | 364 | D (mm) | 365
200129119 | Bolzen | 760 | Kat. | Sonderausführung
20012912 | Oberlenker (beidseitiger Gelenkkopf) | 760 | Kat. | 3-3
20012912 | Oberlenker (beidseitiger Gelenkkopf) | 614 | Gewinde | M42 x 3
20012912 | Oberlenker (beidseitiger Gelenkkopf) | 3257 | Arbeitslänge (mm) | 730 - 1000
20012912 | Oberlenker (beidseitiger Gelenkkopf) | 52 | A Kat. | 3
20012912 | Oberlenker (beidseitiger Gelenkkopf) | 763 | Kat. B | 3
20012912 | Oberlenker (beidseitiger Gelenkkopf) | 355 | C Hülsenlänge (mm) | 435
200129122 | Bolzen | 54 | Ø A (mm) | 19
200129122 | Bolzen | 214 | Ø B (mm) | 12
200129122 | Bolzen | 351 | C (mm) | 130
200129122 | Bolzen | 364 | D (mm) | 175
200129122 | Bolzen | 760 | Kat. | 1
20012913 | Fanghaken Oberlenker mit Gewindespindel | 369 | d1 (mm) | 2
20012913 | Fanghaken Oberlenker mit Gewindespindel | 373 | d2 (mm) | 2
20012913 | Fanghaken Oberlenker mit Gewindespindel | 3321 | a (mm) | 80
20012913 | Fanghaken Oberlenker mit Gewindespindel | 818 | L1 (mm) | 280
20012913 | Fanghaken Oberlenker mit Gewindespindel | 364 | D (mm) | M33 x 3,5
20012913 | Fanghaken Oberlenker mit Gewindespindel | 831 | Länge (mm) | 530 - 725
200129130 | Bolzen | 54 | Ø A (mm) | 25
200129130 | Bolzen | 214 | Ø B (mm) | 12
200129130 | Bolzen | 351 | C (mm) | 130
200129130 | Bolzen | 364 | D (mm) | 175
200129130 | Bolzen | 760 | Kat. | 2
200129138 | Bolzen | 54 | Ø A (mm) | 32
200129138 | Bolzen | 214 | Ø B (mm) | 12
200129138 | Bolzen | 351 | C (mm) | 130
200129138 | Bolzen | 364 | D (mm) | 175
200129138 | Bolzen | 760 | Kat. | 3
20012914 | Fanghaken Oberlenker mit Gewindespindel | 369 | d1 (mm) | 3
20012914 | Fanghaken Oberlenker mit Gewindespindel | 373 | d2 (mm) | 3
20012914 | Fanghaken Oberlenker mit Gewindespindel | 831 | Länge (mm) | 590 - 780
20012914 | Fanghaken Oberlenker mit Gewindespindel | 364 | D (mm) | M36 x 4
20012915 | Reduzierbuchse
20012916 | Fanghaken Oberlenker mit Gabelgelenkkopf | 760 | Kat. | 3-3
20012916 | Fanghaken Oberlenker mit Gabelgelenkkopf | 3257 | Arbeitslänge (mm) | 600
20012916 | Fanghaken Oberlenker mit Gabelgelenkkopf | 47 | A (mm) | 3/32
20012916 | Fanghaken Oberlenker mit Gabelgelenkkopf | 212 | B Kat. | 3/32
20012916 | Fanghaken Oberlenker mit Gabelgelenkkopf | 8 | D Arbeitslänge (mm) | 600
20012916 | Fanghaken Oberlenker mit Gabelgelenkkopf | 355 | C Hülsenlänge (mm) | 280
20012918 | Gew.Oberlenker | 818 | L1 (mm) | 280
20012918 | Gew.Oberlenker | 614 | Gewinde | M36 x 3
20012918 | Gew.Oberlenker | 831 | Länge (mm) | 530 - 725
20012918 | Gew.Oberlenker | 52 | A Kat. | 2
20012918 | Gew.Oberlenker | 763 | Kat. B | 2
20012918 | Gew.Oberlenker | 355 | C Hülsenlänge (mm) | 280
20012918 | Gew.Oberlenker | 3257 | Arbeitslänge (mm) | 530-725
20012920 | Bolzen | 47 | A (mm) | 19
20012920 | Bolzen | 205 | B (mm) | 25
20012921 | Bolzen | 47 | A (mm) | 25
20012921 | Bolzen | 205 | B (mm) | 32
20012925 | Bolzen | 47 | A (mm) | 19
20012925 | Bolzen | 205 | B (mm) | 25
20012926 | Bolzen | 47 | A (mm) | 25
20012926 | Bolzen | 205 | B (mm) | 32
20012927 | Unterlenker-Bolzen | 47 | A (mm) | 22
20012927 | Unterlenker-Bolzen | 205 | B (mm) | 28
20012928 | Unterlenker-Bolzen | 47 | A (mm) | 22
20012928 | Unterlenker-Bolzen | 205 | B (mm) | 28
20012929 | Unterlenker-Bolzen | 47 | A (mm) | 28
20012929 | Unterlenker-Bolzen | 205 | B (mm) | 36,5
200129302 | Bolzen | 54 | Ø A (mm) | 19
200129302 | Bolzen | 214 | Ø B (mm) | 12
200129302 | Bolzen | 351 | C (mm) | 96
200129302 | Bolzen | 364 | D (mm) | 140
200129302 | Bolzen | 437 | E (mm) | 22
200129302 | Bolzen | 760 | Kat. | 1
200129304 | Bolzen | 54 | Ø A (mm) | 19
200129304 | Bolzen | 214 | Ø B (mm) | 12
200129304 | Bolzen | 351 | C (mm) | 126
200129304 | Bolzen | 364 | D (mm) | 170
200129304 | Bolzen | 437 | E (mm) | 22
200129304 | Bolzen | 760 | Kat. | 1
200129306 | Bolzen | 54 | Ø A (mm) | 19
200129306 | Bolzen | 214 | Ø B (mm) | 12
200129306 | Bolzen | 351 | C (mm) | 163
200129306 | Bolzen | 364 | D (mm) | 207
200129306 | Bolzen | 437 | E (mm) | 22
200129306 | Bolzen | 760 | Kat. | 1
200129308 | Bolzen | 54 | Ø A (mm) | 19
200129308 | Bolzen | 214 | Ø B (mm) | 12
200129308 | Bolzen | 351 | C (mm) | 210
200129308 | Bolzen | 364 | D (mm) | 254
200129308 | Bolzen | 437 | E (mm) | 22
200129308 | Bolzen | 760 | Kat. | 1
200129314 | Bolzen | 54 | Ø A (mm) | 25
200129314 | Bolzen | 214 | Ø B (mm) | 8
200129314 | Bolzen | 351 | C (mm) | 87
200129314 | Bolzen | 364 | D (mm) | 105
200129314 | Bolzen | 437 | E (mm) | 10
200129314 | Bolzen | 760 | Kat. | 2
200129316 | Bolzen | 54 | Ø A (mm) | 25
200129316 | Bolzen | 214 | Ø B (mm) | 12
200129316 | Bolzen | 351 | C (mm) | 100
200129316 | Bolzen | 364 | D (mm) | 144
200129316 | Bolzen | 437 | E (mm) | 22
200129316 | Bolzen | 760 | Kat. | 2
200129318 | Bolzen | 54 | Ø A (mm) | 25
200129318 | Bolzen | 214 | Ø B (mm) | 12
200129318 | Bolzen | 351 | C (mm) | 120
200129318 | Bolzen | 364 | D (mm) | 164
200129318 | Bolzen | 437 | E (mm) | 22
200129318 | Bolzen | 760 | Kat. | 2
200129320 | Bolzen | 54 | Ø A (mm) | 25
200129320 | Bolzen | 214 | Ø B (mm) | 12
200129320 | Bolzen | 351 | C (mm) | 166
200129320 | Bolzen | 364 | D (mm) | 210
200129320 | Bolzen | 437 | E (mm) | 22
200129320 | Bolzen | 760 | Kat. | 2
200129322 | Bolzen | 54 | Ø A (mm) | 25
200129322 | Bolzen | 214 | Ø B (mm) | 12
200129322 | Bolzen | 351 | C (mm) | 210
200129322 | Bolzen | 364 | D (mm) | 254
200129322 | Bolzen | 437 | E (mm) | 22
200129322 | Bolzen | 760 | Kat. | 2
200129324 | Bolzen | 54 | Ø A (mm) | 25
200129324 | Bolzen | 214 | Ø B (mm) | 12
200129324 | Bolzen | 351 | C (mm) | 250
200129324 | Bolzen | 364 | D (mm) | 294
200129324 | Bolzen | 437 | E (mm) | 22
200129332 | Bolzen | 54 | Ø A (mm) | 19
200129332 | Bolzen | 214 | Ø B (mm) | 5
200129332 | Bolzen | 351 | C (mm) | 75
200129332 | Bolzen | 364 | D (mm) | 165
200129332 | Bolzen | 437 | E (mm) | 190
200129332 | Bolzen | 760 | Kat. | 1
200129336 | Bolzen | 54 | Ø A (mm) | 25
200129336 | Bolzen | 214 | Ø B (mm) | 6
200129336 | Bolzen | 351 | C (mm) | 75
200129336 | Bolzen | 364 | D (mm) | 165
200129336 | Bolzen | 437 | E (mm) | 190
200129336 | Bolzen | 760 | Kat. | 2
20012935 | Bolzen
20012940 | Bolzen
20012945 | Bolzen
20012950 | Bolzen
20012955 | Bolzen
20012960 | Bolzen
20012965 | Bolzen
20012970 | Bolzen
20012975 | Bolzen
20012990 | Bolzen
20012991 | Unterlenkerbolzen
20012995 | Bolzen
20013000 | Bolzen
20013001 | Kupplungsbolzen | 54 | Ø A (mm) | 31
20013001 | Kupplungsbolzen | 205 | B (mm) | ~ 150
20013001 | Kupplungsbolzen | 351 | C (mm) | ~ 350
20013002 | Kupplungsbolzen | 54 | Ø A (mm) | 31
20013002 | Kupplungsbolzen | 205 | B (mm) | ~ 150
20013002 | Kupplungsbolzen | 351 | C (mm) | ~ 560
20013003 | Kupplungsbolzen | 54 | Ø A (mm) | 31
20013003 | Kupplungsbolzen | 205 | B (mm) | ~ 150
20013003 | Kupplungsbolzen | 351 | C (mm) | ~ 790
20013004 | Kupplungsbolzen | 54 | Ø A (mm) | 33
20013004 | Kupplungsbolzen | 205 | B (mm) | ~ 150
20013004 | Kupplungsbolzen | 351 | C (mm) | ~ 330
20013005 | Bolzen
20013006 | Kupplungsbolzen | 54 | Ø A (mm) | 33
20013006 | Kupplungsbolzen | 205 | B (mm) | ~ 150
20013006 | Kupplungsbolzen | 351 | C (mm) | ~ 560
20013010 | Bolzen
20013015 | Bolzen
20013020 | Bolzen
20013025 | Bolzen
20013030 | Bolzen
20013035 | Bolzen
20013040 | Bolzen
20013045 | Bolzen
20013047 | Unterlenker-Stufenbolzen
20013050 | Bolzen
20013055 | Bolzen
20013065 | Reduzierbuchse | 47 | A (mm) | 25,4
20013065 | Reduzierbuchse | 205 | B (mm) | 19,4
20013065 | Reduzierbuchse | 351 | C (mm) | 51
20013065 | Reduzierbuchse | 831 | Länge (mm) | 51
20013065 | Reduzierbuchse | 731 | Innen-Ø (mm) | 19,4
20013065 | Reduzierbuchse | 191 | Außen-Ø (mm) | 25,4
20013067 | Reduzierbuchse | 47 | A (mm) | 32
20013067 | Reduzierbuchse | 205 | B (mm) | 25,4
20013067 | Reduzierbuchse | 351 | C (mm) | 51
20013067 | Reduzierbuchse | 831 | Länge (mm) | 51
20013067 | Reduzierbuchse | 731 | Innen-Ø (mm) | 25,4
20013067 | Reduzierbuchse | 191 | Außen-Ø (mm) | 32
20013069 | Reduzierbuchse | 47 | A (mm) | 16
20013069 | Reduzierbuchse | 205 | B (mm) | 22
20013069 | Reduzierbuchse | 351 | C (mm) | 33
20013071 | Reduzierbuchse | 47 | A (mm) | 22,5
20013071 | Reduzierbuchse | 205 | B (mm) | 28,5
20013071 | Reduzierbuchse | 351 | C (mm) | 45
20013073 | Reduzierbuchse | 47 | A (mm) | 28,5
20013073 | Reduzierbuchse | 205 | B (mm) | 36,5
20013073 | Reduzierbuchse | 351 | C (mm) | 45
20013075 | Einhandstecker | 308 | Bolzenlänge (mm) | 155
20013075 | Einhandstecker | 311 | Bolzen-Ø (mm) | 31
20013075 | Einhandstecker | 671 | Hebellänge (mm) | 10
20013080 | Kupplungsbolzen | 54 | Ø A (mm) | 31
20013080 | Kupplungsbolzen | 205 | B (mm) | ~ 150
20013080 | Kupplungsbolzen | 351 | C (mm) | ~ 250
20013082 | Kupplungsbolzen | 54 | Ø A (mm) | 31
20013082 | Kupplungsbolzen | 205 | B (mm) | ~ 150
20013082 | Kupplungsbolzen | 351 | C (mm) | ~ 350
20013084 | Kupplungsbolzen | 54 | Ø A (mm) | 31
20013084 | Kupplungsbolzen | 205 | B (mm) | ~ 150
20013084 | Kupplungsbolzen | 351 | C (mm) | ~ 500
20013086 | Kupplungsbolzen | 54 | Ø A (mm) | 31
20013086 | Kupplungsbolzen | 205 | B (mm) | ~ 150
20013086 | Kupplungsbolzen | 351 | C (mm) | ~ 630
20013088 | Kupplungsbolzen | 54 | Ø A (mm) | 33
20013088 | Kupplungsbolzen | 205 | B (mm) | ~ 150
20013088 | Kupplungsbolzen | 351 | C (mm) | ~ 250
20013090 | Kupplungsbolzen | 54 | Ø A (mm) | 33
20013090 | Kupplungsbolzen | 205 | B (mm) | ~ 150
20013090 | Kupplungsbolzen | 351 | C (mm) | ~ 330
20013092 | Kupplungsbolzen | 54 | Ø A (mm) | 33
20013092 | Kupplungsbolzen | 205 | B (mm) | ~ 150
20013092 | Kupplungsbolzen | 351 | C (mm) | ~ 480
20013095 | Kupplungsbolzen | 54 | Ø A (mm) | 31
20013095 | Kupplungsbolzen | 205 | B (mm) | ~ 150
20013095 | Kupplungsbolzen | 351 | C (mm) | ~ 300
20013097 | Kupplungsbolzen | 54 | Ø A (mm) | 31
20013097 | Kupplungsbolzen | 205 | B (mm) | ~ 150
20013097 | Kupplungsbolzen | 351 | C (mm) | ~ 480
20013099 | Kupplungsbolzen | 54 | Ø A (mm) | 31
20013099 | Kupplungsbolzen | 205 | B (mm) | ~ 150
20013099 | Kupplungsbolzen | 351 | C (mm) | ~ 630
20013105 | Kupplungsbolzen | 54 | Ø A (mm) | 31
20013105 | Kupplungsbolzen | 205 | B (mm) | ~ 145
20013105 | Kupplungsbolzen | 351 | C (mm) | ~ 250
20013108 | Kupplungsbolzen | 54 | Ø A (mm) | 31
20013108 | Kupplungsbolzen | 205 | B (mm) | ~ 145
20013108 | Kupplungsbolzen | 351 | C (mm) | ~ 350
20013111 | Kupplungsbolzen | 54 | Ø A (mm) | 31
20013111 | Kupplungsbolzen | 205 | B (mm) | ~ 145
20013111 | Kupplungsbolzen | 351 | C (mm) | ~ 500
20013114 | Kupplungsbolzen | 54 | Ø A (mm) | 31
20013114 | Kupplungsbolzen | 205 | B (mm) | ~ 145
20013114 | Kupplungsbolzen | 351 | C (mm) | ~ 630
20013115 | Ersatzfeder
20013119 | Kupplungsbolzen | 54 | Ø A (mm) | 31
20013119 | Kupplungsbolzen | 205 | B (mm) | ~ 155
20013119 | Kupplungsbolzen | 351 | C (mm) | ~ 130
20013124 | Kupplungsbolzen | 54 | Ø A (mm) | 32
20013124 | Kupplungsbolzen | 205 | B (mm) | ~ 145
20013124 | Kupplungsbolzen | 351 | C (mm) | ~ 135
20013130 | Ackerschiene | 47 | A (mm) | 755
20013130 | Ackerschiene | 321 | Breite (mm) | 60
20013130 | Ackerschiene | 684 | Höhe (mm) | 30
20013130 | Ackerschiene | 364 | D (mm) | 49
20013130 | Ackerschiene | 437 | E (mm) | 114
20013130 | Ackerschiene | 3356 | F (mm) | 54
20013130 | Ackerschiene | 3365 | G (mm) | 22
20013130 | Ackerschiene | 3357 | H (mm) | 20
20013130 | Ackerschiene | 126 | Anzahl Löcher | 9
20013135 | Ackerschiene | 47 | A (mm) | 781
20013135 | Ackerschiene | 321 | Breite (mm) | 60
20013135 | Ackerschiene | 684 | Höhe (mm) | 30
20013135 | Ackerschiene | 364 | D (mm) | 60
20013135 | Ackerschiene | 437 | E (mm) | 114
20013135 | Ackerschiene | 3356 | F (mm) | 54
20013135 | Ackerschiene | 3365 | G (mm) | 28,5
20013135 | Ackerschiene | 3357 | H (mm) | 20
20013135 | Ackerschiene | 126 | Anzahl Löcher | 9
20013140 | Ackerschiene | 47 | A (mm) | 962
20013140 | Ackerschiene | 321 | Breite (mm) | 60
20013140 | Ackerschiene | 684 | Höhe (mm) | 30
20013140 | Ackerschiene | 364 | D (mm) | 60
20013140 | Ackerschiene | 437 | E (mm) | 181
20013140 | Ackerschiene | 3356 | F (mm) | 80
20013140 | Ackerschiene | 3365 | G (mm) | 28,5
20013140 | Ackerschiene | 3357 | H (mm) | 25
20013140 | Ackerschiene | 126 | Anzahl Löcher | 7
20013145 | Ackerschiene | 47 | A (mm) | 962
20013145 | Ackerschiene | 321 | Breite (mm) | 60
20013145 | Ackerschiene | 684 | Höhe (mm) | 30
20013145 | Ackerschiene | 364 | D (mm) | 60
20013145 | Ackerschiene | 437 | E (mm) | 181
20013145 | Ackerschiene | 3356 | F (mm) | 80
20013145 | Ackerschiene | 3365 | G (mm) | 28,5
20013145 | Ackerschiene | 3357 | H (mm) | 28
20013145 | Ackerschiene | 126 | Anzahl Löcher | 7
20013145 | Ackerschiene | 760 | Kat. | 2
20013150 | Ackerschiene | 47 | A (mm) | 962
20013150 | Ackerschiene | 321 | Breite (mm) | 80
20013150 | Ackerschiene | 684 | Höhe (mm) | 30
20013150 | Ackerschiene | 364 | D (mm) | 50
20013150 | Ackerschiene | 437 | E (mm) | 90
20013150 | Ackerschiene | 3356 | F (mm) | 80
20013150 | Ackerschiene | 3365 | G (mm) | 28,5
20013150 | Ackerschiene | 3357 | H (mm) | 33
20013150 | Ackerschiene | 126 | Anzahl Löcher | 9
20013150 | Ackerschiene | 760 | Kat. | 2
20013155 | Ackerschiene | 47 | A (mm) | 1085
20013155 | Ackerschiene | 321 | Breite (mm) | 90
20013155 | Ackerschiene | 684 | Höhe (mm) | 45
20013155 | Ackerschiene | 364 | D (mm) | 60
20013155 | Ackerschiene | 437 | E (mm) | 82
20013155 | Ackerschiene | 3356 | F (mm) | 80
20013155 | Ackerschiene | 3365 | G (mm) | 36
20013155 | Ackerschiene | 3357 | H (mm) | 33
20013155 | Ackerschiene | 126 | Anzahl Löcher | 11
20013155 | Ackerschiene | 760 | Kat. | 3
20013160 | Kugelkopfbolzen | 47 | A (mm) | 26
20013160 | Kugelkopfbolzen | 205 | B (mm) | 63
20013160 | Kugelkopfbolzen | 614 | Gewinde | M22 x 1,5
20013160 | Kugelkopfbolzen | 435 | D-Wert (kN) | 29,6
20013160 | Kugelkopfbolzen | 1293 | Stützlast (kg) | 100
20013160 | Kugelkopfbolzen | 1471 | Zul. Anhängelast max. (kg) | 3.500
20015000 | Oberlenker-Halter
20015004 | Oberlenker
20016162 | Bolzen | 54 | Ø A (mm) | 16
20016162 | Bolzen | 214 | Ø B (mm) | 6,5
20016162 | Bolzen | 351 | C (mm) | 165
20016162 | Bolzen | 364 | D (mm) | 200
20016162 | Bolzen | 760 | Kat. | Sonderausführung
20017000 | Distanzfeder | 1713 | Ausführung/Typen | Fiat: 55-46, 60-46, 65-46, 55-56, 60-56, 70-56, 45-66, 50-66, 50-66S, 55-66, 55-66F, 55-66S, 56-66S, 60-66, 60-66S, 60-66F, 65-66, 65-66S, 70-66, 70-66F, 70-66S, 80-66, 80-66F, 45-76V, 55-76F, 60-76F, 70-76, 70-76F, 70-76V, 80-76F, 50-86V, 50-86S, 55-86V, 55-86S, 60-86F, 60-86V, 62-86, 70-86V, 70-86S, 70-86S, 72-86F, 82-86F, 55-88, 60-88, 65-88, 70-88, 80-88, 55-90, 60-90, 70-90, 80-90, 85-90, 90-90, 100-90, 110-90, 115-90, 130-90, 140-90, 160-90, 180-90, 60-93, 72-93, 82-93, 88-93, 60-94, 72-94, 82-94, 88-94, <br> F 100, 110, 120, 130, 140, <br> L 60, 65, 75, 85, 95 <br> Ford: 3435, 3830, 3935, 4030, 4135, 4230, 4635, 4835, 5635, 6635, 7635 <br> New Holland: T 4020, 4030, 4030F, 4030V, 4030N, 4040F, 4040N, 4040V, 4050F, 4050N, 4050V, 7030, 7040, 7050, 7060, 7070, TD 4020F, 4030F, 4040F, 5010, 5020, 5030, 5050, 55D, 60, 60D, 65D, 70, 70D, 70F, 80, 80D, 85D, 85F, 90, 90D, 95, TL 65, TM 115, 120, 125, 130, 140, 150, 155, 165, 175, 190, TN 55V, 65F, 65N, 70F, 75F, 75N, 80F, 90F, 95F, TT 50, 55, 65, 75
20019161 | Bolzen | 54 | Ø A (mm) | 19
20019161 | Bolzen | 214 | Ø B (mm) | 8,5
20019161 | Bolzen | 351 | C (mm) | 165
20019161 | Bolzen | 364 | D (mm) | 200
20019161 | Bolzen | 760 | Kat. | 1
200200001 | Oberlenkerkugel-Satz
200200002 | Unterlenkerprofil-Satz
200200003 | Unterlenkerkugel-Satz
200200308 | Kunststoffkugel | 2671 | Innengewinde (mm) | 8
200200310 | Kunststoffkugel | 2671 | Innengewinde (mm) | 10
200200312 | Kunststoffkugel | 2671 | Innengewinde (mm) | 12
20020502 | Ackerschiene Kat. I | 47 | A (mm) | 537
20020502 | Ackerschiene Kat. I | 321 | Breite (mm) | 61,5
20020502 | Ackerschiene Kat. I | 684 | Höhe (mm) | 30
20020502 | Ackerschiene Kat. I | 364 | D (mm) | 52
20020502 | Ackerschiene Kat. I | 437 | E (mm) | 52
20020502 | Ackerschiene Kat. I | 3356 | F (mm) | 50
20020502 | Ackerschiene Kat. I | 3365 | G (mm) | 22
20020502 | Ackerschiene Kat. I | 3357 | H (mm) | 21
20020502 | Ackerschiene Kat. I | 126 | Anzahl Löcher | 7
20020502 | Ackerschiene Kat. I | 3348 | I (mm) | 26
20020502 | Ackerschiene Kat. I | 711 | Ø I (mm) | 26
20020502 | Ackerschiene Kat. I | 3 | Stärke (mm) | 30
20020503 | Ackerschiene Kat. I | 47 | A (mm) | 770
20020503 | Ackerschiene Kat. I | 321 | Breite (mm) | 61,5
20020503 | Ackerschiene Kat. I | 684 | Höhe (mm) | 30
20020503 | Ackerschiene Kat. I | 364 | D (mm) | 55
20020503 | Ackerschiene Kat. I | 437 | E (mm) | 106
20020503 | Ackerschiene Kat. I | 3356 | F (mm) | 51
20020503 | Ackerschiene Kat. I | 3365 | G (mm) | 22
20020503 | Ackerschiene Kat. I | 3357 | H (mm) | 21
20020503 | Ackerschiene Kat. I | 126 | Anzahl Löcher | 9
20020503 | Ackerschiene Kat. I | 3348 | I (mm) | 26
20020503 | Ackerschiene Kat. I | 711 | Ø I (mm) | 26
20020503 | Ackerschiene Kat. I | 3 | Stärke (mm) | 30
20020504 | Ackerschiene Kat. II | 47 | A (mm) | 900
20020504 | Ackerschiene Kat. II | 321 | Breite (mm) | 80
20020504 | Ackerschiene Kat. II | 684 | Höhe (mm) | 40
20020504 | Ackerschiene Kat. II | 364 | D (mm) | 60
20020504 | Ackerschiene Kat. II | 437 | E (mm) | 122
20020504 | Ackerschiene Kat. II | 3356 | F (mm) | 83
20020504 | Ackerschiene Kat. II | 3365 | G (mm) | 28,5
20020504 | Ackerschiene Kat. II | 3357 | H (mm) | 26
20020504 | Ackerschiene Kat. II | 126 | Anzahl Löcher | 7
20020504 | Ackerschiene Kat. II | 3348 | I (mm) | 26
20020504 | Ackerschiene Kat. II | 711 | Ø I (mm) | 26
20020504 | Ackerschiene Kat. II | 3 | Stärke (mm) | 40
20020505 | Ackerschiene Kat. II | 47 | A (mm) | 810
20020505 | Ackerschiene Kat. II | 321 | Breite (mm) | 80
20020505 | Ackerschiene Kat. II | 684 | Höhe (mm) | 40
20020505 | Ackerschiene Kat. II | 364 | D (mm) | 56
20020505 | Ackerschiene Kat. II | 437 | E (mm) | 164,5
20020505 | Ackerschiene Kat. II | 3356 | F (mm) | 164,5
20020505 | Ackerschiene Kat. II | 3365 | G (mm) | 28,5
20020505 | Ackerschiene Kat. II | 3357 | H (mm) | 26
20020505 | Ackerschiene Kat. II | 126 | Anzahl Löcher | 3
20020505 | Ackerschiene Kat. II | 3348 | I (mm) | 26
20020505 | Ackerschiene Kat. II | 711 | Ø I (mm) | 26
20020505 | Ackerschiene Kat. II | 3 | Stärke (mm) | 40
20020506 | Anhängekupplung für Dreipunkt | 1929 | Leistung (PS) | 30
20020506 | Anhängekupplung für Dreipunkt | 47 | A (mm) | 22
20020506 | Anhängekupplung für Dreipunkt | 205 | B (mm) | 508
20020506 | Anhängekupplung für Dreipunkt | 351 | C (mm) | 19
20020507 | Anhängekupplung für Dreipunkt | 1929 | Leistung (PS) | 45
20020507 | Anhängekupplung für Dreipunkt | 47 | A (mm) | 22
20020507 | Anhängekupplung für Dreipunkt | 205 | B (mm) | 661
20020507 | Anhängekupplung für Dreipunkt | 351 | C (mm) | 19
20020508 | Anhängekupplung für Dreipunkt | 1929 | Leistung (PS) | 85
20020508 | Anhängekupplung für Dreipunkt | 47 | A (mm) | 28
20020508 | Anhängekupplung für Dreipunkt | 205 | B (mm) | 812
20020508 | Anhängekupplung für Dreipunkt | 351 | C (mm) | 25
20021195 | Oberlenker | 761 | Kat. A | 1
20021195 | Oberlenker | 763 | Kat. B | 1
20021195 | Oberlenker | 699 | Hub C (mm) | 95
20021195 | Oberlenker | 785 | Kolbenstangen-Ø D (mm) | 30
20021195 | Oberlenker | 1871 | Zylinder-Ø innen E (mm) | 50
20021195 | Oberlenker | 473 | F min. (mm) | 352
20021195 | Oberlenker | 471 | F max. (mm) | 447
20021195 | Oberlenker | 3365 | G (mm) | 51
20021195 | Oberlenker | 3357 | H (mm) | 19
20021195 | Oberlenker | 2052 | Hubkraft (t) | 3
20021195 | Oberlenker | 1462 | Zugkraft (t) | 2
20021195 | Oberlenker | 3356 | F (mm) | 352 / 447
20021195 | Oberlenker | 762 | Kat. A/B | 1 / 1
20021216 | Oberlenker | 761 | Kat. A | 2
20021216 | Oberlenker | 763 | Kat. B | 1
20021216 | Oberlenker | 699 | Hub C (mm) | 95
20021216 | Oberlenker | 785 | Kolbenstangen-Ø D (mm) | 30
20021216 | Oberlenker | 1871 | Zylinder-Ø innen E (mm) | 50
20021216 | Oberlenker | 473 | F min. (mm) | 362
20021216 | Oberlenker | 471 | F max. (mm) | 457
20021216 | Oberlenker | 3365 | G (mm) | 51
20021216 | Oberlenker | 3357 | H (mm) | 25,4
20021216 | Oberlenker | 2052 | Hubkraft (t) | 3
20021216 | Oberlenker | 1462 | Zugkraft (t) | 2
20021216 | Oberlenker | 3356 | F (mm) | 362 / 457
20021216 | Oberlenker | 762 | Kat. A/B | 2 / 1
20022162 | Bolzen | 54 | Ø A (mm) | 22
20022162 | Bolzen | 214 | Ø B (mm) | 6,5
20022162 | Bolzen | 351 | C (mm) | 165
20022162 | Bolzen | 364 | D (mm) | 200
20022162 | Bolzen | 760 | Kat. | Sonderausführung
20022165 | Bolzen | 54 | Ø A (mm) | 22
20022165 | Bolzen | 214 | Ø B (mm) | 10
20022165 | Bolzen | 351 | C (mm) | 165
20022165 | Bolzen | 364 | D (mm) | 200
20022165 | Bolzen | 760 | Kat. | Sonderausführung
20023000 | Oberlenker | 614 | Gewinde | M36 x 3
20023000 | Oberlenker | 52 | A Kat. | 2
20023000 | Oberlenker | 212 | B Kat. | 2
20023000 | Oberlenker | 355 | C Hülsenlänge (mm) | 360
20023000 | Oberlenker | 8 | D Arbeitslänge (mm) | 555 - 805
20023001 | Oberlenker | 614 | Gewinde | M36 x 3
20023001 | Oberlenker | 52 | A Kat. | 2
20023001 | Oberlenker | 212 | B Kat. | 2
20023001 | Oberlenker | 355 | C Hülsenlänge (mm) | 400
20023001 | Oberlenker | 8 | D Arbeitslänge (mm) | 595 - 845
20023002 | Oberlenker | 614 | Gewinde | M36 x 3
20023002 | Oberlenker | 52 | A Kat. | 2
20023002 | Oberlenker | 212 | B Kat. | 2
20023002 | Oberlenker | 355 | C Hülsenlänge (mm) | 460
20023002 | Oberlenker | 8 | D Arbeitslänge (mm) | 645 - 895
20023003 | Oberlenker | 614 | Gewinde | M36 x 3
20023003 | Oberlenker | 52 | A Kat. | 2
20023003 | Oberlenker | 212 | B Kat. | 2
20023003 | Oberlenker | 355 | C Hülsenlänge (mm) | 500
20023003 | Oberlenker | 8 | D Arbeitslänge (mm) | 695 - 945
20023004 | Oberlenker | 614 | Gewinde | M36 x 3
20023004 | Oberlenker | 52 | A Kat. | 2
20023004 | Oberlenker | 212 | B Kat. | 2
20023004 | Oberlenker | 355 | C Hülsenlänge (mm) | 580
20023004 | Oberlenker | 8 | D Arbeitslänge (mm) | 775 - 1025
20023005 | Oberlenker | 614 | Gewinde | M36 x 3
20023005 | Oberlenker | 52 | A Kat. | 2 / 25,4
20023005 | Oberlenker | 212 | B Kat. | 2 / 25,4
20023005 | Oberlenker | 355 | C Hülsenlänge (mm) | 360
20023005 | Oberlenker | 8 | D Arbeitslänge (mm) | 590 - 840
20023006 | Oberlenker | 614 | Gewinde | M36 x 3
20023006 | Oberlenker | 52 | A Kat. | 2 / 25,4
20023006 | Oberlenker | 212 | B Kat. | 2 / 25,4
20023006 | Oberlenker | 355 | C Hülsenlänge (mm) | 400
20023006 | Oberlenker | 8 | D Arbeitslänge (mm) | 630 - 880
20023007 | Oberlenker | 614 | Gewinde | M36 x 3
20023007 | Oberlenker | 52 | A Kat. | 2 / 25,4
20023007 | Oberlenker | 212 | B Kat. | 2 / 25,4
20023007 | Oberlenker | 355 | C Hülsenlänge (mm) | 460
20023007 | Oberlenker | 8 | D Arbeitslänge (mm) | 680 - 930
20023010 | Gabelkopf | 633 | Gewinde-Ø | M36 x 3
20023010 | Gabelkopf | 47 | A (mm) | 20,25
20023010 | Gabelkopf | 205 | B (mm) | 185
20023010 | Gabelkopf | 351 | C (mm) | 220
20023010 | Gabelkopf | 364 | D (mm) | 87
20023010 | Gabelkopf | 437 | E (mm) | 51
20023011 | Gabelkopf | 633 | Gewinde-Ø | M30 x 3
20023011 | Gabelkopf | 47 | A (mm) | 25,4
20023011 | Gabelkopf | 205 | B (mm) | 185
20023011 | Gabelkopf | 351 | C (mm) | 220
20023011 | Gabelkopf | 364 | D (mm) | 87
20023011 | Gabelkopf | 437 | E (mm) | 51
20023012 | Gabelkopf | 633 | Gewinde-Ø | M30 x 3
20023012 | Gabelkopf | 47 | A (mm) | 28,4
20023012 | Gabelkopf | 205 | B (mm) | 185
20023012 | Gabelkopf | 351 | C (mm) | 220
20023012 | Gabelkopf | 364 | D (mm) | 87
20023012 | Gabelkopf | 437 | E (mm) | 51
20023013 | Gabelkopf | 633 | Gewinde-Ø | M36 x 3
20023013 | Gabelkopf | 47 | A (mm) | 28,4
20023013 | Gabelkopf | 205 | B (mm) | 185
20023013 | Gabelkopf | 351 | C (mm) | 220
20023013 | Gabelkopf | 364 | D (mm) | 87
20023013 | Gabelkopf | 437 | E (mm) | 51
20023013 | Gabelkopf | 2710 | Anzahl | 2
20023013 | Gabelkopf | 2721 | Hülsen-/Gewindelänge (mm) | 185
20023013 | Gabelkopf | 614 | Gewinde | M36 x 3, links
20023013 | Gabelkopf | 760 | Kat. | Ø 28,4
20023013 | Gabelkopf | 591 | Gabelbreite (mm) | 87
20023014 | Gabelkopf | 633 | Gewinde-Ø | M36 x 3
20023014 | Gabelkopf | 47 | A (mm) | 25,4
20023014 | Gabelkopf | 205 | B (mm) | 185
20023014 | Gabelkopf | 351 | C (mm) | 220
20023014 | Gabelkopf | 364 | D (mm) | 87
20023014 | Gabelkopf | 437 | E (mm) | 51
20023014 | Gabelkopf | 2710 | Anzahl | 2
20023014 | Gabelkopf | 2721 | Hülsen-/Gewindelänge (mm) | 185
20023014 | Gabelkopf | 614 | Gewinde | M36 x 3, links
20023014 | Gabelkopf | 760 | Kat. | 2/25,4
20023014 | Gabelkopf | 591 | Gabelbreite (mm) | 87
20023015 | Fanghaken | 614 | Gewinde | M30 x 3
20023015 | Fanghaken | 205 | B (mm) | 180
20023015 | Fanghaken | 597 | geeignet für Kugel Außen-Ø (mm) | 50
20023016 | Fanghaken | 614 | Gewinde | M36 x 3
20023016 | Fanghaken | 205 | B (mm) | 180
20023016 | Fanghaken | 597 | geeignet für Kugel Außen-Ø (mm) | 50
20023017 | Gewindespindel | 614 | Gewinde | M36 x 3
20023017 | Gewindespindel | 47 | A (mm) | 25
20023017 | Gewindespindel | 205 | B (mm) | 200
20023017 | Gewindespindel | 351 | C (mm) | 51
20023017 | Gewindespindel | 364 | D (mm) | 96
20023017 | Gewindespindel | 5015 | Kategorie | Kat. 2
20023020 | Gewindespindel | 614 | Gewinde | M36 x 3
20023020 | Gewindespindel | 47 | A (mm) | Kat. 3
20023020 | Gewindespindel | 205 | B (mm) | 200
20023020 | Gewindespindel | 351 | C (mm) | 51
20023020 | Gewindespindel | 364 | D (mm) | 96
20023020 | Gewindespindel | 52 | A Kat. | 3 / 32
20023020 | Gewindespindel | 3333 | b (mm) | 200
20023020 | Gewindespindel | 3343 | c (mm) | 51
20023021 | Gewindespindel | 614 | Gewinde | 1 1/8" UNC
20023021 | Gewindespindel | 47 | A (mm) | 16
20023021 | Gewindespindel | 205 | B (mm) | 155
20023021 | Gewindespindel | 351 | C (mm) | 44
20023021 | Gewindespindel | 364 | D (mm) | 53
20023021 | Gewindespindel | 5015 | Kategorie | Kat. 1
20023022 | Gewindespindel | 614 | Gewinde | 1 1/8" UNC
20023022 | Gewindespindel | 47 | A (mm) | 25
20023022 | Gewindespindel | 205 | B (mm) | 185
20023022 | Gewindespindel | 351 | C (mm) | 51
20023022 | Gewindespindel | 364 | D (mm) | 58
20023022 | Gewindespindel | 5015 | Kategorie | Kat. 2
20023023 | Gewindespindel | 614 | Gewinde | 1 1/4" UNC
20023023 | Gewindespindel | 47 | A (mm) | 25
20023023 | Gewindespindel | 205 | B (mm) | 180
20023023 | Gewindespindel | 351 | C (mm) | 51
20023023 | Gewindespindel | 364 | D (mm) | 66
20023023 | Gewindespindel | 5015 | Kategorie | Kat. 2
20023024 | Gewindespindel | 614 | Gewinde | 1 1/8" UNC
20023024 | Gewindespindel | 47 | A (mm) | 19
20023024 | Gewindespindel | 205 | B (mm) | 155
20023024 | Gewindespindel | 351 | C (mm) | 44
20023024 | Gewindespindel | 364 | D (mm) | 53
20023024 | Gewindespindel | 5015 | Kategorie | Kat. 1
20023025 | Gewindespindel | 614 | Gewinde | 1 1/8" UNC
20023025 | Gewindespindel | 47 | A (mm) | 25
20023025 | Gewindespindel | 205 | B (mm) | 185
20023025 | Gewindespindel | 351 | C (mm) | 51
20023025 | Gewindespindel | 364 | D (mm) | 58
20023025 | Gewindespindel | 5015 | Kategorie | Kat. 2
20023026 | Gewindespindel | 614 | Gewinde | 1 1/4" UNC
20023026 | Gewindespindel | 47 | A (mm) | 25
20023026 | Gewindespindel | 205 | B (mm) | 180
20023026 | Gewindespindel | 351 | C (mm) | 51
20023026 | Gewindespindel | 364 | D (mm) | 66
20023026 | Gewindespindel | 5015 | Kategorie | Kat. 2
20023027 | Gewindespindel | 614 | Gewinde | links
20023027 | Gewindespindel | 633 | Gewinde-Ø | 1 1/16"
20023027 | Gewindespindel | 47 | A (mm)
20023027 | Gewindespindel | 205 | B (mm) | 128
20023027 | Gewindespindel | 351 | C (mm) | 58
20023027 | Gewindespindel | 364 | D (mm) | 167
20023027 | Gewindespindel | 437 | E (mm) | 44
20023027 | Gewindespindel | 5015 | Kategorie | Kat. 1
20023028 | Gewindespindel | 614 | Gewinde | links
20023028 | Gewindespindel | 633 | Gewinde-Ø | 1 1/16"
20023028 | Gewindespindel | 47 | A (mm)
20023028 | Gewindespindel | 205 | B (mm) | 128
20023028 | Gewindespindel | 351 | C (mm) | 66
20023028 | Gewindespindel | 364 | D (mm) | 167
20023028 | Gewindespindel | 437 | E (mm) | 51
20023028 | Gewindespindel | 5015 | Kategorie | Kat. 2
20023029 | Gewindespindel | 614 | Gewinde | rechts
20023029 | Gewindespindel | 633 | Gewinde-Ø | 1 1/16"
20023029 | Gewindespindel | 47 | A (mm)
20023029 | Gewindespindel | 205 | B (mm) | 128
20023029 | Gewindespindel | 351 | C (mm) | 58
20023029 | Gewindespindel | 364 | D (mm) | 167
20023029 | Gewindespindel | 437 | E (mm) | 44
20023029 | Gewindespindel | 5015 | Kategorie | Kat. 1
20023030 | Gewindespindel | 614 | Gewinde | rechts
20023030 | Gewindespindel | 633 | Gewinde-Ø | 1 1/16"
20023030 | Gewindespindel | 47 | A (mm)
20023030 | Gewindespindel | 205 | B (mm) | 128
20023030 | Gewindespindel | 351 | C (mm) | 66
20023030 | Gewindespindel | 364 | D (mm) | 167
20023030 | Gewindespindel | 437 | E (mm) | 51
20023030 | Gewindespindel | 5015 | Kategorie | Kat. 2
20023173 | Haubenhalter | 47 | A (mm) | 17
20023173 | Haubenhalter | 205 | B (mm) | 65
20023173 | Haubenhalter | 351 | C (mm) | 20
20023174 | Haubenhalter
20023175 | Halterung
20023180 | Haubenhalter | 47 | A (mm) | 24
20023180 | Haubenhalter | 205 | B (mm) | 120
20023180 | Haubenhalter | 351 | C (mm) | 25
20023180 | Haubenhalter | 3499 | Ausführung | lang, komplett mit Halter
20023180 | Haubenhalter | 831 | Länge (mm) | 125
20023183 | Halterung
20023184 | Haubenhalter
20023185 | Haubenhalter | 47 | A (mm) | 25
20023185 | Haubenhalter | 205 | B (mm) | 150
20023185 | Haubenhalter | 351 | C (mm) | 30
20023245 | Klappstecker | 47 | A (mm) | 11
20023245 | Klappstecker | 205 | B (mm) | 52
20023245 | Klappstecker | 351 | C (mm) | 58
20023247 | Klappstecker | 47 | A (mm) | 16
20023247 | Klappstecker | 205 | B (mm) | 61
20023247 | Klappstecker | 351 | C (mm) | 67
20023252/100 | Klappstecker-Satz | 47 | A (mm) | 4,5
20023252/100 | Klappstecker-Satz | 205 | B (mm) | 32
20023252/100 | Klappstecker-Satz | 351 | C (mm) | 34
20023252/50 | Klappstecker-Satz | 47 | A (mm) | 4,5
20023252/50 | Klappstecker-Satz | 205 | B (mm) | 32
20023252/50 | Klappstecker-Satz | 351 | C (mm) | 34
20023255/100 | Klappstecker-Satz | 47 | A (mm) | 4,5
20023255/100 | Klappstecker-Satz | 205 | B (mm) | 41
20023255/100 | Klappstecker-Satz | 351 | C (mm) | 47
20023255/50 | Klappstecker-Satz | 47 | A (mm) | 4,5
20023255/50 | Klappstecker-Satz | 205 | B (mm) | 41
20023255/50 | Klappstecker-Satz | 351 | C (mm) | 47
20023258/100 | Klappstecker-Satz | 47 | A (mm) | 6
20023258/100 | Klappstecker-Satz | 205 | B (mm) | 41
20023258/100 | Klappstecker-Satz | 351 | C (mm) | 47
20023258/50 | Klappstecker-Satz | 47 | A (mm) | 6
20023258/50 | Klappstecker-Satz | 205 | B (mm) | 41
20023258/50 | Klappstecker-Satz | 351 | C (mm) | 47
20023261/100 | Klappstecker-Satz | 47 | A (mm) | 7
20023261/100 | Klappstecker-Satz | 205 | B (mm) | 41
20023261/100 | Klappstecker-Satz | 351 | C (mm) | 47
20023261/50 | Klappstecker-Satz | 47 | A (mm) | 7
20023261/50 | Klappstecker-Satz | 205 | B (mm) | 41
20023261/50 | Klappstecker-Satz | 351 | C (mm) | 47
20023263/100 | Klappstecker-Satz | 47 | A (mm) | 8
20023263/100 | Klappstecker-Satz | 205 | B (mm) | 41
20023263/100 | Klappstecker-Satz | 351 | C (mm) | 47
20023263/50 | Klappstecker-Satz | 47 | A (mm) | 8
20023263/50 | Klappstecker-Satz | 205 | B (mm) | 41
20023263/50 | Klappstecker-Satz | 351 | C (mm) | 47
20023266/100 | Klappstecker-Satz | 47 | A (mm) | 8,5
20023266/100 | Klappstecker-Satz | 205 | B (mm) | 41
20023266/100 | Klappstecker-Satz | 351 | C (mm) | 47
20023266/50 | Klappstecker-Satz | 47 | A (mm) | 8,5
20023266/50 | Klappstecker-Satz | 205 | B (mm) | 41
20023266/50 | Klappstecker-Satz | 351 | C (mm) | 47
20023269/100 | Klappstecker-Satz | 47 | A (mm) | 9
20023269/100 | Klappstecker-Satz | 205 | B (mm) | 41
20023269/100 | Klappstecker-Satz | 351 | C (mm) | 47
20023269/50 | Klappstecker-Satz | 47 | A (mm) | 9
20023269/50 | Klappstecker-Satz | 205 | B (mm) | 41
20023269/50 | Klappstecker-Satz | 351 | C (mm) | 47
20023272/100 | Klappstecker-Satz | 47 | A (mm) | 10
20023272/100 | Klappstecker-Satz | 205 | B (mm) | 41
20023272/100 | Klappstecker-Satz | 351 | C (mm) | 47
20023272/50 | Klappstecker-Satz | 47 | A (mm) | 10
20023272/50 | Klappstecker-Satz | 205 | B (mm) | 41
20023272/50 | Klappstecker-Satz | 351 | C (mm) | 47
20023275/100 | Klappstecker-Satz | 47 | A (mm) | 10,5
20023275/100 | Klappstecker-Satz | 205 | B (mm) | 41
20023275/100 | Klappstecker-Satz | 351 | C (mm) | 47
20023275/50 | Klappstecker-Satz | 47 | A (mm) | 10,5
20023275/50 | Klappstecker-Satz | 205 | B (mm) | 41
20023275/50 | Klappstecker-Satz | 351 | C (mm) | 47
20023278/100 | Klappstecker-Satz | 47 | A (mm) | 11
20023278/100 | Klappstecker-Satz | 205 | B (mm) | 41
20023278/100 | Klappstecker-Satz | 351 | C (mm) | 47
20023278/50 | Klappstecker-Satz | 47 | A (mm) | 11
20023278/50 | Klappstecker-Satz | 205 | B (mm) | 41
20023278/50 | Klappstecker-Satz | 351 | C (mm) | 47
20023281/100 | Klappstecker-Satz | 47 | A (mm) | 12
20023281/100 | Klappstecker-Satz | 205 | B (mm) | 45
20023281/100 | Klappstecker-Satz | 351 | C (mm) | 51
20023281/50 | Klappstecker-Satz | 47 | A (mm) | 12
20023281/50 | Klappstecker-Satz | 205 | B (mm) | 45
20023281/50 | Klappstecker-Satz | 351 | C (mm) | 51
20023285/50 | Klappstecker-Satz | 47 | A (mm) | 4,5
20023285/50 | Klappstecker-Satz | 205 | B (mm) | 32
20023285/50 | Klappstecker-Satz | 351 | C (mm) | 36
20023287/50 | Klappstecker-Satz | 47 | A (mm) | 5,2
20023287/50 | Klappstecker-Satz | 205 | B (mm) | 32
20023287/50 | Klappstecker-Satz | 351 | C (mm) | 36
20023289/50 | Klappstecker-Satz | 47 | A (mm) | 5,5
20023289/50 | Klappstecker-Satz | 205 | B (mm) | 42
20023289/50 | Klappstecker-Satz | 351 | C (mm) | 52
20023291/50 | Klappstecker-Satz | 47 | A (mm) | 7,5
20023291/50 | Klappstecker-Satz | 205 | B (mm) | 42
20023291/50 | Klappstecker-Satz | 351 | C (mm) | 52
20023293/50 | Klappstecker-Satz | 47 | A (mm) | 9,5
20023293/50 | Klappstecker-Satz | 205 | B (mm) | 45
20023293/50 | Klappstecker-Satz | 351 | C (mm) | 52
20023295/50 | Klappstecker-Satz | 47 | A (mm) | 11
20023295/50 | Klappstecker-Satz | 205 | B (mm) | 45
20023295/50 | Klappstecker-Satz | 351 | C (mm) | 52
20023297/50 | Klappstecker-Satz | 47 | A (mm) | 11
20023297/50 | Klappstecker-Satz | 205 | B (mm) | 51
20023297/50 | Klappstecker-Satz | 351 | C (mm) | 60
20023301/5 | Klappstecker-Satz | 47 | A (mm) | 4,5
20023301/5 | Klappstecker-Satz | 205 | B (mm) | 32
20023301/5 | Klappstecker-Satz | 351 | C (mm) | 36
20023303/5 | Klappstecker-Satz | 47 | A (mm) | 5,5
20023303/5 | Klappstecker-Satz | 205 | B (mm) | 42
20023303/5 | Klappstecker-Satz | 351 | C (mm) | 52
20023305/5 | Klappstecker-Satz | 47 | A (mm) | 7,5
20023305/5 | Klappstecker-Satz | 205 | B (mm) | 42
20023305/5 | Klappstecker-Satz | 351 | C (mm) | 52
20023307/5 | Klappstecker-Satz | 47 | A (mm) | 9,5
20023307/5 | Klappstecker-Satz | 205 | B (mm) | 45
20023307/5 | Klappstecker-Satz | 351 | C (mm) | 52
20023309/5 | Klappstecker-Satz | 47 | A (mm) | 11
20023309/5 | Klappstecker-Satz | 205 | B (mm) | 45
20023309/5 | Klappstecker-Satz | 351 | C (mm) | 52
20023311/5 | Klappstecker-Satz | 47 | A (mm) | 11
20023311/5 | Klappstecker-Satz | 205 | B (mm) | 55
20023311/5 | Klappstecker-Satz | 351 | C (mm) | 60
20023313/5 | Klappstecker-Satz | 47 | A (mm) | 16
20023313/5 | Klappstecker-Satz | 205 | B (mm) | 60
20023313/5 | Klappstecker-Satz | 351 | C (mm) | 60
20023315 | Rohrklappstecker | 47 | A (mm) | 4,5
20023315 | Rohrklappstecker | 205 | B (mm) | 32
20023315 | Rohrklappstecker | 351 | C (mm) | 28
20023317 | Rohrklappstecker | 47 | A (mm) | 4,5
20023317 | Rohrklappstecker | 205 | B (mm) | 40
20023317 | Rohrklappstecker | 351 | C (mm) | 36
20023319 | Rohrklappstecker | 47 | A (mm) | 6
20023319 | Rohrklappstecker | 205 | B (mm) | 32
20023319 | Rohrklappstecker | 351 | C (mm) | 28
20023320 | Rohrklappstecker | 47 | A (mm) | 6
20023320 | Rohrklappstecker | 205 | B (mm) | 40
20023320 | Rohrklappstecker | 351 | C (mm) | 36
20023321 | Rohrklappstecker | 47 | A (mm) | 6
20023321 | Rohrklappstecker | 205 | B (mm) | 45
20023321 | Rohrklappstecker | 351 | C (mm) | 40
20023323 | Rohrklappstecker | 47 | A (mm) | 8
20023323 | Rohrklappstecker | 205 | B (mm) | 40
20023323 | Rohrklappstecker | 351 | C (mm) | 36
20023325 | Rohrklappstecker | 47 | A (mm) | 8
20023325 | Rohrklappstecker | 205 | B (mm) | 45
20023325 | Rohrklappstecker | 351 | C (mm) | 40
20023327 | Rohrklappstecker | 47 | A (mm) | 8
20023327 | Rohrklappstecker | 205 | B (mm) | 50
20023327 | Rohrklappstecker | 351 | C (mm) | 45
20023329 | Rohrklappstecker | 47 | A (mm) | 8
20023329 | Rohrklappstecker | 205 | B (mm) | 60
20023329 | Rohrklappstecker | 351 | C (mm) | 55
20023330 | Rohrklappstecker | 47 | A (mm) | 10
20023330 | Rohrklappstecker | 205 | B (mm) | 40
20023330 | Rohrklappstecker | 351 | C (mm) | 36
20023331 | Rohrklappstecker | 47 | A (mm) | 10
20023331 | Rohrklappstecker | 205 | B (mm) | 50
20023331 | Rohrklappstecker | 351 | C (mm) | 45
20023333 | Rohrklappstecker | 47 | A (mm) | 10
20023333 | Rohrklappstecker | 205 | B (mm) | 60
20023333 | Rohrklappstecker | 351 | C (mm) | 55
20023335 | Rohrklappstecker | 47 | A (mm) | 11
20023335 | Rohrklappstecker | 205 | B (mm) | 45
20023335 | Rohrklappstecker | 351 | C (mm) | 40
20023337 | Rohrklappstecker | 47 | A (mm) | 11
20023337 | Rohrklappstecker | 205 | B (mm) | 55
20023337 | Rohrklappstecker | 351 | C (mm) | 50
200233379 | Rohrvorstecker | 47 | A (mm) | 6
200233379 | Rohrvorstecker | 205 | B (mm) | 51
200233379 | Rohrvorstecker | 351 | C (mm) | 45
200233380 | Rohrvorstecker | 47 | A (mm) | 6
200233380 | Rohrvorstecker | 351 | C (mm) | 50
200233380 | Rohrvorstecker | 205 | B (mm) | 60
200233382 | Rohrvorstecker | 47 | A (mm) | 6
200233382 | Rohrvorstecker | 205 | B (mm) | 67
200233382 | Rohrvorstecker | 351 | C (mm) | 57
200233383 | Rohrvorstecker | 47 | A (mm) | 8
200233383 | Rohrvorstecker | 205 | B (mm) | 45
200233383 | Rohrvorstecker | 351 | C (mm) | 38
200233385 | Rohrvorstecker | 47 | A (mm) | 8
200233385 | Rohrvorstecker | 205 | B (mm) | 70
200233385 | Rohrvorstecker | 351 | C (mm) | 60
200233386 | Rohrvorstecker | 47 | A (mm) | 9,5
200233386 | Rohrvorstecker | 205 | B (mm) | 67
200233386 | Rohrvorstecker | 351 | C (mm) | 57
200233387 | Rohrvorstecker | 47 | A (mm) | 10
200233387 | Rohrvorstecker | 205 | B (mm) | 45
200233387 | Rohrvorstecker | 351 | C (mm) | 38
200233389 | Rohrvorstecker | 47 | A (mm) | 10
200233389 | Rohrvorstecker | 205 | B (mm) | 70
200233389 | Rohrvorstecker | 351 | C (mm) | 60
20023339 | Klappsplint | 47 | A (mm) | 16
20023339 | Klappsplint | 67 | Abmessungen (mm) | Ø = 16
20023339 | Klappsplint | 205 | B (mm) | 70
20023339 | Klappsplint | 351 | C (mm) | 35
200233390 | Rohrvorstecker | 47 | A (mm) | 11
200233390 | Rohrvorstecker | 205 | B (mm) | 99
200233390 | Rohrvorstecker | 351 | C (mm) | 89
200233391 | Rohrvorstecker | 47 | A (mm) | 11
200233391 | Rohrvorstecker | 205 | B (mm) | 55
200233391 | Rohrvorstecker | 351 | C (mm) | 45
200233392 | Rohrvorstecker | 47 | A (mm) | 12
200233392 | Rohrvorstecker | 205 | B (mm) | 75
200233392 | Rohrvorstecker | 351 | C (mm) | 67
200233393 | Rohrvorstecker | 47 | A (mm) | 12
200233393 | Rohrvorstecker | 205 | B (mm) | 90
200233393 | Rohrvorstecker | 351 | C (mm) | 70
20023345 | Federsteckbolzen | 47 | A (mm) | 10
20023345 | Federsteckbolzen | 205 | B (mm) | 55
20023348 | Federsteckbolzen | 47 | A (mm) | 10
20023348 | Federsteckbolzen | 205 | B (mm) | 65
20023351 | Federsteckbolzen | 47 | A (mm) | 10
20023351 | Federsteckbolzen | 205 | B (mm) | 80
20023354 | Federsteckbolzen | 47 | A (mm) | 12
20023354 | Federsteckbolzen | 205 | B (mm) | 55
20023357 | Federsteckbolzen | 47 | A (mm) | 12
20023357 | Federsteckbolzen | 205 | B (mm) | 65
20023360 | Federsteckbolzen | 47 | A (mm) | 12
20023360 | Federsteckbolzen | 205 | B (mm) | 80
20023365/100 | Federstecker-Satz | 47 | A (mm) | 2
20023365/100 | Federstecker-Satz | 351 | C (mm) | 9 - 14
20023365/50 | Federstecker-Satz | 47 | A (mm) | 2
20023365/50 | Federstecker-Satz | 351 | C (mm) | 9 - 14
20023369/100 | Federstecker-Satz | 47 | A (mm) | 4
20023369/100 | Federstecker-Satz | 351 | C (mm) | 16 - 20
20023369/50 | Federstecker-Satz | 47 | A (mm) | 4
20023369/50 | Federstecker-Satz | 351 | C (mm) | 16 - 20
20023371/100 | Federstecker-Satz | 47 | A (mm) | 5
20023371/100 | Federstecker-Satz | 351 | C (mm) | 20 - 28
20023371/50 | Federstecker-Satz | 47 | A (mm) | 5
20023371/50 | Federstecker-Satz | 351 | C (mm) | 20 - 28
20023373/100 | Federstecker-Satz | 47 | A (mm) | 6
20023373/100 | Federstecker-Satz | 351 | C (mm) | 28 - 45
20023373/50 | Federstecker-Satz | 47 | A (mm) | 6
20023373/50 | Federstecker-Satz | 351 | C (mm) | 28 - 45
20023375/100 | Federstecker-Satz | 47 | A (mm) | 7
20023375/100 | Federstecker-Satz | 351 | C (mm) | 28 - 45
20023375/50 | Federstecker-Satz | 47 | A (mm) | 7
20023375/50 | Federstecker-Satz | 351 | C (mm) | 28 - 45
20023377/100 | Federstecker-Satz | 47 | A (mm) | 8
20023377/100 | Federstecker-Satz | 351 | C (mm) | 30 - 45
20023377/50 | Federstecker-Satz | 47 | A (mm) | 8
20023377/50 | Federstecker-Satz | 351 | C (mm) | 30 - 45
20023380/100 | Federstecker-Satz | 47 | A (mm) | 2
20023380/100 | Federstecker-Satz | 351 | C (mm) | 8 - 14
20023380/50 | Federstecker-Satz | 47 | A (mm) | 2
20023380/50 | Federstecker-Satz | 351 | C (mm) | 8 - 14
20023382/100 | Federstecker-Satz | 47 | A (mm) | 3
20023382/100 | Federstecker-Satz | 351 | C (mm) | 14 - 20
20023382/50 | Federstecker-Satz | 47 | A (mm) | 3
20023382/50 | Federstecker-Satz | 351 | C (mm) | 14 - 20
20023382/50 | Federstecker-Satz | 67 | Abmessungen (mm) | 3
20023382/50 | Federstecker-Satz | 716 | Inhalt | Je 50 Stück
20023384/100 | Federstecker-Satz | 47 | A (mm) | 4
20023384/100 | Federstecker-Satz | 351 | C (mm) | 17 - 24
20023384/50 | Federstecker-Satz | 47 | A (mm) | 4
20023384/50 | Federstecker-Satz | 351 | C (mm) | 17 - 24
20023386/100 | Federstecker-Satz | 47 | A (mm) | 5
20023386/100 | Federstecker-Satz | 351 | C (mm) | 18 - 20
20023386/50 | Federstecker-Satz | 47 | A (mm) | 5
20023386/50 | Federstecker-Satz | 351 | C (mm) | 18 - 20
20023388/100 | Federstecker-Satz | 47 | A (mm) | 6
20023388/100 | Federstecker-Satz | 351 | C (mm) | 24 - 36
20023388/50 | Federstecker-Satz | 47 | A (mm) | 6
20023388/50 | Federstecker-Satz | 351 | C (mm) | 24 - 36
20023390/50 | Federstecker-Satz | 47 | A (mm) | 7
20023390/50 | Federstecker-Satz | 351 | C (mm) | 26 - 40
20023392/50 | Federstecker-Satz | 47 | A (mm) | 8
20023392/50 | Federstecker-Satz | 351 | C (mm) | 24 - 40
20023420 | Sicherungsstecker | 47 | A (mm) | 3
20023420 | Sicherungsstecker | 205 | B (mm) | 90
20023420 | Sicherungsstecker | 351 | C (mm) | 70
20023423 | Sicherungsstecker | 47 | A (mm) | 4
20023423 | Sicherungsstecker | 205 | B (mm) | 140
20023423 | Sicherungsstecker | 351 | C (mm) | 110
20023423 | Sicherungsstecker | 54 | Ø A (mm) | 4
20023423 | Sicherungsstecker | 214 | Ø B (mm) | 88
20023426 | Sicherungsstecker | 47 | A (mm) | 5
20023426 | Sicherungsstecker | 205 | B (mm) | 130
20023426 | Sicherungsstecker | 351 | C (mm) | 100
20023429 | Sicherungsstecker | 47 | A (mm) | 6
20023429 | Sicherungsstecker | 205 | B (mm) | 140
20023429 | Sicherungsstecker | 351 | C (mm) | 105
20023457/100 | Federstecker-Satz | 47 | A (mm) | 3
20023457/100 | Federstecker-Satz | 351 | C (mm) | 10 - 16
20023457/50 | Federstecker-Satz | 47 | A (mm) | 3
20023457/50 | Federstecker-Satz | 351 | C (mm) | 10 - 16
20023485 | Klapp- und Federstecker-Satz | 67 | Abmessungen (mm) | 6 - 8 - 10 <br> 3 - 4 - 5
20023485 | Klapp- und Federstecker-Satz | 716 | Inhalt | Je 2 Stück Klappstecker <br> Je 4 Stück Federstecker einfach gebogen
20023487 | Klapp- und Federstecker-Satz | 67 | Abmessungen (mm) | 6 - 8 - 10 <br> 3 - 4 - 5
20023487 | Klapp- und Federstecker-Satz | 716 | Inhalt | Je 2 Stück Klappstecker <br> Je 4 Stück Federstecker doppelt gebogen
200237115 | Anhängekupplungskugel | 435 | D-Wert (kN) | 24,8
200237115 | Anhängekupplungskugel | 1293 | Stützlast (kg) | 250
200237115 | Anhängekupplungskugel | 1471 | Zul. Anhängelast max. (kg) | 3500*
200237125 | Anhängekupplungskugel | 435 | D-Wert (kN) | 18,5
200237125 | Anhängekupplungskugel | 1293 | Stützlast (kg) | 200
200237125 | Anhängekupplungskugel | 1471 | Zul. Anhängelast max. (kg) | 3500*
20025165 | Bolzen | 54 | Ø A (mm) | 25
20025165 | Bolzen | 214 | Ø B (mm) | 10
20025165 | Bolzen | 351 | C (mm) | 165
20025165 | Bolzen | 364 | D (mm) | 200
20025165 | Bolzen | 760 | Kat. | 2
20025228 | Oberlenker | 614 | Gewinde | M22 x 2,5
20025228 | Oberlenker | 52 | A Kat. | 1
20025228 | Oberlenker | 212 | B Kat. | 1
20025228 | Oberlenker | 355 | C Hülsenlänge (mm) | 230
20025228 | Oberlenker | 8 | D Arbeitslänge (mm) | 335 - 485
20025229 | Oberlenker | 614 | Gewinde | M22 x 2,5
20025229 | Oberlenker | 52 | A Kat. | 1
20025229 | Oberlenker | 212 | B Kat. | 1
20025229 | Oberlenker | 355 | C Hülsenlänge (mm) | 300
20025229 | Oberlenker | 8 | D Arbeitslänge (mm) | 405 - 530
20025230 | Oberlenker | 614 | Gewinde | M22 x 2,5
20025230 | Oberlenker | 52 | A Kat. | 1
20025230 | Oberlenker | 212 | B Kat. | 1
20025230 | Oberlenker | 355 | C Hülsenlänge (mm) | 320
20025230 | Oberlenker | 8 | D Arbeitslänge (mm) | 410 - 540
20025231 | Oberlenker | 614 | Gewinde | M22 x 2,5
20025231 | Oberlenker | 52 | A Kat. | 1
20025231 | Oberlenker | 212 | B Kat. | 1
20025231 | Oberlenker | 355 | C Hülsenlänge (mm) | 370
20025231 | Oberlenker | 8 | D Arbeitslänge (mm) | 475 - 640
20025251 | Oberlenker Zoll | 614 | Gewinde | 3/4-10 UNC
20025251 | Oberlenker Zoll | 52 | A Kat. | 0 / 16
20025251 | Oberlenker Zoll | 212 | B Kat. | 0 / 16
20025251 | Oberlenker Zoll | 355 | C Hülsenlänge (mm) | 190
20025251 | Oberlenker Zoll | 8 | D Arbeitslänge (mm) | 258 - 278
20025255 | Oberlenker Zoll | 614 | Gewinde | 3/4-10 UNC
20025255 | Oberlenker Zoll | 52 | A Kat. | 0 / 16
20025255 | Oberlenker Zoll | 212 | B Kat. | 0 / 16
20025255 | Oberlenker Zoll | 355 | C Hülsenlänge (mm) | 250
20025255 | Oberlenker Zoll | 8 | D Arbeitslänge (mm) | 320 - 475
20028189 | Bolzen | 54 | Ø A (mm) | 28
20028189 | Bolzen | 214 | Ø B (mm) | 12
20028189 | Bolzen | 351 | C (mm) | 190
20028189 | Bolzen | 364 | D (mm) | 228
20028189 | Bolzen | 760 | Kat. | Sonderausführung
20028190 | Bolzen | 54 | Ø A (mm) | 28
20028190 | Bolzen | 214 | Ø B (mm) | 6,5
20028190 | Bolzen | 351 | C (mm) | 190
20028190 | Bolzen | 364 | D (mm) | 228
20028190 | Bolzen | 760 | Kat. | Sonderausführung
20029250 | Federstecker-Satz | 70 | Abmessung | 2 - 5 - 6 mm <br> 2,5 mm <br> 3 mm <br> 4 mm
20029250 | Federstecker-Satz | 716 | Inhalt | Je 2 Stück Federstecker <br> Je 4 Stück Federstecker <br> Je 5 Stück Federstecker <br> Je 10 Stück Federstecker
20029250 | Federstecker-Satz | 67 | Abmessungen (mm) | 2 - 5 - 6 <br> 2,5 <br> 3 <br> 4
20029255 | Federstecker-Satz | 70 | Abmessung | 3 mm <br> 4 mm
20029255 | Federstecker-Satz | 716 | Inhalt | Je 4 Stück Federstecker <br> Je 8 Stück Federstecker
20029255 | Federstecker-Satz | 67 | Abmessungen (mm) | 3 <br> 4
20029260 | Federstecker-Satz | 47 | A (mm) | 3
20029260 | Federstecker-Satz | 351 | C (mm) | 14 - 20
20029260 | Federstecker-Satz | 758 | Kartoninhalt | 10
20029261 | Federstecker-Satz | 47 | A (mm) | 4
20029261 | Federstecker-Satz | 351 | C (mm) | 17 - 24
20029261 | Federstecker-Satz | 758 | Kartoninhalt | 10
20029262 | Federstecker-Satz | 47 | A (mm) | 5
20029262 | Federstecker-Satz | 2097 | Position | 20
20029262 | Federstecker-Satz | 351 | C (mm) | 18 - 20
20029262 | Federstecker-Satz | 758 | Kartoninhalt | 10
20029262 | Federstecker-Satz | 2453 | VPE | 10
20029546 | Klapp- und Federstecker-Satz | 67 | Abmessungen (mm) | 8 <br> 11 <br> 3 - 4 - 5
20029546 | Klapp- und Federstecker-Satz | 716 | Inhalt | Je 2 Stück Klappstecker <br> 6 Stück Klappstecker <br> Je 4 Stück Federstecker doppelt gebogen
20029575 | Federstecker-Satz | 70 | Abmessung | 3 mm <br> 4 mm <br> 5 mm
20029575 | Federstecker-Satz | 716 | Inhalt | Je 4 Stück Federstecker <br> Je 8 Stück Federstecker <br> Je 2 Stück Federstecker
20029575 | Federstecker-Satz | 67 | Abmessungen (mm) | 3 <br> 4 <br> 5
20029882 | Rohrvorstecker | 47 | A (mm) | 11
20029882 | Rohrvorstecker | 205 | B (mm) | 100
20029882 | Rohrvorstecker | 351 | C (mm) | 88
20032189 | Bolzen | 54 | Ø A (mm) | 35
20032189 | Bolzen | 214 | Ø B (mm) | 12
20032189 | Bolzen | 351 | C (mm) | 190
20032189 | Bolzen | 364 | D (mm) | 228
20032189 | Bolzen | 760 | Kat. | Sonderausführung
20032191 | Bolzen | 54 | Ø A (mm) | 32
20032191 | Bolzen | 214 | Ø B (mm) | 6,5
20032191 | Bolzen | 351 | C (mm) | 190
20032191 | Bolzen | 364 | D (mm) | 228
20032191 | Bolzen | 760 | Kat. | 3
20044626 | Wischerarm | 2673 | Wischerachse (mm) | zylindrisch = 6
20044626 | Wischerarm | 831 | Länge (mm) | 350
20044626 | Wischerarm | 171 | Aufnahme | glatt
20044637 | Aufnahme | 806 | Kugel-Ø (mm) | 56
20044638 | Aufnahme | 806 | Kugel-Ø (mm) | 64
2004605090 | Oberlenker | 614 | Gewinde | M30 TPZ
2004605090 | Oberlenker | 52 | A Kat. | 22
2004605090 | Oberlenker | 212 | B Kat. | 25,4
2004605090 | Oberlenker | 355 | C Hülsenlänge (mm) | 360
2004605090 | Oberlenker | 8 | D Arbeitslänge (mm) | 495 - 715
2006103000 | Oberlenker | 614 | Gewinde | M30 TPZ
2006103000 | Oberlenker | 52 | A Kat. | 22
2006103000 | Oberlenker | 212 | B Kat. | 22
2006103000 | Oberlenker | 355 | C Hülsenlänge (mm) | 360
2006103000 | Oberlenker | 8 | D Arbeitslänge (mm) | 495 - 715
200820001 | Zubehörsatz
200820002 | Oberlenker | 761 | Kat. A | 2
200820002 | Oberlenker | 763 | Kat. B | 2
200820002 | Oberlenker | 699 | Hub C (mm) | 170
200820002 | Oberlenker | 785 | Kolbenstangen-Ø D (mm) | 35
200820002 | Oberlenker | 1871 | Zylinder-Ø innen E (mm) | 63
200820002 | Oberlenker | 473 | F min. (mm) | 510
200820002 | Oberlenker | 471 | F max. (mm) | 680
200820002 | Oberlenker | 3365 | G (mm) | 51
200820002 | Oberlenker | 3357 | H (mm) | 25,4
200820002 | Oberlenker | 2052 | Hubkraft (t) | 5
200820002 | Oberlenker | 1462 | Zugkraft (t) | 4
200820002DISA | Dichtsatz | 2685 | passend für Oberlenker | 200820002
200820003 | Aufkleber
20082001 | Oberlenker | 614 | Gewinde | -
20082001 | Oberlenker | 761 | Kat. A | 2
20082001 | Oberlenker | 763 | Kat. B | 2
20082001 | Oberlenker | 699 | Hub C (mm) | 290
20082001 | Oberlenker | 785 | Kolbenstangen-Ø D (mm) | 36
20082001 | Oberlenker | 1871 | Zylinder-Ø innen E (mm) | 63
20082001 | Oberlenker | 473 | F min. (mm) | 635
20082001 | Oberlenker | 471 | F max. (mm) | 925
20090040 | Federstecker
20099000 | Rohranschluss | 443 | Einbaulänge (mm) | 40
20099000 | Rohranschluss | 351 | C (mm) | 3/8"
20099000 | Rohranschluss | 364 | D (mm) | 12
20099000 | Rohranschluss | 22 | L (mm) | 38
20099001 | Rohranschluss | 443 | Einbaulänge (mm) | 199
20099001 | Rohranschluss | 351 | C (mm) | 3/8"
20099001 | Rohranschluss | 364 | D (mm) | 12
20099001 | Rohranschluss | 22 | L (mm) | 200
20099002 | Hohlschraube
20099003 | Schlauchsatz
20099012 | Werkzeugkiste | 321 | Breite (mm) | 270
20099012 | Werkzeugkiste | 684 | Höhe (mm) | 90
20099012 | Werkzeugkiste | 1989 | Tiefe (mm) | 151
20099013 | Werkzeugkiste | 321 | Breite (mm) | 270
20099013 | Werkzeugkiste | 684 | Höhe (mm) | 136
20099013 | Werkzeugkiste | 1989 | Tiefe (mm) | 151
20099014 | Werkzeugkiste | 321 | Breite (mm) | 420
20099014 | Werkzeugkiste | 684 | Höhe (mm) | 125
20099014 | Werkzeugkiste | 1989 | Tiefe (mm) | 125
20099020 | Kugelkopfkupplung | 47 | A (mm) | 50
20099020 | Kugelkopfkupplung | 205 | B (mm) | 89
20099020 | Kugelkopfkupplung | 351 | C (mm) | 16,5
20099020 | Kugelkopfkupplung | 437 | E (mm) | 19
20099021 | Kugelkopfkupplung | 47 | A (mm) | 50
20099021 | Kugelkopfkupplung | 205 | B (mm) | 89
20099021 | Kugelkopfkupplung | 351 | C (mm) | 16,5
20099021 | Kugelkopfkupplung | 364 | D (mm) | 55
20099021 | Kugelkopfkupplung | 437 | E (mm) | 19
20099022 | Kugelkopfkupplung | 47 | A (mm) | 50
20099022 | Kugelkopfkupplung | 205 | B (mm) | 89
20099022 | Kugelkopfkupplung | 351 | C (mm) | 16
20099022 | Kugelkopfkupplung | 364 | D (mm) | 44,5
20099022 | Kugelkopfkupplung | 437 | E (mm) | 19
20099023 | Kugelkopfkupplung | 47 | A (mm) | 50
20099023 | Kugelkopfkupplung | 205 | B (mm) | 89
20099023 | Kugelkopfkupplung | 351 | C (mm) | 17
20099023 | Kugelkopfkupplung | 437 | E (mm) | 22
20099024 | Oberlenker-Satz
20099025 | Oberlenker-Satz | 2710 | Anzahl | 1
20099026 | Bolzen | 54 | Ø A (mm) | 22
20099026 | Bolzen | 351 | C (mm) | 123
20099026 | Bolzen | 364 | D (mm) | 138
20099026 | Bolzen | 760 | Kat. | 1
20099027 | Bolzen
20099028 | Bolzen
20099029 | Bolzen
20099030 | Bolzen
20099032 | Bolzen | 54 | Ø A (mm) | 19
20099032 | Bolzen | 214 | Ø B (mm) | 12
20099032 | Bolzen | 351 | C (mm) | 127
20099032 | Bolzen | 364 | D (mm) | 163
20099032 | Bolzen | 760 | Kat. | 1
20099033 | Bolzen | 54 | Ø A (mm) | 22
20099033 | Bolzen | 214 | Ø B (mm) | 12
20099033 | Bolzen | 351 | C (mm) | 149
20099033 | Bolzen | 364 | D (mm) | 189
20099033 | Bolzen | 760 | Kat. | 1
20099034 | Bolzen | 54 | Ø A (mm) | 28
20099034 | Bolzen | 214 | Ø B (mm) | 12
20099034 | Bolzen | 351 | C (mm) | 159
20099034 | Bolzen | 364 | D (mm) | 197
20099035 | Bolzen | 54 | Ø A (mm) | 25
20099035 | Bolzen | 214 | Ø B (mm) | 12
20099035 | Bolzen | 351 | C (mm) | 83
20099035 | Bolzen | 364 | D (mm) | 121
20099035 | Bolzen | 760 | Kat. | 2
20099036 | Bolzen | 54 | Ø A (mm) | 22
20099036 | Bolzen | 214 | Ø B (mm) | 8
20099036 | Bolzen | 351 | C (mm) | 78
20099036 | Bolzen | 364 | D (mm) | 114
20099036 | Bolzen | 760 | Kat. | 1
20099037 | Bolzen | 54 | Ø A (mm) | 22
20099037 | Bolzen | 205 | B (mm) | 55
20099037 | Bolzen | 351 | C (mm) | 76
20099037 | Bolzen | 4 | Ø D (mm) | 32
20099037 | Bolzen | 3428 | Ø E (mm) | 12
20099038 | Bolzen | 54 | Ø A (mm) | 22
20099038 | Bolzen | 205 | B (mm) | 103
20099038 | Bolzen | 351 | C (mm) | 131
20099038 | Bolzen | 4 | Ø D (mm) | 32
20099038 | Bolzen | 3428 | Ø E (mm) | 12
20099039 | Bolzen | 54 | Ø A (mm) | 19
20099039 | Bolzen | 205 | B (mm) | 57
20099039 | Bolzen | 351 | C (mm) | 83
20099039 | Bolzen | 364 | D (mm) | 28
20099039 | Bolzen | 1022 | Ø e (mm) | 12
20099039 | Bolzen | 3428 | Ø E (mm) | 12
20099039 | Bolzen | 760 | Kat. | 1
20099040 | Bolzen | 54 | Ø A (mm) | 16
20099040 | Bolzen | 205 | B (mm) | 97
20099040 | Bolzen | 351 | C (mm) | 116
20099040 | Bolzen | 364 | D (mm) | 25,4
20099040 | Bolzen | 1022 | Ø e (mm) | 3
20099040 | Bolzen | 3428 | Ø E (mm) | 5
20099040 | Bolzen | 760 | Kat. | 0
20099041 | Bolzen | 54 | Ø A (mm) | 16
20099041 | Bolzen | 205 | B (mm) | 80
20099041 | Bolzen | 351 | C (mm) | 89
20099041 | Bolzen | 364 | D (mm) | 21
20099041 | Bolzen | 1022 | Ø e (mm) | 4
20099041 | Bolzen | 3428 | Ø E (mm) | 4
20099041 | Bolzen | 760 | Kat. | 0
20099042 | Bolzen | 54 | Ø A (mm) | 19
20099042 | Bolzen | 205 | B (mm) | 55
20099042 | Bolzen | 351 | C (mm) | 75
20099042 | Bolzen | 364 | D (mm) | 22
20099042 | Bolzen | 1022 | Ø e (mm) | 7
20099042 | Bolzen | 3428 | Ø E (mm) | 11
20099042 | Bolzen | 760 | Kat. | 1
20099043 | Oberlenker | 614 | Gewinde | M20 x 2,5
20099043 | Oberlenker | 52 | A Kat. | 0 / 16
20099043 | Oberlenker | 212 | B Kat. | 0 / 16
20099043 | Oberlenker | 355 | C Hülsenlänge (mm) | 190
20099043 | Oberlenker | 8 | D Arbeitslänge (mm) | 280 - 390
20099044 | Oberlenker | 614 | Gewinde | M20 x 2,5
20099044 | Oberlenker | 52 | A Kat. | 0 / 16
20099044 | Oberlenker | 212 | B Kat. | 0 / 16
20099044 | Oberlenker | 355 | C Hülsenlänge (mm) | 250
20099044 | Oberlenker | 8 | D Arbeitslänge (mm) | 340 - 450
20099045 | Oberlenker | 614 | Gewinde | M20 x 2,5
20099045 | Oberlenker | 52 | A Kat. | 0 / 16
20099045 | Oberlenker | 212 | B Kat. | 0 / 16
20099045 | Oberlenker | 355 | C Hülsenlänge (mm) | 400
20099045 | Oberlenker | 8 | D Arbeitslänge (mm) | 490 - 600
20099046 | Gewindespindel | 614 | Gewinde | M20 x 2,5
20099046 | Gewindespindel | 47 | A (mm) | 16
20099046 | Gewindespindel | 205 | B (mm) | 90
20099046 | Gewindespindel | 351 | C (mm) | 25
20099046 | Gewindespindel | 364 | D (mm) | 47
20099046 | Gewindespindel | 5015 | Kategorie | Kat. 0
20099047 | Gewindespindel | 614 | Gewinde | M20 x 2,5
20099047 | Gewindespindel | 47 | A (mm) | 16
20099047 | Gewindespindel | 205 | B (mm) | 90
20099047 | Gewindespindel | 351 | C (mm) | 25
20099047 | Gewindespindel | 364 | D (mm) | 47
20099047 | Gewindespindel | 5015 | Kategorie | Kat. 0
20099049 | Halter
20099052 | Oberlenker-Satz | 2710 | Anzahl | 2
20099053 | Oberlenker | 614 | Gewinde | M24 x 3
20099053 | Oberlenker | 52 | A Kat. | 1
20099053 | Oberlenker | 212 | B Kat. | 1
20099053 | Oberlenker | 355 | C Hülsenlänge (mm) | 150
20099053 | Oberlenker | 8 | D Arbeitslänge (mm) | 290 - 400
20099054 | Oberlenker | 614 | Gewinde | M24 x 3
20099054 | Oberlenker | 52 | A Kat. | 1
20099054 | Oberlenker | 212 | B Kat. | 1
20099054 | Oberlenker | 355 | C Hülsenlänge (mm) | 200
20099054 | Oberlenker | 8 | D Arbeitslänge (mm) | 340 - 450
20099055 | Oberlenker | 614 | Gewinde | M24 x 3
20099055 | Oberlenker | 52 | A Kat. | 1
20099055 | Oberlenker | 212 | B Kat. | 1
20099055 | Oberlenker | 355 | C Hülsenlänge (mm) | 250
20099055 | Oberlenker | 8 | D Arbeitslänge (mm) | 390 - 500
20099056 | Oberlenker | 614 | Gewinde | M24 x 3
20099056 | Oberlenker | 52 | A Kat. | 1
20099056 | Oberlenker | 212 | B Kat. | 1
20099056 | Oberlenker | 355 | C Hülsenlänge (mm) | 300
20099056 | Oberlenker | 8 | D Arbeitslänge (mm) | 410 - 550
20099057 | Oberlenker | 614 | Gewinde | M24 x 3
20099057 | Oberlenker | 52 | A Kat. | 1
20099057 | Oberlenker | 212 | B Kat. | 1
20099057 | Oberlenker | 355 | C Hülsenlänge (mm) | 350
20099057 | Oberlenker | 8 | D Arbeitslänge (mm) | 460 - 600
20099058 | Oberlenker | 614 | Gewinde | M24 x 3
20099058 | Oberlenker | 52 | A Kat. | 1
20099058 | Oberlenker | 212 | B Kat. | 1
20099058 | Oberlenker | 355 | C Hülsenlänge (mm) | 400
20099058 | Oberlenker | 8 | D Arbeitslänge (mm) | 510 - 650
20099059 | Oberlenker | 614 | Gewinde | M24 x 3
20099059 | Oberlenker | 52 | A Kat. | 1
20099059 | Oberlenker | 212 | B Kat. | 1
20099059 | Oberlenker | 355 | C Hülsenlänge (mm) | 450
20099059 | Oberlenker | 8 | D Arbeitslänge (mm) | 530 - 720
20099060 | Oberlenker | 614 | Gewinde | M24 x 3
20099060 | Oberlenker | 52 | A Kat. | 1
20099060 | Oberlenker | 212 | B Kat. | 1
20099060 | Oberlenker | 355 | C Hülsenlänge (mm) | 500
20099060 | Oberlenker | 8 | D Arbeitslänge (mm) | 580 - 770
20099061 | Oberlenker | 614 | Gewinde | M24 x 3
20099061 | Oberlenker | 52 | A Kat. | 1
20099061 | Oberlenker | 212 | B Kat. | 1
20099061 | Oberlenker | 355 | C Hülsenlänge (mm) | 600
20099061 | Oberlenker | 8 | D Arbeitslänge (mm) | 660 - 760
20099062 | Oberlenker | 614 | Gewinde | M27 x 3
20099062 | Oberlenker | 52 | A Kat. | 1
20099062 | Oberlenker | 212 | B Kat. | 1
20099062 | Oberlenker | 355 | C Hülsenlänge (mm) | 230
20099062 | Oberlenker | 8 | D Arbeitslänge (mm) | 330 - 450
20099063 | Oberlenker | 614 | Gewinde | M27 x 3
20099063 | Oberlenker | 52 | A Kat. | 1
20099063 | Oberlenker | 212 | B Kat. | 2
20099063 | Oberlenker | 355 | C Hülsenlänge (mm) | 230
20099063 | Oberlenker | 8 | D Arbeitslänge (mm) | 330 - 450
20099064 | Oberlenker | 614 | Gewinde | M27 x 3
20099064 | Oberlenker | 52 | A Kat. | 2
20099064 | Oberlenker | 212 | B Kat. | 2
20099064 | Oberlenker | 355 | C Hülsenlänge (mm) | 230
20099064 | Oberlenker | 8 | D Arbeitslänge (mm) | 330 - 450
20099065 | Oberlenker | 614 | Gewinde | M27 x 3
20099065 | Oberlenker | 52 | A Kat. | 1
20099065 | Oberlenker | 212 | B Kat. | 1
20099065 | Oberlenker | 355 | C Hülsenlänge (mm) | 320
20099065 | Oberlenker | 8 | D Arbeitslänge (mm) | 430 - 630
20099066 | Oberlenker | 614 | Gewinde | M27 x 3
20099066 | Oberlenker | 52 | A Kat. | 1
20099066 | Oberlenker | 212 | B Kat. | 2
20099066 | Oberlenker | 355 | C Hülsenlänge (mm) | 320
20099066 | Oberlenker | 8 | D Arbeitslänge (mm) | 430 - 630
20099067 | Oberlenker | 614 | Gewinde | M27 x 3
20099067 | Oberlenker | 52 | A Kat. | 2
20099067 | Oberlenker | 212 | B Kat. | 2
20099067 | Oberlenker | 355 | C Hülsenlänge (mm) | 320
20099067 | Oberlenker | 8 | D Arbeitslänge (mm) | 430 - 630
20099068 | Oberlenker | 614 | Gewinde | M27 x 3
20099068 | Oberlenker | 52 | A Kat. | 1
20099068 | Oberlenker | 212 | B Kat. | 1
20099068 | Oberlenker | 355 | C Hülsenlänge (mm) | 370
20099068 | Oberlenker | 8 | D Arbeitslänge (mm) | 470 - 670
20099069 | Oberlenker | 614 | Gewinde | M27 x 3
20099069 | Oberlenker | 52 | A Kat. | 1
20099069 | Oberlenker | 212 | B Kat. | 2
20099069 | Oberlenker | 355 | C Hülsenlänge (mm) | 370
20099069 | Oberlenker | 8 | D Arbeitslänge (mm) | 480 - 680
20099070 | Oberlenker | 614 | Gewinde | M27 x 3
20099070 | Oberlenker | 52 | A Kat. | 2
20099070 | Oberlenker | 212 | B Kat. | 2
20099070 | Oberlenker | 355 | C Hülsenlänge (mm) | 370
20099070 | Oberlenker | 8 | D Arbeitslänge (mm) | 480 - 680
20099071 | Oberlenker | 614 | Gewinde | M27 x 3
20099071 | Oberlenker | 52 | A Kat. | 1
20099071 | Oberlenker | 212 | B Kat. | 1
20099071 | Oberlenker | 355 | C Hülsenlänge (mm) | 400
20099071 | Oberlenker | 8 | D Arbeitslänge (mm) | 500 - 700
20099072 | Oberlenker | 614 | Gewinde | M27 x 3
20099072 | Oberlenker | 52 | A Kat. | 1
20099072 | Oberlenker | 212 | B Kat. | 2
20099072 | Oberlenker | 355 | C Hülsenlänge (mm) | 400
20099072 | Oberlenker | 8 | D Arbeitslänge (mm) | 510 - 710
20099073 | Oberlenker | 614 | Gewinde | M27 x 3
20099073 | Oberlenker | 52 | A Kat. | 2
20099073 | Oberlenker | 212 | B Kat. | 2
20099073 | Oberlenker | 355 | C Hülsenlänge (mm) | 400
20099073 | Oberlenker | 8 | D Arbeitslänge (mm) | 510 - 710
20099074 | Oberlenker | 614 | Gewinde | M27 x 3
20099074 | Oberlenker | 52 | A Kat. | 1
20099074 | Oberlenker | 212 | B Kat. | 1
20099074 | Oberlenker | 355 | C Hülsenlänge (mm) | 450
20099074 | Oberlenker | 8 | D Arbeitslänge (mm) | 540 - 740
20099075 | Oberlenker | 614 | Gewinde | M27 x 3
20099075 | Oberlenker | 52 | A Kat. | 1
20099075 | Oberlenker | 212 | B Kat. | 2
20099075 | Oberlenker | 355 | C Hülsenlänge (mm) | 450
20099075 | Oberlenker | 8 | D Arbeitslänge (mm) | 550 - 750
20099076 | Oberlenker | 614 | Gewinde | M27 x 3
20099076 | Oberlenker | 52 | A Kat. | 2
20099076 | Oberlenker | 212 | B Kat. | 2
20099076 | Oberlenker | 355 | C Hülsenlänge (mm) | 450
20099076 | Oberlenker | 8 | D Arbeitslänge (mm) | 550 - 750
20099077 | Oberlenker | 614 | Gewinde | M27 x 3
20099077 | Oberlenker | 52 | A Kat. | 1
20099077 | Oberlenker | 212 | B Kat. | 1
20099077 | Oberlenker | 355 | C Hülsenlänge (mm) | 500
20099077 | Oberlenker | 8 | D Arbeitslänge (mm) | 610 - 830
20099078 | Oberlenker | 614 | Gewinde | M27 x 3
20099078 | Oberlenker | 52 | A Kat. | 1
20099078 | Oberlenker | 212 | B Kat. | 2
20099078 | Oberlenker | 355 | C Hülsenlänge (mm) | 500
20099078 | Oberlenker | 8 | D Arbeitslänge (mm) | 620 - 840
20099079 | Oberlenker | 614 | Gewinde | M27 x 3
20099079 | Oberlenker | 52 | A Kat. | 2
20099079 | Oberlenker | 212 | B Kat. | 2
20099079 | Oberlenker | 355 | C Hülsenlänge (mm) | 500
20099079 | Oberlenker | 8 | D Arbeitslänge (mm) | 620 - 840
20099080 | Oberlenker | 614 | Gewinde | M27 x 3
20099080 | Oberlenker | 52 | A Kat. | 1
20099080 | Oberlenker | 212 | B Kat. | 1
20099080 | Oberlenker | 355 | C Hülsenlänge (mm) | 550
20099080 | Oberlenker | 8 | D Arbeitslänge (mm) | 670 - 870
20099081 | Oberlenker | 614 | Gewinde | M27 x 3
20099081 | Oberlenker | 52 | A Kat. | 1
20099081 | Oberlenker | 212 | B Kat. | 2
20099081 | Oberlenker | 355 | C Hülsenlänge (mm) | 550
20099081 | Oberlenker | 8 | D Arbeitslänge (mm) | 680 - 880
20099082 | Oberlenker | 614 | Gewinde | M27 x 3
20099082 | Oberlenker | 52 | A Kat. | 2
20099082 | Oberlenker | 212 | B Kat. | 2
20099082 | Oberlenker | 355 | C Hülsenlänge (mm) | 550
20099082 | Oberlenker | 8 | D Arbeitslänge (mm) | 680 - 880
20099083 | Oberlenker | 614 | Gewinde | M27 x 3
20099083 | Oberlenker | 52 | A Kat. | 1
20099083 | Oberlenker | 212 | B Kat. | 1
20099083 | Oberlenker | 355 | C Hülsenlänge (mm) | 600
20099083 | Oberlenker | 8 | D Arbeitslänge (mm) | 710 - 910
20099084 | Oberlenker | 614 | Gewinde | M27 x 3
20099084 | Oberlenker | 52 | A Kat. | 1
20099084 | Oberlenker | 212 | B Kat. | 2
20099084 | Oberlenker | 355 | C Hülsenlänge (mm) | 600
20099084 | Oberlenker | 8 | D Arbeitslänge (mm) | 720 - 920
20099085 | Oberlenker | 614 | Gewinde | M27 x 3
20099085 | Oberlenker | 52 | A Kat. | 2
20099085 | Oberlenker | 212 | B Kat. | 2
20099085 | Oberlenker | 355 | C Hülsenlänge (mm) | 600
20099085 | Oberlenker | 8 | D Arbeitslänge (mm) | 720 - 920
20099086 | Gewindespindel | 614 | Gewinde | M24 x 3, rechts
20099086 | Gewindespindel | 52 | A Kat. | 1/19
20099086 | Gewindespindel | 1993 | Gewindelänge (mm) | 155/205
20099087 | Gewindespindel | 614 | Gewinde | M24 x 3, links
20099087 | Gewindespindel | 52 | A Kat. | 1/19
20099087 | Gewindespindel | 1993 | Gewindelänge (mm) | 155/205
20099088 | Gewindespindel | 614 | Gewinde | M27 x 3, rechts
20099088 | Gewindespindel | 52 | A Kat. | 1/19
20099088 | Gewindespindel | 1993 | Gewindelänge (mm) | 155/205
20099089 | Gewindespindel | 614 | Gewinde | M27 x 3, links
20099089 | Gewindespindel | 52 | A Kat. | 1/19
20099089 | Gewindespindel | 1993 | Gewindelänge (mm) | 155/205
20099090 | Gewindespindel | 614 | Gewinde | M24 x 3, rechts
20099090 | Gewindespindel | 52 | A Kat. | 2/25
20099090 | Gewindespindel | 1993 | Gewindelänge (mm) | 165/220
20099091 | Gewindespindel | 614 | Gewinde | M24 x 3, links
20099091 | Gewindespindel | 52 | A Kat. | 2/25
20099091 | Gewindespindel | 1993 | Gewindelänge (mm) | 165/220
20099092 | Gewindespindel | 614 | Gewinde | M27 x 3, rechts
20099092 | Gewindespindel | 52 | A Kat. | 2/25
20099092 | Gewindespindel | 1993 | Gewindelänge (mm) | 165/220
20099093 | Gewindespindel | 614 | Gewinde | M27 x 3, links
20099093 | Gewindespindel | 52 | A Kat. | 2/25
20099093 | Gewindespindel | 1993 | Gewindelänge (mm) | 165/220
20099102 | Spanngummi mit Haken
20099103 | Klappstecker | 47 | A (mm) | 6
20099103 | Klappstecker | 205 | B (mm) | 60
20099103 | Klappstecker | 351 | C (mm) | 70
20099103 | Klappstecker | 364 | D (mm) | 80
20099103 | Klappstecker | 437 | E (mm) | 3,5
20099104 | Klappstecker | 47 | A (mm) | 8
20099104 | Klappstecker | 205 | B (mm) | 60
20099104 | Klappstecker | 351 | C (mm) | 70
20099104 | Klappstecker | 364 | D (mm) | 80
20099104 | Klappstecker | 437 | E (mm) | 3,5
20099105 | Federstecker | 54 | Ø A (mm) | 3
20099105 | Federstecker | 205 | B (mm) | 3,5
20099105 | Federstecker | 351 | C (mm) | 10-16
20099106 | Federstecker | 54 | Ø A (mm) | 4
20099106 | Federstecker | 205 | B (mm) | 4,5
20099106 | Federstecker | 351 | C (mm) | 16-20
20099107 | Federstecker | 54 | Ø A (mm) | 5
20099107 | Federstecker | 205 | B (mm) | 6
20099107 | Federstecker | 351 | C (mm) | 20-28
20099108 | Federstecker | 54 | Ø A (mm) | 6
20099108 | Federstecker | 205 | B (mm) | 7
20099108 | Federstecker | 351 | C (mm) | 28-40
20099109 | Edelstahl (V2A) Klappstecker | 47 | A (mm) | 4,5
20099109 | Edelstahl (V2A) Klappstecker | 205 | B (mm) | 32
20099109 | Edelstahl (V2A) Klappstecker | 351 | C (mm) | 36
20099109 | Edelstahl (V2A) Klappstecker | 3499 | Ausführung | V2A
20099110 | Edelstahl (V2A) Klappstecker | 47 | A (mm) | 5,5
20099110 | Edelstahl (V2A) Klappstecker | 205 | B (mm) | 42
20099110 | Edelstahl (V2A) Klappstecker | 351 | C (mm) | 52
20099110 | Edelstahl (V2A) Klappstecker | 3499 | Ausführung | V2A
20099111 | Edelstahl (V2A) Klappstecker | 47 | A (mm) | 7,5
20099111 | Edelstahl (V2A) Klappstecker | 205 | B (mm) | 42
20099111 | Edelstahl (V2A) Klappstecker | 351 | C (mm) | 52
20099111 | Edelstahl (V2A) Klappstecker | 3499 | Ausführung | V2A
20099112 | Edelstahl (V2A) Klappstecker | 47 | A (mm) | 9,5
20099112 | Edelstahl (V2A) Klappstecker | 205 | B (mm) | 45
20099112 | Edelstahl (V2A) Klappstecker | 351 | C (mm) | 52
20099112 | Edelstahl (V2A) Klappstecker | 3499 | Ausführung | V2A
20099113 | Edelstahl (V2A) Klappstecker | 47 | A (mm) | 11
20099113 | Edelstahl (V2A) Klappstecker | 205 | B (mm) | 45
20099113 | Edelstahl (V2A) Klappstecker | 351 | C (mm) | 52
20099113 | Edelstahl (V2A) Klappstecker | 3499 | Ausführung | V2A
20099114 | Edelstahl (V2A) Klappstecker | 47 | A (mm) | 11
20099114 | Edelstahl (V2A) Klappstecker | 205 | B (mm) | 55
20099114 | Edelstahl (V2A) Klappstecker | 351 | C (mm) | 60
20099114 | Edelstahl (V2A) Klappstecker | 3499 | Ausführung | V2A
20099115 | Edelstahl (V2A) Klappstecker | 47 | A (mm) | 16
20099115 | Edelstahl (V2A) Klappstecker | 205 | B (mm) | 60
20099115 | Edelstahl (V2A) Klappstecker | 351 | C (mm) | 60
20099115 | Edelstahl (V2A) Klappstecker | 3499 | Ausführung | V2A
20099116 | Rohrklappstecker | 47 | A (mm) | 12
20099116 | Rohrklappstecker | 205 | B (mm) | 48
20099116 | Rohrklappstecker | 351 | C (mm) | 44
20099116 | Rohrklappstecker | 364 | D (mm) | 4
20099117 | Rohrklappstecker | 47 | A (mm) | 14
20099117 | Rohrklappstecker | 205 | B (mm) | 48
20099117 | Rohrklappstecker | 351 | C (mm) | 44
20099117 | Rohrklappstecker | 364 | D (mm) | 4
20099118 | Rohrklappstecker | 47 | A (mm) | 16
20099118 | Rohrklappstecker | 205 | B (mm) | 50
20099118 | Rohrklappstecker | 351 | C (mm) | 44
20099118 | Rohrklappstecker | 364 | D (mm) | 4
20099119 | Rohrklappstecker | 47 | A (mm) | 19
20099119 | Rohrklappstecker | 205 | B (mm) | 60
20099119 | Rohrklappstecker | 351 | C (mm) | 48
20099119 | Rohrklappstecker | 364 | D (mm) | 4
20099120 | Universal Sicherungskette | 2506 | Kettenstärke Ø (mm) | 2
20099120 | Universal Sicherungskette | 1137 | Ring-Ø (mm) | 24
20099120 | Universal Sicherungskette | 606 | Gesamtlänge (mm) | 250
20099121 | Rohrklappstecker | 47 | A (mm) | 4,5
20099121 | Rohrklappstecker | 205 | B (mm) | 46
20099121 | Rohrklappstecker | 351 | C (mm) | 38
20099121 | Rohrklappstecker | 364 | D (mm) | 10
20099121 | Rohrklappstecker | 437 | E (mm) | 5
20099121 | Rohrklappstecker | 3356 | F (mm) | 2,3
20099122 | Rohrklappstecker | 47 | A (mm) | 6
20099122 | Rohrklappstecker | 205 | B (mm) | 67
20099122 | Rohrklappstecker | 351 | C (mm) | 57
20099122 | Rohrklappstecker | 364 | D (mm) | 12
20099122 | Rohrklappstecker | 437 | E (mm) | 6
20099122 | Rohrklappstecker | 3356 | F (mm) | 2,3
20099123 | Rohrklappstecker | 47 | A (mm) | 8
20099123 | Rohrklappstecker | 205 | B (mm) | 70
20099123 | Rohrklappstecker | 351 | C (mm) | 63
20099123 | Rohrklappstecker | 364 | D (mm) | 15
20099123 | Rohrklappstecker | 437 | E (mm) | 7
20099123 | Rohrklappstecker | 3356 | F (mm) | 2,3
20099124 | Rohrklappstecker | 47 | A (mm) | 10
20099124 | Rohrklappstecker | 205 | B (mm) | 90
20099124 | Rohrklappstecker | 351 | C (mm) | 80
20099124 | Rohrklappstecker | 364 | D (mm) | 18
20099124 | Rohrklappstecker | 437 | E (mm) | 8
20099124 | Rohrklappstecker | 3356 | F (mm) | 2,3
20099125 | Rohrklappstecker | 47 | A (mm) | 12
20099125 | Rohrklappstecker | 205 | B (mm) | 75
20099125 | Rohrklappstecker | 351 | C (mm) | 67
20099125 | Rohrklappstecker | 364 | D (mm) | 20
20099125 | Rohrklappstecker | 437 | E (mm) | 10
20099125 | Rohrklappstecker | 3356 | F (mm) | 2,3
20099126 | Kugelkupplung K50 | 47 | A (mm) | 50
20099126 | Kugelkupplung K50 | 205 | B (mm) | 90
20099126 | Kugelkupplung K50 | 351 | C (mm) | 17
20099126 | Kugelkupplung K50 | 3356 | F (mm) | 160
20099126 | Kugelkupplung K50 | 3357 | H (mm) | 122
20099126 | Kugelkupplung K50 | 3348 | I (mm) | 210-245
20099127 | Kugelkupplung K50 | 47 | A (mm) | 50
20099127 | Kugelkupplung K50 | 205 | B (mm) | 83
20099127 | Kugelkupplung K50 | 351 | C (mm) | 10,5
20099127 | Kugelkupplung K50 | 3356 | F (mm) | 160
20099127 | Kugelkupplung K50 | 3365 | G (mm) | 56
20099127 | Kugelkupplung K50 | 3357 | H (mm) | 122
20099127 | Kugelkupplung K50 | 3348 | I (mm) | 210-245
20099128 | Kugelkupplung K50 | 47 | A (mm) | 50
20099128 | Kugelkupplung K50 | 205 | B (mm) | 85,7
20099128 | Kugelkupplung K50 | 351 | C (mm) | 13
20099128 | Kugelkupplung K50 | 3356 | F (mm) | 160
20099128 | Kugelkupplung K50 | 3365 | G (mm) | 44,45
20099128 | Kugelkupplung K50 | 3357 | H (mm) | 122
20099128 | Kugelkupplung K50 | 3348 | I (mm) | 210-245
20099129 | Kugelkupplung K50 | 47 | A (mm) | 50
20099129 | Kugelkupplung K50 | 205 | B (mm) | 90
20099129 | Kugelkupplung K50 | 351 | C (mm) | 17
20099129 | Kugelkupplung K50 | 3356 | F (mm) | 160
20099129 | Kugelkupplung K50 | 3365 | G (mm) | 40
20099129 | Kugelkupplung K50 | 3357 | H (mm) | 122
20099129 | Kugelkupplung K50 | 3348 | I (mm) | 210-245
20099130 | Kugelkupplung K50 | 47 | A (mm) | 50
20099130 | Kugelkupplung K50 | 205 | B (mm) | 90
20099130 | Kugelkupplung K50 | 351 | C (mm) | 17
20099130 | Kugelkupplung K50 | 437 | E (mm) | 24
20099130 | Kugelkupplung K50 | 3356 | F (mm) | 100
20099130 | Kugelkupplung K50 | 3365 | G (mm) | -
20099130 | Kugelkupplung K50 | 3357 | H (mm) | 130
20099130 | Kugelkupplung K50 | 3348 | I (mm) | 190
20099131 | Kugelkupplung K50 | 47 | A (mm) | 50
20099131 | Kugelkupplung K50 | 205 | B (mm) | 83
20099131 | Kugelkupplung K50 | 351 | C (mm) | 10,5
20099131 | Kugelkupplung K50 | 437 | E (mm) | 24
20099131 | Kugelkupplung K50 | 3356 | F (mm) | 100
20099131 | Kugelkupplung K50 | 3357 | H (mm) | 130
20099131 | Kugelkupplung K50 | 3365 | G (mm) | 56
20099131 | Kugelkupplung K50 | 3348 | I (mm) | 190
20099132 | Kugelkupplung K50 | 47 | A (mm) | 50
20099132 | Kugelkupplung K50 | 205 | B (mm) | 90
20099132 | Kugelkupplung K50 | 351 | C (mm) | 17
20099132 | Kugelkupplung K50 | 437 | E (mm) | 24
20099132 | Kugelkupplung K50 | 3356 | F (mm) | 100
20099132 | Kugelkupplung K50 | 3365 | G (mm) | 40
20099132 | Kugelkupplung K50 | 3357 | H (mm) | 130
20099132 | Kugelkupplung K50 | 3348 | I (mm) | 190
20099133 | Kugelkupplung K50 | 47 | A (mm) | 50
20099133 | Kugelkupplung K50 | 205 | B (mm) | 85,7
20099133 | Kugelkupplung K50 | 351 | C (mm) | 13
20099133 | Kugelkupplung K50 | 437 | E (mm) | 24
20099133 | Kugelkupplung K50 | 3356 | F (mm) | 100
20099133 | Kugelkupplung K50 | 3365 | G (mm) | 44,45
20099133 | Kugelkupplung K50 | 3357 | H (mm) | 130
20099133 | Kugelkupplung K50 | 3348 | I (mm) | 190
20099134 | Flanschkugel | 1919 | Lochbild (mm) | 83 x 56
20099134 | Flanschkugel | 292 | Bohrung (mm) | 17,2
20099134 | Flanschkugel | 1293 | Stützlast (kg) | 120
20099134 | Flanschkugel | 47 | A (mm) | 50
20099134 | Flanschkugel | 205 | B (mm) | 83
20099134 | Flanschkugel | 351 | C (mm) | 10,5
20099134 | Flanschkugel | 437 | E (mm) | 32
20099134 | Flanschkugel | 3356 | F (mm) | 105
20099134 | Flanschkugel | 3365 | G (mm) | 56
20099134 | Flanschkugel | 3357 | H (mm) | 130
20099134 | Flanschkugel | 3348 | I (mm) | 222
20099135 | Hülse | 708 | Hülsenlänge (mm) | 350
20099135 | Hülse | 629 | Gewinde Innen-Ø | M30 x 3
20099136 | Hülse | 708 | Hülsenlänge (mm) | 410
20099136 | Hülse | 629 | Gewinde Innen-Ø | M30 x 3
20099137 | Hülse | 708 | Hülsenlänge (mm) | 490
20099137 | Hülse | 629 | Gewinde Innen-Ø | M30 x 3
20099138 | Hülse | 708 | Hülsenlänge (mm) | 270
20099138 | Hülse | 629 | Gewinde Innen-Ø | M30 x 3,5
20099139 | Hülse | 708 | Hülsenlänge (mm) | 330
20099139 | Hülse | 629 | Gewinde Innen-Ø | M30 x 3,5
20099140 | Hülse | 708 | Hülsenlänge (mm) | 370
20099140 | Hülse | 629 | Gewinde Innen-Ø | M30 x 3,5
20099141 | Hülse | 708 | Hülsenlänge (mm) | 405
20099141 | Hülse | 629 | Gewinde Innen-Ø | M30 x 3,5
20099142 | Hülse | 708 | Hülsenlänge (mm) | 450
20099142 | Hülse | 629 | Gewinde Innen-Ø | M30 x 3,5
20099143 | Hülse | 708 | Hülsenlänge (mm) | 510
20099143 | Hülse | 629 | Gewinde Innen-Ø | M30 x 3,5
20099144 | Hülse | 708 | Hülsenlänge (mm) | 255
20099144 | Hülse | 629 | Gewinde Innen-Ø | M36 x 3
20099145 | Hülse | 708 | Hülsenlänge (mm) | 370
20099145 | Hülse | 629 | Gewinde Innen-Ø | M36 x 3
20099146 | Hülse | 708 | Hülsenlänge (mm) | 400
20099146 | Hülse | 629 | Gewinde Innen-Ø | M36 x 3
20099147 | Hülse | 708 | Hülsenlänge (mm) | 440
20099147 | Hülse | 629 | Gewinde Innen-Ø | M36 x 3
20099148 | Hülse | 708 | Hülsenlänge (mm) | 460
20099148 | Hülse | 629 | Gewinde Innen-Ø | M36 x 3
20099149 | Hülse | 708 | Hülsenlänge (mm) | 500
20099149 | Hülse | 629 | Gewinde Innen-Ø | M36 x 3
20099150 | Hülse | 708 | Hülsenlänge (mm) | 580
20099150 | Hülse | 629 | Gewinde Innen-Ø | M36 x 3
20099151 | Hülse | 708 | Hülsenlänge (mm) | 660
20099151 | Hülse | 629 | Gewinde Innen-Ø | M36 x 3
20099153 | Oberlenkerkugel | 47 | A (mm) | 32,1
20099153 | Oberlenkerkugel | 205 | B (mm) | 78
20099153 | Oberlenkerkugel | 351 | C (mm) | 63
20099154 | Oberlenkerkugel | 47 | A (mm) | 45,2
20099154 | Oberlenkerkugel | 205 | B (mm) | 78
20099154 | Oberlenkerkugel | 351 | C (mm) | 63
200992200 | Spannstrebe | 614 | Gewinde | 1 1/8"
200992200 | Spannstrebe | 52 | A Kat. | 27
200992200 | Spannstrebe | 212 | B Kat. | 27
200992200 | Spannstrebe | 8 | D Arbeitslänge (mm) | 555 - 790
200992200 | Spannstrebe | 591 | Gabelbreite (mm) | 30
200992200 | Spannstrebe | 5106 | Loch-Ø (Gabel) mm | 27
200992201 | Gabelendstück | 614 | Gewinde | 1 1/8"
200992201 | Gabelendstück | 591 | Gabelbreite (mm) | 30/50
200992201 | Gabelendstück | 5106 | Loch-Ø (Gabel) mm | 27
200992202 | Gabelendstück | 614 | Gewinde | 1 1/8"
200992202 | Gabelendstück | 591 | Gabelbreite (mm) | 30/50
200992202 | Gabelendstück | 5106 | Loch-Ø (Gabel) mm | 27
200992203 | Spannhülse | 614 | Gewinde | 1 1/8"
200992203 | Spannhülse | 355 | C Hülsenlänge (mm) | 400
200992204 | Kugelendstück | 614 | Gewinde | 1 1/8" R
200992204 | Kugelendstück | 52 | A Kat. | 1 (19 mm)
200992205 | Spannstrebe | 614 | Gewinde | 1 1/8"
200992205 | Spannstrebe | 52 | A Kat. | 27
200992205 | Spannstrebe | 212 | B Kat. | 1 (19 mm)
200992205 | Spannstrebe | 8 | D Arbeitslänge (mm) | 510 - 760
200992205 | Spannstrebe | 5107 | Gewindespindel-Ø (mm) | 1/19
200992205 | Spannstrebe | 5106 | Loch-Ø (Gabel) mm | 27
200992206 | Kugelendstück | 614 | Gewinde | 1 1/8" L
200992206 | Kugelendstück | 52 | A Kat. | 1 (19 mm)
200992208 | Spannstrebe | 614 | Gewinde | 1 1/8"
200992208 | Spannstrebe | 52 | A Kat. | 1 (19 mm)
200992208 | Spannstrebe | 212 | B Kat. | 1 (19 mm)
200992208 | Spannstrebe | 355 | C Hülsenlänge (mm) | 400
200992208 | Spannstrebe | 8 | D Arbeitslänge (mm) | 520 - 710
200992209 | Spannstrebe | 614 | Gewinde | 1 1/8"
200992209 | Spannstrebe | 52 | A Kat. | 1 (19 mm)
200992209 | Spannstrebe | 212 | B Kat. | 1 (19 mm)
200992209 | Spannstrebe | 355 | C Hülsenlänge (mm) | 510
200992210 | Spannhülse | 614 | Gewinde | 1 1/8"
200992210 | Spannhülse | 355 | C Hülsenlänge (mm) | 510
200992211 | Spannstrebe | 614 | Gewinde | 1 1/4"
200992211 | Spannstrebe | 52 | A Kat. | 25,4
200992211 | Spannstrebe | 212 | B Kat. | 25,4
200992211 | Spannstrebe | 8 | D Arbeitslänge (mm) | 510 - 730
200992211 | Spannstrebe | 355 | C Hülsenlänge (mm) | 340
200992211 | Spannstrebe | 591 | Gabelbreite (mm) | 30
200992211 | Spannstrebe | 5106 | Loch-Ø (Gabel) mm | 25,4
200992212 | Spannstrebe mit Kette | 8 | D Arbeitslänge (mm) | 590 - 740
200992213 | Ratsche für Spannstreben
200999001 | Klapp- und Federstecker-Satz | 67 | Abmessungen (mm) | 3 - 6 <br> 4,5 - 9
200999001 | Klapp- und Federstecker-Satz | 716 | Inhalt | Je 25 Stück Federstecker verz. doppelt gebogen (Ø 3 und 6 mm) <br> Je 25 Stück Klappstecker verzinkt Standard (Ø 4,5 und 9 mm) <br> im GRANIT Eimer
200999002 | Federstecker-Satz | 67 | Abmessungen (mm) | Ø 2 - 3 - 4 - 5 - 6
200999002 | Federstecker-Satz | 716 | Inhalt | Je 20 Stück Federstecker <br> verzinkt <br> im GRANIT Eimer
200999003 | Federstecker-Satz | 67 | Abmessungen (mm) | Ø 2 - 3 - 4 - 5 - 8
200999003 | Federstecker-Satz | 716 | Inhalt | Je 20 Stück Federstecker <br> verzinkt <br> im GRANIT Eimer
200999004 | Klappstecker-Satz | 67 | Abmessungen (mm) | 4,5 - 5,5 - 7,5 - 9,5 - 11
200999004 | Klappstecker-Satz | 716 | Inhalt | Je 20 Stück Klappstecker <br> verzinkt <br> im GRANIT Eimer
200999005 | Klappstecker-Satz | 67 | Abmessungen (mm) | 4,5 - 6 - 8 - 10 - 11
200999005 | Klappstecker-Satz | 716 | Inhalt | Je 20 Stück Klappstecker <br> verzinkt <br> im GRANIT Eimer
200ATT9622L | Ackerschiene | 47 | A (mm) | 930
200ATT9622L | Ackerschiene | 321 | Breite (mm) | 60
200ATT9622L | Ackerschiene | 684 | Höhe (mm) | 30
200ATT9622L | Ackerschiene | 364 | D (mm) | 60
200ATT9622L | Ackerschiene | 437 | E (mm) | 110
200ATT9622L | Ackerschiene | 3356 | F (mm) | 59
200ATT9622L | Ackerschiene | 3365 | G (mm) | 28,5
200ATT9622L | Ackerschiene | 3357 | H (mm) | 22
200ATT9622L | Ackerschiene | 126 | Anzahl Löcher | 11
200CPA403 | Werkzeugkiste | 321 | Breite (mm) | 300
200CPA403 | Werkzeugkiste | 684 | Höhe (mm) | 90
200CPA403 | Werkzeugkiste | 1989 | Tiefe (mm) | 90
200CPA404 | Werkzeugkiste | 321 | Breite (mm) | 270
200CPA404 | Werkzeugkiste | 684 | Höhe (mm) | 130
200CPA404 | Werkzeugkiste | 1989 | Tiefe (mm) | 140
200CPA405 | Werkzeugkiste | 321 | Breite (mm) | 420
200CPA405 | Werkzeugkiste | 684 | Höhe (mm) | 130
200CPA405 | Werkzeugkiste | 1989 | Tiefe (mm) | 130
200CPA406 | Werkzeugkiste | 321 | Breite (mm) | 500
200CPA406 | Werkzeugkiste | 684 | Höhe (mm) | 250
200CPA406 | Werkzeugkiste | 1989 | Tiefe (mm) | 250
200CPA407 | Werkzeugkiste | 321 | Breite (mm) | 300
200CPA407 | Werkzeugkiste | 684 | Höhe (mm) | 150
200CPA407 | Werkzeugkiste | 1989 | Tiefe (mm) | 200
200CPA408 | Werkzeugkiste | 321 | Breite (mm) | 420
200CPA408 | Werkzeugkiste | 684 | Höhe (mm) | 160
200CPA408 | Werkzeugkiste | 1989 | Tiefe (mm) | 160
200CPA409 | Werkzeugkiste | 321 | Breite (mm) | 400
200CPA409 | Werkzeugkiste | 684 | Höhe (mm) | 330
200CPA409 | Werkzeugkiste | 1989 | Tiefe (mm) | 350
200DB060 | Ackerschiene | 47 | A (mm) | 930
200DB060 | Ackerschiene | 321 | Breite (mm) | 80
200DB060 | Ackerschiene | 684 | Höhe (mm) | 40
200DB060 | Ackerschiene | 364 | D (mm) | 55
200DB060 | Ackerschiene | 437 | E (mm) | 110
200DB060 | Ackerschiene | 3356 | F (mm) | 100
200DB060 | Ackerschiene | 3365 | G (mm) | 28,5
200DB060 | Ackerschiene | 3357 | H (mm) | 28
200DB060 | Ackerschiene | 126 | Anzahl Löcher | 7
200DB061 | Ackerschiene | 47 | A (mm) | 770
200DB061 | Ackerschiene | 321 | Breite (mm) | 80
200DB061 | Ackerschiene | 684 | Höhe (mm) | 40
200DB061 | Ackerschiene | 364 | D (mm) | 56
200DB061 | Ackerschiene | 437 | E (mm) | 165
200DB061 | Ackerschiene | 3356 | F (mm) | 16,6
200DB061 | Ackerschiene | 3365 | G (mm) | 28,5
200DB061 | Ackerschiene | 3357 | H (mm) | 26,5
200DB061 | Ackerschiene | 126 | Anzahl Löcher | 3
200DB062 | Ackerschiene | 47 | A (mm) | 861
200DB062 | Ackerschiene | 321 | Breite (mm) | 80
200DB062 | Ackerschiene | 684 | Höhe (mm) | 40
200DB062 | Ackerschiene | 364 | D (mm) | 60,3
200DB062 | Ackerschiene | 437 | E (mm) | 122
200DB062 | Ackerschiene | 3356 | F (mm) | 83
200DB062 | Ackerschiene | 3365 | G (mm) | 28,5
200DB062 | Ackerschiene | 3357 | H (mm) | 26,5
200DB062 | Ackerschiene | 126 | Anzahl Löcher | 7
200DB063 | Ackerschiene | 47 | A (mm) | 1085
200DB063 | Ackerschiene | 321 | Breite (mm) | 80
200DB063 | Ackerschiene | 684 | Höhe (mm) | 40
200DB063 | Ackerschiene | 364 | D (mm) | 60
200DB063 | Ackerschiene | 437 | E (mm) | 151
200DB063 | Ackerschiene | 3356 | F (mm) | 110
200DB063 | Ackerschiene | 3365 | G (mm) | 36
200DB063 | Ackerschiene | 3357 | H (mm) | 32
200DB063 | Ackerschiene | 126 | Anzahl Löcher | 7
200DB063 | Ackerschiene | 760 | Kat. | 3
200DB064 | Ackerschiene | 47 | A (mm) | 1085
200DB064 | Ackerschiene | 321 | Breite (mm) | 80
200DB064 | Ackerschiene | 684 | Höhe (mm) | 40
200DB064 | Ackerschiene | 364 | D (mm) | 60
200DB064 | Ackerschiene | 437 | E (mm) | 202,3
200DB064 | Ackerschiene | 3356 | F (mm) | 140
200DB064 | Ackerschiene | 3365 | G (mm) | 28,5
200DB064 | Ackerschiene | 3357 | H (mm) | 25,4
200DB064 | Ackerschiene | 126 | Anzahl Löcher | 5
200DB064 | Ackerschiene | 760 | Kat. | 2
200DB065 | Ackerschiene | 47 | A (mm) | 940
200DB065 | Ackerschiene | 321 | Breite (mm) | 80
200DB065 | Ackerschiene | 684 | Höhe (mm) | 40
200DB065 | Ackerschiene | 364 | D (mm) | 60
200DB065 | Ackerschiene | 437 | E (mm) | 121
200DB065 | Ackerschiene | 3356 | F (mm) | 83
200DB065 | Ackerschiene | 3365 | G (mm) | 28,5
200DB065 | Ackerschiene | 3357 | H (mm) | 26
200DB065 | Ackerschiene | 126 | Anzahl Löcher | 7
200DB13K | Ackerschiene | 47 | A (mm) | 580
200DB13K | Ackerschiene | 321 | Breite (mm) | 63
200DB13K | Ackerschiene | 684 | Höhe (mm) | 25
200DB13K | Ackerschiene | 364 | D (mm) | 50
200DB13K | Ackerschiene | 437 | E (mm) | 80
200DB13K | Ackerschiene | 3356 | F (mm) | 80
200DB13K | Ackerschiene | 3365 | G (mm) | 22
200DB13K | Ackerschiene | 3357 | H (mm) | 22
200DB13K | Ackerschiene | 126 | Anzahl Löcher | 5
200DB13K | Ackerschiene | 760 | Kat. | für Kubota
22000017 | Hinterrad-Kotflügelverbreiterung | 321 | Breite (mm) | 135
22000017 | Hinterrad-Kotflügelverbreiterung | 831 | Länge (mm) | 1430
22000017 | Hinterrad-Kotflügelverbreiterung | 1125 | Radius (mm) | R926
22006000 | Kotflügelbefestigung
22010186 | Gummistrippe | 831 | Länge (mm) | 280
22010186 | Gummistrippe | 67 | Abmessungen (mm) | Ø: 8, Länge: 280, Breite: 40
22010186 | Gummistrippe | 927 | Material | Naturkautschuk, schwarz
22010187 | Gummi-Spannring | 67 | Abmessungen (mm) | Ø = 8, Länge = 200
22010187 | Gummi-Spannring | 831 | Länge (mm) | 200
22010187 | Gummi-Spannring | 927 | Material | EPDM
22010188 | Gummi-Spannring | 67 | Abmessungen (mm) | Ø = 8, Länge = 250
22010188 | Gummi-Spannring | 831 | Länge (mm) | 250
22010188 | Gummi-Spannring | 927 | Material | EPDM
22010189 | Gummi-Spannring | 67 | Abmessungen (mm) | Ø = 8, Länge = 400
22010189 | Gummi-Spannring | 831 | Länge (mm) | 400
22010189 | Gummi-Spannring | 927 | Material | EPDM
220102027060 | Kurzkotflügel | 321 | Breite (mm) | 270
220102027060 | Kurzkotflügel | 22 | L (mm) | 600
220102027060 | Kurzkotflügel | 1127 | Radius-Ø R (mm) | 660
220102027060 | Kurzkotflügel | 1255 | Spannweite S (mm) | 580
220102027060 | Kurzkotflügel | 1060 | passend für | 7.00-16, 8.5R22.5, 8.25-15, 7.50-15
220102027060 | Kurzkotflügel | 1661 | Breite B (mm) | 270
220102027060 | Kurzkotflügel | 1125 | Radius (mm) | 660
220102027060 | Kurzkotflügel | 831 | Länge (mm) | 600
220102027060 | Kurzkotflügel | 1254 | Spannweite (mm) | 380
220102027060 | Kurzkotflügel | 3499 | Ausführung | Kunststoff, schwarz, ohne Halter
220102035070 | Viertelkotflügel | 321 | Breite (mm) | 350
220102035070 | Viertelkotflügel | 22 | L (mm) | 720
220102035070 | Viertelkotflügel | 1127 | Radius-Ø R (mm) | 650
220102035070 | Viertelkotflügel | 1255 | Spannweite S (mm) | 685
220102035110 | Viertelkotflügel | 321 | Breite (mm) | 350
220102035110 | Viertelkotflügel | 22 | L (mm) | 1100
220102035110 | Viertelkotflügel | 1127 | Radius-Ø R (mm) | 650
220102035110 | Viertelkotflügel | 1255 | Spannweite S (mm) | 970
220102040090 | Kurzkotflügel | 321 | Breite (mm) | 400
220102040090 | Kurzkotflügel | 22 | L (mm) | 840
220102040090 | Kurzkotflügel | 1127 | Radius-Ø R (mm) | 670
220102040090 | Kurzkotflügel | 1255 | Spannweite S (mm) | 795
220102040090 | Kurzkotflügel | 1060 | passend für | 15R22.5, 11.00R20, 12.00R20
220102040090 | Kurzkotflügel | 1661 | Breite B (mm) | 400
220102040090 | Kurzkotflügel | 1125 | Radius (mm) | 670
220102040090 | Kurzkotflügel | 831 | Länge (mm) | 850
220102040090 | Kurzkotflügel | 1254 | Spannweite (mm) | 795
220102040090 | Kurzkotflügel | 3499 | Ausführung | Kunststoff, schwarz, ohne Halter
220102040120 | Viertelkotflügel | 321 | Breite (mm) | 400
220102040120 | Viertelkotflügel | 22 | L (mm) | 1140
220102040120 | Viertelkotflügel | 1127 | Radius-Ø R (mm) | 700
220102040120 | Viertelkotflügel | 1255 | Spannweite S (mm) | 1025
220102045070 | Kurzkotflügel | 321 | Breite (mm) | 450
220102045070 | Kurzkotflügel | 22 | L (mm) | 700
220102045070 | Kurzkotflügel | 1127 | Radius-Ø R (mm) | 670
220102045070 | Kurzkotflügel | 1255 | Spannweite S (mm) | 670
220102045070 | Kurzkotflügel | 1060 | passend für | 16.5R19.5, 15R22.5, 115/80R22.5, 16.5R22.5
220102045070 | Kurzkotflügel | 1661 | Breite B (mm) | 450
220102045070 | Kurzkotflügel | 1125 | Radius (mm) | 670
220102045070 | Kurzkotflügel | 831 | Länge (mm) | 700
220102045070 | Kurzkotflügel | 1254 | Spannweite (mm) | 670
220102045070 | Kurzkotflügel | 3499 | Ausführung | Kunststoff, schwarz, ohne Halter
220102055070 | Viertelkotflügel | 321 | Breite (mm) | 550
220102055070 | Viertelkotflügel | 22 | L (mm) | 700
220102055070 | Viertelkotflügel | 1127 | Radius-Ø R (mm) | 650
220102055070 | Viertelkotflügel | 1255 | Spannweite S (mm) | 650
220102060060 | Kurzkotflügel | 321 | Breite (mm) | 630
220102060060 | Kurzkotflügel | 22 | L (mm) | 640
220102060060 | Kurzkotflügel | 1127 | Radius-Ø R (mm) | 640
220102060060 | Kurzkotflügel | 1255 | Spannweite S (mm) | 615
220102060060 | Kurzkotflügel | 1060 | passend für | 10.00x20, 11x22.5, 11.00x20, 12x22.5
220102060060 | Kurzkotflügel | 1661 | Breite B (mm) | 600
220102060060 | Kurzkotflügel | 1125 | Radius (mm) | 640
220102060060 | Kurzkotflügel | 831 | Länge (mm) | 640
220102060060 | Kurzkotflügel | 1254 | Spannweite (mm) | 615
220102060060 | Kurzkotflügel | 3499 | Ausführung | Kunststoff, schwarz, ohne Halter
220102060090 | Kotfluegel Kunststoff ohne Halterung | 321 | Breite (mm) | 600
220102060090 | Kotfluegel Kunststoff ohne Halterung | 22 | L (mm) | 915
220102060090 | Kotfluegel Kunststoff ohne Halterung | 1127 | Radius-Ø R (mm) | 550
220102060090 | Kotfluegel Kunststoff ohne Halterung | 1255 | Spannweite S (mm) | 810
220102065060 | Viertelkotflügel | 321 | Breite (mm) | 650
220102065060 | Viertelkotflügel | 22 | L (mm) | 640
220102065060 | Viertelkotflügel | 1127 | Radius-Ø R (mm) | 640
220102065060 | Viertelkotflügel | 1255 | Spannweite S (mm) | 615
220102065090 | Viertelkotflügel | 321 | Breite (mm) | 650
220102065090 | Viertelkotflügel | 22 | L (mm) | 920
220102065090 | Viertelkotflügel | 1127 | Radius-Ø R (mm) | 550
220102065090 | Viertelkotflügel | 1255 | Spannweite S (mm) | 810
220102065100 | Viertelkotflügel | 321 | Breite (mm) | 650
220102065100 | Viertelkotflügel | 22 | L (mm) | 950
220102065100 | Viertelkotflügel | 1127 | Radius-Ø R (mm) | 650
220102065100 | Viertelkotflügel | 1255 | Spannweite S (mm) | 870
220102067060 | Kurzkotflügel | 321 | Breite (mm) | 690
220102067060 | Kurzkotflügel | 22 | L (mm) | 640
220102067060 | Kurzkotflügel | 1127 | Radius-Ø R (mm) | 640
220102067060 | Kurzkotflügel | 1255 | Spannweite S (mm) | 615
220102067060 | Kurzkotflügel | 1060 | passend für | 12.00x20
220102067060 | Kurzkotflügel | 1661 | Breite B (mm) | 670
220102067060 | Kurzkotflügel | 1125 | Radius (mm) | 640
220102067060 | Kurzkotflügel | 831 | Länge (mm) | 640
220102067060 | Kurzkotflügel | 1254 | Spannweite (mm) | 615
220102067060 | Kurzkotflügel | 3499 | Ausführung | Kunststoff, schwarz, ohne Halter
220102067060 | Kurzkotflügel | 4009 | Tragrohr-Ø (mm)
220106018070 | Kotflügel | 321 | Breite (mm) | 185
220106018070 | Kotflügel | 831 | Länge (mm) | 700
220106018070 | Kotflügel | 1126 | Radius-Ø (mm) | 440
220106018070 | Kotflügel | 1131 | Randhöhe (mm) | 40
220106018070 | Kotflügel | 1661 | Breite B (mm) | 185
220106018070 | Kotflügel | 1125 | Radius (mm) | 440
220106018070 | Kotflügel | 22 | L (mm) | 700
220106018070 | Kotflügel | 4241 | Randhöhe D (mm) | 40
220106018070 | Kotflügel | 684 | Höhe (mm) | 40
220106018070 | Kotflügel | 3499 | Ausführung | Kunststoff, schwarz
220106023080 | Kotflügel | 321 | Breite (mm) | 230
220106023080 | Kotflügel | 831 | Länge (mm) | 800
220106023080 | Kotflügel | 1131 | Randhöhe (mm) | 32
220106023080 | Kotflügel | 1125 | Radius (mm) | 530
220106023080 | Kotflügel | 3499 | Ausführung | Kunststoff, schwarz
220106023080 | Kotflügel | 1661 | Breite B (mm) | 225
220106023080 | Kotflügel | 22 | L (mm) | 810
220106023080 | Kotflügel | 4241 | Randhöhe D (mm) | 32
220106025090 | Kotflügel | 321 | Breite (mm) | 250
220106025090 | Kotflügel | 831 | Länge (mm) | 920
220106025090 | Kotflügel | 1126 | Radius-Ø (mm) | 525
220106025090 | Kotflügel | 1131 | Randhöhe (mm) | 40
220106025090 | Kotflügel | 1661 | Breite B (mm) | 240
220106025090 | Kotflügel | 1125 | Radius (mm) | 520
220106025090 | Kotflügel | 22 | L (mm) | 925
220106025090 | Kotflügel | 4241 | Randhöhe D (mm) | 40
220106025090 | Kotflügel | 684 | Höhe (mm) | 40
220106025090 | Kotflügel | 3499 | Ausführung | Kunststoff, schwarz
220106026100 | Kotflügel | 321 | Breite (mm) | 265
220106026100 | Kotflügel | 831 | Länge (mm) | 1000
220106026100 | Kotflügel | 1126 | Radius-Ø (mm) | 615
220106026100 | Kotflügel | 1131 | Randhöhe (mm) | 45
220106026100 | Kotflügel | 1661 | Breite B (mm) | 265
220106026100 | Kotflügel | 1125 | Radius (mm) | 615
220106026100 | Kotflügel | 22 | L (mm) | 1000
220106026100 | Kotflügel | 4241 | Randhöhe D (mm) | 45
220106026100 | Kotflügel | 4242 | Unteres gerades Teil G (mm) | 30
220106026100 | Kotflügel | 1383 | Vergleichs-Nr. | John Deere: AL180328
220106026100 | Kotflügel | 684 | Höhe (mm) | 45
220106026100 | Kotflügel | 3499 | Ausführung | Kunststoff, schwarz
220106030090 | Kotflügel | 321 | Breite (mm) | 300
220106030090 | Kotflügel | 831 | Länge (mm) | 950
220106030090 | Kotflügel | 1126 | Radius-Ø (mm) | 590
220106030090 | Kotflügel | 1131 | Randhöhe (mm) | 40
220106032100 | Kotflügel | 321 | Breite (mm) | 320
220106032100 | Kotflügel | 831 | Länge (mm) | 1070
220106032100 | Kotflügel | 1126 | Radius-Ø (mm) | 640
220106032100 | Kotflügel | 1131 | Randhöhe (mm) | 45
220106032100 | Kotflügel | 1661 | Breite B (mm) | 310
220106032100 | Kotflügel | 1125 | Radius (mm) | 660
220106032100 | Kotflügel | 22 | L (mm) | 1070
220106032100 | Kotflügel | 4241 | Randhöhe D (mm) | 45
220106032100 | Kotflügel | 1383 | Vergleichs-Nr. | John Deere: L173510
220106032100 | Kotflügel | 684 | Höhe (mm) | 45
220106032100 | Kotflügel | 3499 | Ausführung | Kunststoff, schwarz
220106035100 | Kotflügel | 321 | Breite (mm) | 350
220106035100 | Kotflügel | 831 | Länge (mm) | 1090
220106035100 | Kotflügel | 1126 | Radius-Ø (mm) | 650
220106035100 | Kotflügel | 1131 | Randhöhe (mm) | 45
220106035100 | Kotflügel | 1661 | Breite B (mm) | 355
220106035100 | Kotflügel | 1125 | Radius (mm) | 660
220106035100 | Kotflügel | 22 | L (mm) | 1085
220106035100 | Kotflügel | 4241 | Randhöhe D (mm) | 45
220106035100 | Kotflügel | 4242 | Unteres gerades Teil G (mm) | 43
220106035100 | Kotflügel | 684 | Höhe (mm) | 45
220106035100 | Kotflügel | 3499 | Ausführung | Kunststoff, schwarz
220106037130 | Kotflügel | 321 | Breite (mm) | 370
220106037130 | Kotflügel | 831 | Länge (mm) | 1300
220106037130 | Kotflügel | 1126 | Radius-Ø (mm) | 725
220106037130 | Kotflügel | 1131 | Randhöhe (mm) | 45
220106037130 | Kotflügel | 1661 | Breite B (mm) | 355
220106037130 | Kotflügel | 1125 | Radius (mm) | 720
220106037130 | Kotflügel | 22 | L (mm) | 1245
220106037130 | Kotflügel | 4241 | Randhöhe D (mm) | 45
220106037130 | Kotflügel | 4242 | Unteres gerades Teil G (mm) | 110
220106037130 | Kotflügel | 684 | Höhe (mm) | 45
220106037130 | Kotflügel | 3499 | Ausführung | Kunststoff, schwarz
220106042130 | Kotflügel | 321 | Breite (mm) | 420
220106042130 | Kotflügel | 831 | Länge (mm) | 1315
220106042130 | Kotflügel | 1126 | Radius-Ø (mm) | 725
220106042130 | Kotflügel | 1131 | Randhöhe (mm) | 40
220106042130 | Kotflügel | 4242 | Unteres gerades Teil G (mm) | 110
220106042130 | Kotflügel | 684 | Höhe (mm) | 50
220106042130 | Kotflügel | 3499 | Ausführung | Kunststoff, schwarz
220106047140 | Kotflügel | 321 | Breite (mm) | 470
220106047140 | Kotflügel | 831 | Länge (mm) | 1400
220106047140 | Kotflügel | 1126 | Radius-Ø (mm) | 790
220106047220 | Kotflügel | 321 | Breite (mm) | 470
220106047220 | Kotflügel | 831 | Länge (mm) | 2200
220106047220 | Kotflügel | 1126 | Radius-Ø (mm) | 964
220106048150 | Kotflügel | 321 | Breite (mm) | 480
220106048150 | Kotflügel | 831 | Länge (mm) | 1440
220106048150 | Kotflügel | 1126 | Radius-Ø (mm) | 780
220106054150 | Kotflügel | 321 | Breite (mm) | 540
220106054150 | Kotflügel | 831 | Länge (mm) | 1520
220106054150 | Kotflügel | 1126 | Radius-Ø (mm) | 800
220106054150 | Kotflügel | 1131 | Randhöhe (mm) | 50
220106054150 | Kotflügel | 1661 | Breite B (mm) | 540
220106054150 | Kotflügel | 1125 | Radius (mm) | 800
220106054150 | Kotflügel | 22 | L (mm) | 1520
220106054150 | Kotflügel | 4241 | Randhöhe D (mm) | 50
220106054150 | Kotflügel | 684 | Höhe (mm) | 45
220106054150 | Kotflügel | 3499 | Ausführung | Kunststoff, schwarz
220106055220 | Kotflügel | 321 | Breite (mm) | 550
220106055220 | Kotflügel | 831 | Länge (mm) | 2200
220106055220 | Kotflügel | 1126 | Radius-Ø (mm) | 964
220106061190 | Kotflügel | 321 | Breite (mm) | 620
220106061190 | Kotflügel | 831 | Länge (mm) | 1900
220106061190 | Kotflügel | 1126 | Radius-Ø (mm) | 900
220106061190 | Kotflügel | 1131 | Randhöhe (mm) | 50
220106062150 | Kotflügel | 321 | Breite (mm) | 620
220106062150 | Kotflügel | 831 | Länge (mm) | 1500
220106062150 | Kotflügel | 1126 | Radius-Ø (mm) | 800
220106062150 | Kotflügel | 1131 | Randhöhe (mm) | 45
220156048150 | Kotflügel | 321 | Breite (mm) | 470
220156048150 | Kotflügel | 831 | Länge (mm) | 1430
220156048150 | Kotflügel | 1126 | Radius-Ø (mm) | 790
220156048150 | Kotflügel | 1131 | Randhöhe (mm) | 50
220821484 | Hinterrad-Kotflügelverbreiterung | 321 | Breite (mm) | 110
220821484 | Hinterrad-Kotflügelverbreiterung | 831 | Länge (mm) | 4000
24000023 | Sitz | 1314 | Technische Daten | • Gefederter Sitz mit Federungsregulierung für Gewicht von 50 kg bis 120 kg • Federungsweg 100 mm • Federung mit hydraulischem Stoßdämpfer • Längsverstellung mit Führungsschienen • Einstellbereich 150 mm in Stufen zu 15 mm • Sitzhöhenverstellung 60 mm • Sitzbreite 420 mm • Polsterung aus Integral-Polyurethan mit Vakuumverkleidung aus Stoffbezug • Grundplatte 180 x 295 mm • CE Homologation: CEE e2,054 078/764/CEE
24000025 | Sitz | 1060 | passend für | Gabelstapler, <br> Erntemaschinen, u.a.
24000026 | Konsole | 232 | Bauhöhe (mm) | 160
24000027 | Konsole | 232 | Bauhöhe (mm) | 240
24000028 | Konsole | 232 | Bauhöhe (mm) | 300
24000029 | Sitz | 1314 | Technische Daten | ● Gefederter Sitz mit Federungsregulierung für Gewicht von 50 kg bis 120 kg <br> ● Federungshub 80 mm, Federung mit doppeltwirkendem Stoßdämpfer <br> ● Längsverstellung mit Führungen: Einstellbereich 150 mm <br> ● Runde Rückenlehne mit integrierten Armlehnen <br> ● John Deere Sitz mit gelbem Kunststoffbezug und 116° schräger Konsole
24000030 | Sitz | 1314 | Technische Daten | ● Gefederter Sitz mit Federungsregulierung für Gewicht von 50 kg bis 120 kg <br> ● Federungshub 80 mm, Federung mit doppeltwirkendem Stoßdämpfer <br> ● Längsverstellung mit Führungen: Einstellbereich 150 mm <br> ● Runde Rückenlehne mit integrierten Armlehnen <br> ● Die Sitzkonsole ist mit einer fünffachen Neigungsverstellung ausgestattet 12°, 16°, 20°, 25°, 42°.
24000030 | Sitz | 1060 | passend für | Massey Ferguson 135, 140, 148, 230, 240, 250, 550
24000031 | Sitz | 1314 | Technische Daten | ● Gefederter Sitz mit Federungsregulierung für Gewicht von 50 kg bis 120 kg <br> ● Federungshub 100 mm, Federung mit doppeltwirkendem Stoßdämpfer <br> ● Längsverstellung mit Führungen: Einstellbereich 150 mm <br> ● Bequemes Sitzen ermöglicht eine ergonomisch geformte Sitzschale
24000032 | Sitz | 1314 | Technische Daten | Gefederter Sitz mit Federungsregulierung für Gewicht von 50 kg bis 120 kg <br> ● Federungshub 80 mm, Federung mit doppeltwirkendem Stoßdämpfer <br> ● Längsverstellung mit Führungen: Einstellbereich 150 mm <br> ● passend für Steyr ● Sitz ist klappbar <br> ● für schrägen Aufbau <br> Bequemes Sitzen ermöglicht eine ergonomisch geformte Sitzschale. Der Sitz ist hochklappbar, um ein bequemes Einsteigen zu ermöglichen.
24000033 | Sitz | 1060 | passend für | Gabelstapler, <br> Erntemaschinen, u.a.
24000034 | Sitz | 1314 | Technische Daten | ● Gefederter Sitz mit Federungsregulierung für Gewicht von 50 kg bis 120 kg <br> ● Federweg 100 mm <br> ● Federung mit hydraulischem Stoßdämpfer <br> ● Längsverstellung mit Führungsschienen <br> ● Einstellbereich 150 mm in Stufen zu 15 mm <br> ● Sitzhöhenverstellung 60 mm <br> ● Sitzbreite 364 mm <br> ● Polsterung aus Integral-Polyurethan mit Vakuumverkleidung aus Stoffbezug <br> ● Grundplatte 180 x 295 mm
24000034SKS | Sitz | 1314 | Technische Daten | ● Gefederter Sitz mit Federungsregulierung für Gewicht von 50 kg bis 120 kg <br> ● Federweg 100 mm <br> ● Federung mit hydraulischem Stoßdämpfer <br> ● Längsverstellung mit Führungsschienen <br> ● Einstellbereich 150 mm in Stufen zu 15 mm <br> ● Sitzhöhenverstellung 60 mm <br> ● Sitzbreite 364 mm <br> ● Polsterung aus Integral-Polyurethan mit Vakuumverkleidung aus Stoffbezug <br> ● Grundplatte 180 x 295 mm
24000035 | Sitz | 1314 | Technische Daten | Die Luftfederung ist mit einem robusten, leistungsstarken Kompressor ausgerüstet. <br> Die komplette Federung ist durch einen Faltenbalg vor Schmutz, Wasser und Witterungseinflüssen geschützt. <br> Sie hat einen mitlaufenden Anschlag, der in jeder eingestellten HV-Position einen Restfederweg nach oben bzw. nach unten garantiert. <br> Technische Daten: <br> ● Längsverstellung 150 mm, in Stufen zu 10 mm <br> ● Federweg 50 mm <br> ● Gewichtseinstellung bis 130 kg <br> ● Sitzhöhenverstellung 60 mm <br> ● Sitzbreite 364 mm <br> ● Polsterung aus Integral-Polyurethan mit Vakuumverkleidung aus Stoffbezug <br> ● Grundplatte 180 x 295 mm <br> ● 12 Volt
24000036 | Sitz | 1314 | Technische Daten | • Gefederter Sitz mit Federungsregulierung für Gewicht von 50 kg bis 120 kg • Federungsweg 100 mm • Federung mit hydraulischem Stoßdämpfer • Längsverstellung mit Führungsschienen • Einstellbereich 150 mm in Stufen zu 15 mm • Sitzhöhenverstellung 60 mm • Sitzbreite 420 mm • Polsterung aus Integral-Polyurethan mit Vakuumverkleidung aus Stoffbezug • Grundplatte 180 x 295 mm • CE Homologation: CEE e2,055 078/764/CEE
24000036SKS | Sitz | 1314 | Technische Daten | • Gefederter Sitz mit Federungsregulierung für Gewicht von 50 kg bis 120 kg • Federungsweg 100 mm • Federung mit hydraulischem Stoßdämpfer • Längsverstellung mit Führungsschienen • Einstellbereich 150 mm in Stufen zu 15 mm • Sitzhöhenverstellung 60 mm • Sitzbreite 420 mm • Polsterung aus Integral-Polyurethan mit Vakuumverkleidung aus Stoffbezug • Grundplatte 180 x 295 mm • CE Homologation: CEE e2,055 078/764/CEE
24000038 | Sitz | 1314 | Technische Daten | ● Befestigungspunkte zum Nachrüsten von Beckengurten <br> ● Gefederter Sitz mit Federungsregulierung für Gewicht von 50 kg bis 130 kg <br> ● Längsverstellung mit Führungsschienen 250 mm <br> ● Einstellbereich 150 mm in Stufen zu 15 mm <br> ● Rückenlehnen-Neigungseinstellung 0°-13°
24000038K | Sitz | 1314 | Technische Daten | ● Befestigungspunkte zum Nachrüsten von Beckengurten <br> ● Gefederter Sitz mit Federungsregulierung für Gewicht von 50 kg bis 130 kg <br> ● Längsverstellung mit Führungsschienen 250 mm <br> ● Einstellbereich 150 mm in Stufen zu 15 mm <br> ● Rückenlehnen-Neigungseinstellung 0°-13°
24000038S | Sitz | 1314 | Technische Daten | ● Befestigungspunkte zum Nachrüsten von Beckengurten <br> ● Gefederter Sitz mit Federungsregulierung für Gewicht von 50 kg bis 130 kg <br> ● Längsverstellung mit Führungsschienen 250 mm <br> ● Einstellbereich 150 mm in Stufen zu 15 mm <br> ● Rückenlehnen-Neigungseinstellung 0°-13°
24000041 | Kindersitz | 1314 | Technische Daten | Gepolsterter Kindersitz zur Montage auf Traktoren, Baumaschinen u.a. zur sicheren Beförderung von Kindern auf dem Fahrzeug. Grundausführung ungefedert, mit Armlehnen, statischer Beckengurt mit Schlaufe zur Absicherung gegen Herausrutschen unter dem Gurt. <br> Ausstattungsmerkmale: Stabiler Sitzträger optional mit Stoff- oder PVC-Polsterung, Armlehnen mit Stoff- oder PVC-Bepolsterung je nach Ausführung der Sitzpolster
24000047 | Superkomfortsitz | 1314 | Technische Daten | Die Luftfederung ist mit einem robusten, leistungsstarken Kompressor ausgerüstet. Die komplette Federung ist durch einen Faltenbalg vor Schmutz, Wasser und Witterungseinflüssen geschützt. <br> ● Gewichtseinstellung stufenlos 40 kg bis 130 kg <br> ● Federweg 100 mm <br> ● Längsverstellung 240 mm <br> ● Rückenlehne neigungsverstellbar <br> ● Neigungswinkel 0° - 15° <br> ● Einstellbare Kopfstütze und Armlehnen <br> ● Horizontalfederung Die Luftfederung ist mit einem robusten, leistungsstarken Kompressor ausgerüstet. Die komplette Federung ist durch einen Faltenbalg vor Schmutz, Wasser und Witterungseinflüssen geschützt. Sie hat einen mitlaufenden Anschlag, der in jeder eingestellten HV-Position einen Restfederweg nach oben bzw. nach unten garantiert. <br> ● Kopfstütze <br> ● Armlehnen klappbar <br> ● Längsverstellung 250 mm ● Federweg 100 mm <br> • CE Homologation CEE 78-764, DEE 83-190, CEE 88-465
24000048 | Superkomfortsitz | 1314 | Technische Daten | Die Luftfederung ist mit einem robusten, leistungsstarken Kompressor ausgerüstet. Die komplette Federung ist durch einen Faltenbalg vor Schmutz, Wasser und Witterungseinflüssen geschützt. <br> ● Gewichtseinstellung stufenlos 40 kg bis 130 kg <br> ● Federweg 100 mm <br> ● Längsverstellung 240 mm <br> ● Rückenlehne neigungsverstellbar <br> ● Neigungswinkel 0° - 15° <br> ● Einstellbare Kopfstütze und Armlehnen <br> ● Horizontalfederung
24000049 | Superkomfortsitz | 1314 | Technische Daten | Die Luftfederung ist mit einem robusten, leistungsstarken Kompressor ausgerüstet. Die komplette Federung ist durch einen Faltenbalg vor Schmutz, Wasser und Witterungseinflüssen geschützt. <br> ● Gewichtseinstellung stufenlos 40 kg bis 130 kg <br> ● Federweg 100 mm <br> ● Längsverstellung 240 mm <br> ● Rückenlehne neigungsverstellbar <br> ● Neigungswinkel 0° - 15° <br> ● Einstellbare Kopfstütze und Armlehnen <br> ● Horizontalfederung
24000052 | Sitz | 1314 | Technische Daten | ● Gefederter Sitz mit Federungsregulierung für Gewicht von 50 kg bis 120 kg <br> ● Federungshub 80 mm, Federung mit doppeltwirkendem Stoßdämpfer <br> ● Längsverstellung mit Führungen: Einstellbereich 150 mm <br> ● Runde Rückenlehne mit integrierten Armlehnen <br> ● Ford Sitz mit blauem Kunststoffbezug und 102° schräger Konsole
24000060 | Sitz | 1314 | Technische Daten | ● Gefederter Sitz mit Federungsregulierung für Gewicht von 50 kg bis 120 kg <br> ● Federungshub, Federung mit doppeltwirkendem Stoßdämpfer 80 mm, <br> ● Längsverstellung mit Führungen: Einstellbereich 150 mm <br> ● Die Sitzkonsole ist mit einer fünffachen Neigungsverstellung ausgestattet 12°, 16°, 20°, 25°, 42°.
24000061 | Sitz | 1314 | Technische Daten | ● Gefederter Sitz mit Federungsregulierung für Gewicht von 50 kg bis 120 kg <br> ● Federungshub 120 mm, Federung mit doppeltwirkendem Stoßdämpfer <br> ● Längsverstellung mit Führungen: Einstellbereich 220 mm <br> ● Die Sitzkonsole ist mit einer fünffachen Neigungsverstellung ausgestattet 12°, 16°, 20°, 25°, 42°
24000061 | Sitz | 1060 | passend für | universal
24000062 | Kopfstütze
24000067 | GRANIT Sitz | 1314 | Technische Daten | ● mechanisch gefederter Sitz mit Federungsregulierung für Gewicht von 50 bis 120 kg <br> ● Längsverstellung 150 mm <br> ●Federweg 80 mm
24000074 | Kindersitz | 1314 | Technische Daten | Der Kindersitz kann nachträglich auf alle Traktoren montiert werden. Geeignet für Kinder bis zum Alter von ca. 6 Jahren. Zur Sicherheit des Kindes ist der Sitz mit einem 5-Punkt-Gurt versehen. Dieser Gurt ist mit einem Steckverschluss gesichert. <br> Die Kopfstütze ist im Lieferumfang nicht enthalten.
24000075 | Kindersitz | 1314 | Technische Daten | Der Kindersitz kann nachträglich auf alle Traktoren montiert werden. <br> • Geeignet für Kinder bis zum Alter von ca. 6 Jahren <br> • Der Sitz kann bis zu 40 kg Körpergewicht eingestellt werden <br> • Zur Sicherheit des Kindes ist der Sitz mit einem 5-Punkt-Gurt versehen. Dieser Gurt ist mit einem Steckverschluss gesichert. <br> Die Kopfstütze ist im Lieferumfang nicht enthalten.
24000077 | Klapp-Sitz | 1314 | Technische Daten | ● Gefederter Sitz mit Federungsregulierung für Gewicht von 50 kg bis 120 kg. <br> ● Federungshub, Federung 80 mm mit doppeltwirkendem Stoßdämpfer, <br> ● Längsverstellung mit Führungen: Einstellbereich 150 mm <br> ● Die Sitzkonsole ist mit einer fünffachen Neigungsverstellung ausgestattet 12°, 16°, 20°, 25°, 42°. <br> ● Das Sitzkissen ist federbelastet und klappt bei Entlastung automatisch hoch.
24000078 | Kopfstütze
24000079 | GRANIT Sitz | 1314 | Technische Daten | ● mechanisch gefederter Sitz mit Federungsregulierung für Gewicht von 50 bis 120 kg <br> ● Längsverstellung 150 mm <br> ● Federweg 80 mm
24000083 | Sicherheitsgurt
24000085 | Verschluss
24000086 | Sitz | 1314 | Technische Daten | ● Längsverstellung: 250 mm <br> ● Federweg 100 mm <br> ● Mechanische Federung mit hydraulischem Stoßdämpfer <br> ● Höhenverstellung: 80 mm <br> ● Gewichtseinstellung: 50 – 130 kg <br> ● Bandscheibenstütze <br> ● Rückenlehnenverstellung (30°-85°) <br> ● Automatischer 2-Punkt Gurt • Kopfstütze • Armlehnen • CE Homologation e1*78/764*2006/96*0036*00)
24000087 | Sitz | 1314 | Technische Daten | ● Längsverstellung: 250 mm <br> ● Federweg 100 mm <br> ● Mechanische Federung mit hydraulischem Stoßdämpfer <br> ● Höhenverstellung: 80 mm <br> ● Gewichtseinstellung: 50 – 130 kg <br> ● Bandscheibenstütze <br> ● Rückenlehnenverstellung (30°-85°) <br> ● automatischer 2-Punkt Gurt • Kopfstütze • Armlehnen • CE Homologation e1*78/764*2006/96*0036*00)
24000088 | Sitz | 1314 | Technische Daten | ● Gefederter Sitz mit Federungsregulierung für Gewicht von 50 kg bis 120 kg <br> ● Federungshub, Federung mit doppeltwirkendem Stoßdämpfer 80 mm, <br> ● Längsverstellung mit Führungen: Einstellbereich 150 mm <br> ● Die Sitzkonsole ist mit einer fünffachen Neigungsverstellung ausgestattet 12°, 16°, 20°, 25°, 42°.
24000089 | Sitz | 1314 | Technische Daten | ● Gefederter Sitz mit Federungsregulierung für Gewicht von 50 kg bis 120 kg <br> ● Federungshub, Federung mit doppeltwirkendem Stoßdämpfer 80 mm, <br> ● Längsverstellung mit Führungen: Einstellbereich 150 mm <br> ● Die Sitzkonsole ist mit einer fünffachen Neigungsverstellung ausgestattet 12°, 16°, 20°, 25°, 42°.
24000090 | Sitz | 1314 | Technische Daten | ● Gefederter Sitz mit Federungsregulierung für Gewicht von 50 kg bis 120 kg. <br> ● Federungshub 100 mm, Federung mit doppeltwirkendem Stoßdämpfer, <br> ● Längsverstellung mit Führungen: Einstellbereich 150 mm <br> ● Das Sitzkissen ist federbelastet und klappt bei Entlastung automatisch hoch
24000091 | Superkomfortsitz 12V | 1314 | Technische Daten | • Gewichtseinstellung automatisch 50 kg bis 130 kg (APS) <br> • Federweg 140 mm (Luftfeder und hydraulische Stoßdämpfer) <br> • Längsverstellung 190 mm <br> ● Rückenverstellung 30°-85° <br> • Komfortpolster mit hoher Abriebfestigkeit <br> ● Einstellbare Rückenverlängerung - einstellbare Armlehnen <br> ● Horizontalfederung bis 35 mm Federweg <br> ● Mechanische Lordosenstütze <br> ● Dokumenten-Box • Längshorizontalfederung • Automatischer Sicherheitsgurt <br> ● Drehplatte 360° <br> ● Sitzheizung • CE Homologation e24*78/764
24000092 | Superkomfortsitz 12V | 1314 | Technische Daten | • Gewichtseinstellung automatisch 50 kg bis 130 kg (APS) <br> • Federweg 140 mm (Luftfeder und hydraulische Stoßdämpfer) <br> • Längsverstellung 190 mm <br> ● Rückenverstellung 30° - 85° <br> • Komfortpolster mit hoher Abriebfestigkeit <br> ● Einstellbare Rückenverlängerung - einstellbare Armlehnen <br> ● Horizontalfederung mit Dämpfer bis 35 mm Federweg <br> ● Mechanische Lordosenstütze <br> ● Dokumenten-Box <br> ● Automatischer Sicherheitsgurt <br> ● Drehplatte 360° <br> ● Sitzheizung<br> ● Längshorizontalfederung
24000094 | Sitzkissen
24000095 | Rückenlehne
24000096 | Sitzkissen
24000097 | Rückenlehne
24000098 | Beifahrersitz | 1383 | Vergleichs-Nr. | John Deere: AL159655, AL173569, RE219337
24000098 | Beifahrersitz | 1060 | passend für | John Deere
24000099 | Sitzbezug Standard | 319 | Breite (cm) | 60
24000099 | Sitzbezug Standard | 1334 | Tiefe (cm) | 43
24000099 | Sitzbezug Standard | 4090 | Rückenhöhe (cm) | 50
24000099 | Sitzbezug Standard | 4089 | Rückenbreite (cm) | 60
24000100 | Sitzbezug Standard | 319 | Breite (cm) | 60
24000100 | Sitzbezug Standard | 1334 | Tiefe (cm) | 43
24000100 | Sitzbezug Standard | 4090 | Rückenhöhe (cm) | 50
24000100 | Sitzbezug Standard | 4089 | Rückenbreite (cm) | 60
24000101 | Sitzbezug | 319 | Breite (cm) | 63
24000101 | Sitzbezug | 1334 | Tiefe (cm) | 42
24000101 | Sitzbezug | 4090 | Rückenhöhe (cm) | 58
24000101 | Sitzbezug | 4089 | Rückenbreite (cm) | 63
24000102 | Sitzbezug | 319 | Breite (cm) | 63
24000102 | Sitzbezug | 1334 | Tiefe (cm) | 42
24000102 | Sitzbezug | 4090 | Rückenhöhe (cm) | 58
24000102 | Sitzbezug | 4089 | Rückenbreite (cm) | 63
24000103 | Sitzbezug | 319 | Breite (cm) | 48
24000103 | Sitzbezug | 1334 | Tiefe (cm) | 40
24000103 | Sitzbezug | 4090 | Rückenhöhe (cm) | 43
24000103 | Sitzbezug | 4089 | Rückenbreite (cm) | 66
24000104 | Sitzbezug | 319 | Breite (cm) | 48
24000104 | Sitzbezug | 1334 | Tiefe (cm) | 40
24000104 | Sitzbezug | 4090 | Rückenhöhe (cm) | 43
24000104 | Sitzbezug | 4089 | Rückenbreite (cm) | 66
24000105 | Sitzbezug | 319 | Breite (cm) | 60
24000105 | Sitzbezug | 1334 | Tiefe (cm) | 27
24000105 | Sitzbezug | 4090 | Rückenhöhe (cm) | 70
24000105 | Sitzbezug | 4089 | Rückenbreite (cm) | 60
24000106 | Sitzbezug | 319 | Breite (cm) | 74
24000106 | Sitzbezug | 1334 | Tiefe (cm) | 60
24000106 | Sitzbezug | 4090 | Rückenhöhe (cm) | 73
24000106 | Sitzbezug | 4089 | Rückenbreite (cm) | 75
24000107 | Sitzbezug | 319 | Breite (cm) | 75
24000107 | Sitzbezug | 1334 | Tiefe (cm) | 60
24000107 | Sitzbezug | 4090 | Rückenhöhe (cm) | 73
24000107 | Sitzbezug | 4089 | Rückenbreite (cm) | 74
24000108 | Sitzbezug | 319 | Breite (cm) | 52
24000108 | Sitzbezug | 1334 | Tiefe (cm) | 48
24000108 | Sitzbezug | 4090 | Rückenhöhe (cm) | 81
24000108 | Sitzbezug | 4089 | Rückenbreite (cm) | 55
24000109 | Sitzbezug | 319 | Breite (cm) | 52
24000109 | Sitzbezug | 1334 | Tiefe (cm) | 48
24000109 | Sitzbezug | 4090 | Rückenhöhe (cm) | 81
24000109 | Sitzbezug | 4089 | Rückenbreite (cm) | 55
24000110 | Sitzbezug | 319 | Breite (cm) | 92
24000110 | Sitzbezug | 1334 | Tiefe (cm) | 45
24000110 | Sitzbezug | 4090 | Rückenhöhe (cm) | 87
24000110 | Sitzbezug | 4089 | Rückenbreite (cm) | 91
24000111 | Sitzbezug | 319 | Breite (cm) | 92
24000111 | Sitzbezug | 1334 | Tiefe (cm) | 45
24000111 | Sitzbezug | 4090 | Rückenhöhe (cm) | 87
24000111 | Sitzbezug | 4089 | Rückenbreite (cm) | 91
24000112 | Sitzbezug | 319 | Breite (cm) | 92
24000112 | Sitzbezug | 1334 | Tiefe (cm) | 45
24000112 | Sitzbezug | 4090 | Rückenhöhe (cm) | 87
24000112 | Sitzbezug | 4089 | Rückenbreite (cm) | 91
24000113 | Sitzbezug | 319 | Breite (cm) | 92
24000113 | Sitzbezug | 1334 | Tiefe (cm) | 45
24000113 | Sitzbezug | 4090 | Rückenhöhe (cm) | 87
24000113 | Sitzbezug | 4089 | Rückenbreite (cm) | 91
24000114 | Sitzbezug | 319 | Breite (cm) | 54
24000114 | Sitzbezug | 1334 | Tiefe (cm) | 47
24000114 | Sitzbezug | 4090 | Rückenhöhe (cm) | 82
24000114 | Sitzbezug | 4089 | Rückenbreite (cm) | 58
24000115 | Sitzbezug | 319 | Breite (cm) | 54
24000115 | Sitzbezug | 1334 | Tiefe (cm) | 47
24000115 | Sitzbezug | 4090 | Rückenhöhe (cm) | 82
24000115 | Sitzbezug | 4089 | Rückenbreite (cm) | 58
24000117 | Sitz | 1314 | Technische Daten | • Mechanisch gefederter Sitz • 150 mm Längsverstellung • 100 mm Federungshub • 60 mm Höhenverstellung • 50 – 120 kg Gewichtsbereich • Armlehnen • Rückenlehnen verstellbar 0° - 15° • CE Homologation e 13*78/764 nach EWG Richlinie
24000118 | Sitz | 1314 | Technische Daten | • Mechanisch gefederter Sitz • 150 mm Längsverstellung • 100 mm Federungshub • 60 mm Höhenverstellung • 50 – 120 kg Gewichtsbereich • Armlehnen • Rückenlehnen verstellbar 0° - 15° • CE Homologation e 13*78/764 nach EWG Richlinie
24000123 | Superkomfortsitz 12V | 1314 | Technische Daten | • Gewichtseinstellung automatisch 50 kg bis 130 kg (APS) <br> • Federweg 140 mm (Luftfeder und hydraulische Stoßdämpfer) <br> • Längsverstellung 190 mm <br> ● Rückenverstellung 30° - 85° <br> ● einstellbare Rückenverlängerung - einstellbare Armlehnen <br> ● Horizontalfederung mit Dämpfer bis 35 mm Federweg <br> ● mechanische Lordosenstütze <br> ● Dokumenten-Box <br> ● automatischer Sicherheitsgurt <br> ● Drehplatte 360° <br> ● Sitzheizung
24000124 | Sitzbezug
24000125 | Sitzbezüge
24000126 | Sitzbezüge
24000150565 | Schalensitz | 684 | Höhe (mm) | 75
24000150570 | Schalensitz | 684 | Höhe (mm) | 140
24000150575 | Schalensitz | 684 | Höhe (mm) | 140
240032205550 | Stoßdämpfer
24006374 | Beifahrersitz | 1060 | passend für | Fendt
2400776 | Konsole
2401017487 | Staplersitz MSG 20 Standard | 1314 | Technische Daten | ● Mechanisch gefederter Komfortsitz mit hydr. Dämpfer <br> ● Federweg 60 mm <br> ● Längseinstellung 150 mm <br> ● Gewichtseinstellung von 50 - 130 kg, mechanisch <br> ● Rückenlehnen- Neigungseinstellung über Wippe, in 4 Stufen zu 10° (Neigungskinematik) <br> ● Sitzpolsterbreite: 470 mm
2401023155 | Armlehne
2401023156 | Armlehne
2401026778 | Armlehne
2401026779 | Armlehne | 1383 | Vergleichs-Nr. | John Deere: 1026779
2401030498 | Joystick-Konsole
2401047331 | Komfortsitz Basic W | 1314 | Technische Daten | ● Mechanisch gefederter Komfortsitz, Scherenfederung <br> ● Federweg 80 mm <br> ● Höheneinstellung 60 mm, 3-stufig (mechanisch) <br> ● Gewichtseinstellung, Einstellbereich von 50 - 130 kg <br> ● Längseinstellung 180 mm <br> ● Lendenwirbelstütze mechanisch <br> ● Rückenlehnen-Neigungseinstellung <br> ● Sitzpolsterbreite 480 mm <br> • ohne Rückenverlängerung
2401047335 | Sitz Compacto Comfort W | 1314 | Technische Daten | ● Luftgefederter Komfortsitz mit 12V Kompressor <br> ● Federweg 80 mm <br> ● Höheneinstellung 60 mm, stufenlos (luftunterstützt) <br> ● Gewichtseinstellung, Einstellbereich von 50 - 130 kg <br> ● Längseinstellung 180 mm <br> ● Rückenlehnen-Neigungsverstellung <br> ● Längshorizontalfederung <br> ● Lendenwirbelstütze mechanisch <br> ● Sitzpolsterbreite: 480 mm
2401047386 | Komfortsitz Universo Basic Plus | 1314 | Technische Daten | ● Mechanisch gefederter Komfortsitz, Vertikalfederung mit hydr. Dämpfer <br> ● Federweg 80 mm <br> ● Höheneinstellung 80 mm, mechanisch <br> ● Gewichtseinstellung, Einstellbereich von 50 - 130 kg <br> ● Längseinstellung 210 mm, über Kugelschienen <br> ● Längshorizontalfederung <br> ● Sitzpolsterbreite 450 mm
2401048442 | Sitzschalter
2401048783 | Joystick-Konsole
2401051084 | Rückenpolster
2401051085 | Sitzkissen
2401052636 | Kopfstütze
2401052785 | Rückenpolster
2401053153 | Sitzkissen
2401053190 | Rückenverlängerung
2401063746 | Armlehne
2401063748 | Armlehne
2401068252 | Beckengurt
2401072516 | Rückenverlängerung
240107516 | Zugfeder
2401075391 | Sitzkissen
2401075400 | Rückenpolster
2401075403 | Rückenpolster
240107681 | Rolle
2401077779 | Längshorizontalfederung
2401078851 | Rückenpolster
2401079667 | Sitzkontaktschalter
2401079670 | Armlehne
2401079671 | Armlehne
2401079674 | Beckengurt
2401081313 | Niveausteuerung
2401081315 | Luftfeder
2401081362 | Compacto Basic M | 1314 | Technische Daten | ● Mechanisch gefederter Komfortsitz, Scherenfederung <br> ● Federweg 80 mm <br> ● Höhenverstellung 60 mm, 3-stufig (mechanisch) <br> ● Gewichtseinstellung, Einstellbereich von 50 - 130 kg <br> ● Längseinstellung 180 mm <br> ● Lendenwirbelstütze mechanisch <br> ● Rückenlehnen-Neigungseinstellung <br> ● Sitzpolsterbreite 450 mm
2401081364 | Compacto Basic S
2401081366 | Compacto Comfort M | 1314 | Technische Daten | ● Luftgefederter Komfortsitz mit 12V Kompressor <br> ● Federweg 80 mm <br> ● Gewichtseinstellung, Einstellbereich von 50 - 130 kg <br> ● Höheneinstellung 60 mm, stufenlos (luftunterstützt) <br> ● Längseinstellung 180 mm <br> ● Lendenwirbelstütze mechanisch <br> ● Rückenlehnen- Neigungseinstellung <br> ● Sitzpolsterbreite 450 mm <br> <br> F = Federweg <br> H = Höhenverstellung <br> L = Längsverstellung <br> S = SIP-Messung
2401081368 | Compacto Comfort S | 1314 | Technische Daten | ● Luftgefederter Komfortsitz mit 12V Kompressor <br> ● Federweg 80 mm <br> ● Höheneinstellung 60 mm, stufenlos (luftunterstützt) <br> ● Gewichtseinstellung, Einstellbereich von 50 - 130 kg <br> ● Längseinstellung 180 mm <br> ● Lendenwirbelstütze mechanisch <br> ● Rückenlehnen-Neigungseinstellung <br> ● Sitzpolsterbreite 400 mm
2401081368LHF | Compacto Comfort S | 1314 | Technische Daten | ● Luftgefederter Komfortsitz mit 12V Kompressor <br> ● Federweg 80 mm <br> ● Höheneinstellung 60 mm, stufenlos (luftunterstützt) <br> ● Gewichtseinstellung, Einstellbereich von 50 - 130 kg <br> ● Längseinstellung 180 mm <br> ● Lendenwirbelstütze mechanisch <br> ● Rückenlehnen-Neigungseinstellung <br> ● Sitzpolsterbreite 400 mm
2401081372 | Rückenpolster
2401081374 | Sitzpolster
2401081900 | Sitz MSG 85/722 | 1314 | Technische Daten | • mechanisch gefederter Komfortsitz • Scherenfederung • Federweg 100 mm • Höheneinstellung 3-stufig, 60 mm • Längsverstellung 210 mm • Rückenlehnen-Neigungseinstellung, max. 35° • Sitzpolsterbreite 480 mm • Spurmaß 260 mm
2401091027 | Sitz PRIMO XM (MSG 65/521) | 1314 | Technische Daten | • mechanische Federung • Federweg 80 mm • Längsverstellung 210 mm • Gewichteinstellung 45 - 170 kg (mechanisch) • Lendenwirbelstütze mechanisch • Sitzschalter-Endschalter • Sitzbreite 470 mm • Rückenlehne Neigungsverstellung -5º - +30º • Rückhaltesystem, autom. Duo Sensitiv <br> ● Erfüllt FEM 4.002 in Verbindung mit einem Rückhaltesystem für Stapler <br> ● Erfüllt ISO 6683 für Erdbaumaschinen
2401091028 | Staplersitz Primo M | 1314 | Technische Daten | ● Mechanisch gefederter Komfortsitz <br> ● Federweg 60 mm <br> ● Längseinstellung 210 mm <br> ● Gewichtseinstellung von 45 auf 170 kg, mechanisch <br> ● Lendenwirbelstütze mechanisch <br> ● Rückenlehnen-Neigungseinstellung <br> ● Sitzpolsterbreite 470 mm <br> ● Erfüllt FEM 4.002 in Verbindung mit einem Rückhaltesystem für Stapler • Lieferung ohne Gurt
2401092172 | Adapterkabel
2401093593 | Armlehne
2401093594 | Armlehne
2401093659 | Sitzkissen
2401093662 | Rückenpolster
2401093663 | Rückenpolster
2401093667 | Rückenpolster
2401093668 | Rückenpolster
2401093674 | Rückenpolster
2401093675 | Rückenpolster
2401093678 | Sitzpolster
2401093679 | Sitzpolster
2401095445 | Längshorizontalfederung
2401096328 | Armlehne
2401096562 | Kompressor
2401096565 | Luftschlauch
2401096566 | Arretierung
2401096583 | Stoßdämpfer | 1060 | passend für | Maximo M, L, XL, XXL
2401096583 | Stoßdämpfer | 172 | Augen-Ø (mm) | 8/16
2401096583 | Stoßdämpfer | 1757 | Gehäuse-Ø (mm) | 21
2401096583 | Stoßdämpfer | 2723 | Länge min.-max. (mm) | 120-175
2401096583 | Stoßdämpfer | 1060 | passend für | Maximo M
2401096583 | Stoßdämpfer | 1060 | passend für | Maximo L, Maximo M, Maximo XL, Maximo XXL
2401096588 | Stossdaempfer MSG 95 A einstellbar | 1060 | passend für | Maximo XL, XXL
2401096588 | Stossdaempfer MSG 95 A einstellbar | 172 | Augen-Ø (mm) | 9
2401096588 | Stossdaempfer MSG 95 A einstellbar | 1757 | Gehäuse-Ø (mm) | 35
2401096588 | Stossdaempfer MSG 95 A einstellbar | 2723 | Länge min.-max. (mm) | 175-230
2401096591 | Längshorizontalfederung
2401100875 | Armlehne
2401103081 | Armlehne
2401103082 | Armlehne
2401104725 | Staplersitz Primo L | 1314 | Technische Daten | ● Luftgefederter Komfortsitz mit 12V Kompressor <br> ● Federweg 80 mm <br> ● Längseinstellung 210 mm <br> ● Gewichtseinstellung von 45 auf 170 kg, elektropneumatisch <br> ● Lendenwirbelstütze mechanisch <br> ● Rückenlehnen-Neigungseinstellung <br> ● Rückhaltesystem, automatisch, Duo Sensitiv <br> ● Sitzschalter <br> ● Sitzpolsterbreite 470 mm <br> ● Erfüllt FEM 4.002 in Verbindung mit einem Rückhaltesystem für Stapler <br> ● Erfüllt ISO 6683 für Erdbaumaschinen
2401104793 | Anschlusskabel
2401105898 | Sitzkissen
2401105900 | Rückenkissen
2401112603 | Rückenpolster
2401127770 | Staplersitz B 12 | 1314 | Technische Daten | ● Mechanisch gefederter Sitz, Nickschwinger ohne Dämpfer <br> ● Federweg 40 mm <br> ● Längseinstellung 150 mm <br> ● Gewichtseinstellung von 50 - 120 kg, 3-fach <br> ● Rückenlehnen-Neigungseinstellung, 15° <br> ● Sitzpolsterbreite 478 mm
2401127771 | Staplersitz B 12 | 1314 | Technische Daten | ● Mechanisch gefederter Sitz, Nickschwinger ohne Dämpfer <br> ● Federweg 40 mm <br> ● Längseinstellung 150 mm <br> ● Gewichtseinstellung von 50 - 120 kg, 3-fach <br> ● Rückenlehnen-Neigungseinstellung, 15° <br> ● Sitzpolsterbreite 478 mm
2401137352 | Luftfeder
2401137435 | Stoßdämpfer
2401138841 | Stoßdämpfer
2401139345 | Seitenhorizontalfederung
240113974 | Gabel
2401140714 | Joystick-Konsole
240114157 | Stoßdämpfer | 1060 | passend für | DS85H90AR
240114157 | Stoßdämpfer | 172 | Augen-Ø (mm) | 8
240114157 | Stoßdämpfer | 1757 | Gehäuse-Ø (mm) | 24
240114157 | Stoßdämpfer | 2723 | Länge min.-max. (mm) | 197-295
240114284 | Stoßdämpfer | 1060 | passend für | DS20D3H, DS44/2, DS44/8
240114284 | Stoßdämpfer | 172 | Augen-Ø (mm) | 9/1
240114284 | Stoßdämpfer | 1757 | Gehäuse-Ø (mm) | 21
240114284 | Stoßdämpfer | 2723 | Länge min.-max. (mm) | 180-300
240114284 | Stoßdämpfer | 1060 | passend für | LS44/1HB
240114355 | Zugfeder
2401157732 | Stoßdämpfer
2401159746 | Luftventil
2401159779 | Luftfeder
2401159864 | Luftschlauchsatz
2401161552 | Sitzheizung
2401161651 | Sitzschalter
2401163251 | Längshorizontalfederung
2401168282 | Stoßdämpfer
2401169023 | Sitz Actimo MSG97AL/732 | 1314 | Technische Daten | • Luftgefederter Superkomfortsitz mit 12V oder 24V Kompressor und Niederfrequenzfederung • APS : automatisches Positionierungssystem • Armlehnen, höhenverstellbar und klappbar 60 mm x 380 mm, neigungsverstellbar • Bedienelemente vorne • Dämpfer einstellbar • Extrabreite, verstärkte Federung • Federweg 100 mm • Gewichtseinstellung, automatisch • Höheneinstellung 80 mm stufenlos (luftunterstützt) • Hosenträgergurt • Kopfstütze • Längseinstellung 170 mm • Längs-Horizontalfederung • Lendenwirbelstütze mechanisch • Rückenlehnen-Neigungseinstellung • Sitzkissentiefen und Neigungseinstellung • Sitzpolsterbreite 530 mm
2401169023-12 | Sitz Actimo MSG97AL/732 | 1314 | Technische Daten | • Luftgefederter Superkomfortsitz mit 24V Kompressor und Niederfrequenzfederung • APS : automatisches Positionierungssystem • Armlehnen, höhenverstellbar und klappbar 60 mm x 380 mm, neigungsverstellbar • Bedienelemente vorne • Dämpfer einstellbar • Extrabreite, verstärkte Federung • Federweg 100 mm • Gewichtseinstellung, automatisch • Höheneinstellung 80 mm stufenlos (luftunterstützt) • Hosenträgergurt • Kopfstütze • Längseinstellung 170 mm • Längs-Horizontalfederung • Lendenwirbelstütze mechanisch • Rückenlehnen-Neigungseinstellung • Sitzkissentiefen- und –neigungseinstellung • Sitzpolsterbreite 530 mm
2401169704 | Armlehne
2401169705 | Armlehne
240118432 | Stoßdämpfer | 1060 | passend für | DS85H1/90A, DS85H1/50R
240118432 | Stoßdämpfer | 172 | Augen-Ø (mm) | 5
240118432 | Stoßdämpfer | 1757 | Gehäuse-Ø (mm) | 12
240118432 | Stoßdämpfer | 2723 | Länge min.-max. (mm) | 100-152
2401187092 | Federung MSG95G 12V kpl.
2401188365 | Federung MSG95AL 12V kpl.
240119494 | Sitzpolster
2401195598 | Seitenstütze
2401195599 | Seitenstütze
2401196593 | Federungspaket
2401197419 | Sitzpolster
2401197425 | Rückenpolster
240119924 | Nadellager
2401200866 | Schonbezug
2401200866B | Schonbezug
2401200868 | Schonbezug
2401200869 | Schonbezug
2401201066 | Rückenverlängerung
2401201069 | Rückenverlängerung
2401201942 | Sitz Maximo Comfort | 1314 | Technische Daten | ● Luftgefederter Komfortsitz mit 12V Kompressor <br> ● Armlehnen höheneinstellbar und klappbar 65 x 270 mm <br> ● Federweg 100 mm <br> ● Lendenwirbelstütze mechanisch <br> ● Rückenlehnen-Neigungseinstellung <br> ● Längs-Horizontalfederung <br> ● Höheneinstellung 60 mm (luftunterstützt) <br> ● Längseinstellung 210 mm <br> ● Gewichtseinstellung, halbautomatisch <br> ● Sitzpolsterbreite 520 mm
2401202059 | Sitzkissen
2401203420SH | Sitz ACTIMO XL | 1314 | Technische Daten | ● Luftgefederter Superkomfortsitz mit 24V Kompressor <br> ● APS: automatisches Positionierungssystem <br> ● Bedienelemente vorne <br> ● Dämpfer einstellbar <br> ● Federweg 100 mm <br> ● Gewichtseinstellung, automatisch <br> ● Höheneinstellung 80 mm stufenlos (luftunterstützt) <br> ● Klimasystem Passiv <br> ● Längseinstellung 210 mm <br> ● Längs-Horizontalfederung <br> ● Lendenwirbelstütze pneumatisch <br> ● Rückenlehnen-Neigungseinstellung <br> ● Sitzkissentiefen- und Neigungseinstellung <br> ● Sitzpolsterbreite 490 mm
2401203420SH | Sitz ACTIMO XL | 249 | Bemerkungen
2401206092 | Sitzpolster
2401206093 | Sitzpolster
2401206095 | Rückenpolster
2401207299 | Rückenpolster
2401207301 | Sitzpolster
2401207340 | Rückenpolster
2401207341 | Sitzpolster
2401207437 | Sitzkissen
2401207438 | Rückenpolster
2401210103 | Sitzpolster
240121332 | Sitzkissen
240121697 | Rückenverlängerung
240122000 | Stoßdämpfer | 1060 | passend für | Maximo M
240122000 | Stoßdämpfer | 172 | Augen-Ø (mm) | 8
240122000 | Stoßdämpfer | 1757 | Gehäuse-Ø (mm) | 26/31
240122000 | Stoßdämpfer | 2723 | Länge min.-max. (mm) | 205-314
240122781 | Stoßdämpfer
240122885 | Stoßdämpfer
240122893 | Zugfeder
2401248637 | Sitz MSG 95G / 721 | 1314 | Technische Daten | • Luftgefederter Komfortsitz mit 12V Kompressor • Armlehnen, höheneinstellbar und klappbar 65 mm x 270 mm • Federweg 100 mm • Gewichtseinstellung, halbautomatisch • Höheneinstellung 60 mm (luftunterstützt) • Längseinstellung 210 mm • Längs-Horizontalfederung • Lendenwirbelstütze mechanisch • Rückenlehnen-Neigungseinstellung • Sitzpolsterbreite 480 mm
2401248637KU | Sitz | 1314 | Technische Daten | • Luftgefederter Komfortsitz mit 12V Kompressor • Armlehnen, höheneinstellbar und klappbar 65 mm x 270 mm • Federweg 100 mm • Gewichtseinstellung, halbautomatisch • Höheneinstellung 60 mm (luftunterstützt) • Längseinstellung 210 mm • Längs-Horizontalfederung • Lendenwirbelstütze mechanisch • Rückenlehnen-Neigungseinstellung • Sitzpolsterbreite 480 mm • Stoff schwarz • Gewicht 40 kg
2401249955 | Sitz Actimo MSG95AL/732 | 1314 | Technische Daten | • Luftgefederter Superkomfortsitz mit 12V oder 24V Kompressor und Niederfrequenzfederung • APS : automatisches Positionierungssystem • Bedienelemente vorne • Dämpfer einstellbar • Federweg 100 mm • Gewichtseinstellung, automatisch • 3-Punkt-Gurt • Höheneinstellung 60 mm stufenlos (luftunterstützt) • Längseinstellung 160 mm • Längs-Horizontalfederung • Lendenwirbelstütze mechanisch • Rückenlehnen-Neigungseinstellung • Sitzheizung • Sitzkissentiefen- und –neigungseinstellung • Sitzpolsterbreite 530mm
2401249955-12 | Sitz Actimo MSG95AL/732 | 1314 | Technische Daten | • Luftgefederter Superkomfortsitz mit 12V oder 24V Kompressor und Niederfrequenzfederung • APS : automatisches Positionierungssystem • Bedienelemente vorne • Dämpfer einstellbar • Federweg 100 mm • Gewichtseinstellung, automatisch • 3-Punkt-Gurt • Höheneinstellung 60 mm stufenlos (luftunterstützt) • Längseinstellung 160 mm • Längs-Horizontalfederung • Lendenwirbelstütze mechanisch • Rückenlehnen-Neigungseinstellung • Sitzheizung • Sitzkissentiefen- und –neigungseinstellung • Sitzpolsterbreite 530mm
240127069 | Sitzpolster
240127123 | Sitzpolster
2401271538 | Federung MSG95AL 12V
2401271539 | Federung MSG95A 12V
240127420 | Sitzpolster
240127990 | Armlehne
240127991 | Armlehne
240128389 | Rückenpolster
2401288537 | Komfortsitz Basic W | 1314 | Technische Daten | ● Mechanisch gefederter Komfortsitz, Scherenfederung <br> ● Federweg 80 mm <br> ● Höheneinstellung 60 mm, 3-stufig (mechanisch) <br> ● Gewichtseinstellung, Einstellbereich von 50 - 130 kg <br> ● Längseinstellung 180 mm <br> ● Lendenwirbelstütze mechanisch <br> ● Rückenlehnen-Neigungseinstellung <br> ● Sitzpolsterbreite 480 mm <br> • ohne Rückenverlängerung
2401288538 | Sitz Compacto Comfort W | 1314 | Technische Daten | ● Luftgefederter Komfortsitz mit 12V Kompressor <br> ● Federweg 80 mm <br> ● Höheneinstellung 60 mm, stufenlos (luftunterstützt) <br> ● Gewichtseinstellung, Einstellbereich von 50 - 130 kg <br> ● Längseinstellung 180 mm <br> ● Rückenlehnen-Neigungsverstellung <br> ● Längshorizontalfederung <br> ● Lendenwirbelstütze mechanisch <br> ● Sitzpolsterbreite: 480 mm
2401288539 | Sitz Maximo Comfort | 1314 | Technische Daten | ● Luftgefederter Komfortsitz mit 12V Kompressor <br> ● Armlehnen höheneinstellbar und klappbar 65 x 270 mm <br> ● Federweg 100 mm <br> ● Lendenwirbelstütze mechanisch <br> ● Rückenlehnen-Neigungseinstellung <br> ● Längs-Horizontalfederung <br> ● Höheneinstellung 60 mm (luftunterstützt) <br> ● Längseinstellung 210 mm <br> ● Gewichtseinstellung, halbautomatisch <br> ● Sitzpolsterbreite 520 mm
2401288539 | Sitz Maximo Comfort | 716 | Inhalt
2401288545 | Sitz Maximo Dynamic DDS | 1314 | Technische Daten | ● Luftgefederter Superkomfortsitz mit 12V Kompresor und Niederfrequenzierung mit DDS <br> ● Ablagetasche <br> ● APS: automatisches Positionierungssystem <br> ● Armlehnen, höheneinstellbar und klappbar 80 mm x 380 mm, neigungsverstellbar <br> ● DDS, Dynamic Damping System <br> ● Drehadapter 20° links/rechts <br> ● Federweg 120 mm <br> ● Gewichtseinstellung, automatisch <br> ● Höheneinstellung 80 mm stufenlos (luftunterstützt) <br> ● Klimasystem Passiv <br> ● Längseinstellung 210 mm <br> ● Längs-Horizontalfederung <br> ● Lendenwirbelstütze pneumatisch <br> ● Rückenlehnen-Neigungseinstellung <br> ● Rückenverlängerung einschiebbar <br> ● Seitenhorizontalfederung <br> ● Sitzheizung <br> ● Sitzkissentiefen- und -neigungseinstellung <br> ● Sitzpolsterbreite 550 mm
2401288546 | Sitz Maximo Comfort Plus (MSG 95A/731) | 1314 | Technische Daten | ● Luftgefederter Superkomfortsitz mit 12V Kompressor <br> ● APS: automatisches Positioniersystem <br> ● Armlehnen, höheneinstellbar und klappbar 60 x 380 mm, neigungsverstellbar <br> ● Federweg 100 mm <br> ● Gewichtseinstellung, automatisch <br> ● Höheneinstellung 80 mm stufenlos (luftunterstützt) <br> ● Längseinstellung 210 mm <br> ● Längs-Horizontalfederung <br> ● Lendenwirbelstütze mechanisch <br> ● Rückenlehnen-Neigungseinstellung <br> ● Rückenverlängerung einschiebbar <br> ● Sitzkissentiefen- und Neigungseinstellung <br> ● Sitzpolsterbreite 530 mm
2401288547 | Sitz Maximo Professional | 1314 | Technische Daten | ● Luftgefederter Superkomfortsitz mit 12V Kompressor und Niederfrequenzfederung <br> ● APS: automatisches Positioniersystem <br> ● Armlehnen, höheneinstellbar und klappbar 60 x 380 mm, neigungsverstellbar <br> ● Dämpfer einstellbar <br> ● Drehadapter 20° links/rechts <br> ● Federweg 100 mm <br> ● Gewichtseinstellung, automatisch <br> ● Höheneinstellung 80 mm stufenlos (luftunterstützt) <br> ● Längseinstellung 210 mm <br> ● Längs-Horizontalfederung <br> ● Lendenwirbelstütze mechanisch <br> ● Rückenlehnen-Neigungseinstellung <br> ● Rückenverlängerung einschiebbar <br> ● Sitzkissentiefen- und Neigungseinstellung <br> ● Sitzpolsterbreite 530 mm
2401288549 | Sitz Maximo Basic | 1314 | Technische Daten | ● Mechanisch gefederter Komfortsitz, Scherenfederung <br> ● Armlehnen, höheneinstellbar und klappbar (65 x 270 mm) <br> ● Federweg 100 mm <br> ● Höheneinstellung 80 mm, 4-stufig (mechanisch) <br> ● Längseinstellung 210 mm <br> ● Lendenwirbelstütze mechanisch <br> ● Rückenlehnen-Neigungseinstellung <br> ● Sitzpolsterbreite 480 mm <br> ● inkl. Längs-Horizontalfederung <br> • ohne Rückenverlängerung
2401288762 | Sitz Maximo Evolution Active | 1314 | Technische Daten | ● Luftgefederter Luxussitz mit 12V Kompressor und elektronisch aktiv geregelter Federung <br> ● Ablagetasche <br> ● APS: automatisches Positionierungssystem <br> ● Armlehnen, höheneinstellbar und klappbar 80 x 380 mm, neigungsverstellbar, mit Stoffbezug <br> ● Dämpfung regulierbar <br> • Drehadapter 20° links/rechts <br> ● Federweg 120 mm <br> ● Gewichtseinstellung, aktiv (elektronisch) <br> ● Höheneinstellung 80 mm stufenlos (luftunterstützt) <br> ● Klimasystem Aktiv <br> ● Längseinstellung 210 mm <br> ● Längs-Horizontalfederung <br> ● Lendenwirbelstütze pneumatisch <br> ● Rückenlehnen-Neigungseinstellung <br> ● Rückenverlängerung einschiebbar <br> ● Seiten-Horizontalfederung <br> ● Sitzheizung <br> ● Sitzkissentiefen- und Neigungseinstellung <br> ● Sitzschalter <br> ● Sitzpolsterbreite 550 mm
2401288764 | Sitz Maximo Evolution Dynamic | 1314 | Technische Daten | ● Luftgefederter Luxussitz mit 12V Kompressor und Niederfrequenzfederung <br> ● Ablagetasche <br> ● APS: automatisches Positionierungssystem <br> ● Armlehnen, höheneinstellbar und klappbar 80 x 380 mm, neigungsverstellbar, mit Stoffbezug <br> ● DDS, Dynamic Damping System <br> ● Drehadapter 20° links/rechts <br> ● Federweg 120 mm <br> ● Gewichtseinstellung, aktiv (elektronisch) <br> ● Höheneinstellung 80 mm stufenlos (luftunterstützt) <br> ● Klimasystem Aktiv <br> ● Längseinstellung 210 mm <br> ● Längs-Horizontalfederung <br> ● Lendenwirbelstütze pneumatisch <br> ● Rückenlehnen-Neigungseinstellung <br> ● Rückenverlängerung einschiebbar <br> ● Seiten-Horizontalfederung <br> ● Sitzheizung <br> ● Sitzkissentiefen- und Neigungseinstellung <br> ● Sitzschalter <br> ● Sitzpolsterbreite 550 mm
2401288766 | Sitz Maximo Evolution Dynamic | 1314 | Technische Daten | ● Luftgefederter Luxussitz mit 12V Kompressor und Niederfrequenzfederung <br> ● Ablagetasche <br> ● APS: automatisches Positionierungssystem <br> ● Armlehnen, höheneinstellbar und klappbar 80 x 380 mm, neigungsverstellbar, mit Stoffbezug <br> ● DDS, Dynamic Damping System <br> ● Drehadapter 20° links/rechts <br> ● Federweg 120 mm <br> ● Gewichtseinstellung, aktiv (elektronisch) <br> ● Höheneinstellung 80 mm stufenlos (luftunterstützt) <br> ● Klimasystem Aktiv <br> ● Längseinstellung 210 mm <br> ● Längs-Horizontalfederung <br> ● Lendenwirbelstütze pneumatisch <br> ● Rückenlehnen-Neigungseinstellung <br> ● Rückenverlängerung einschiebbar <br> ● Seiten-Horizontalfederung <br> ● Sitzheizung <br> ● Sitzkissentiefen- und Neigungseinstellung <br> ● Sitzschalter <br> ● Sitzpolsterbreite 550 mm
2401288768 | Sitz Maximo Evolution Dynamic | 1314 | Technische Daten | ● Luftgefederter Luxussitz mit 12V Kompressor und Niederfrequenzfederung <br> ● Ablagetasche <br> ● APS: automatisches Positionierungssystem <br> ● Armlehnen, höheneinstellbar und klappbar 80 x 380 mm, neigungsverstellbar, mit Stoffbezug <br> ● DDS, Dynamic Damping System <br> ● Drehadapter 20° links/rechts <br> ● Federweg 120 mm <br> ● Gewichtseinstellung, aktiv (elektronisch) <br> ● Höheneinstellung 80 mm stufenlos (luftunterstützt) <br> ● Klimasystem Aktiv <br> ● Längseinstellung 210 mm <br> ● Längs-Horizontalfederung <br> ● Lendenwirbelstütze pneumatisch <br> ● Rückenlehnen-Neigungseinstellung <br> ● Rückenverlängerung einschiebbar <br> ● Seiten-Horizontalfederung <br> ● Sitzheizung <br> ● Sitzkissentiefen- und Neigungseinstellung <br> ● Sitzschalter <br> ● Sitzpolsterbreite 550 mm
2401289042 | Compacto Basic S
2401289043 | Compacto Comfort S | 1314 | Technische Daten | ● Luftgefederter Komfortsitz mit 12V Kompressor <br> ● Federweg 80 mm <br> ● Höheneinstellung 60 mm, stufenlos (luftunterstützt) <br> ● Gewichtseinstellung, Einstellbereich von 50 - 130 kg <br> ● Längseinstellung 180 mm <br> ● Lendenwirbelstütze mechanisch <br> ● Rückenlehnen-Neigungseinstellung <br> ● Sitzpolsterbreite 400 mm
2401289043LHF | Compacto Comfort S | 1314 | Technische Daten | ● Luftgefederter Komfortsitz mit 12V Kompressor <br> ● Federweg 80 mm <br> ● Höheneinstellung 60 mm, stufenlos (luftunterstützt) <br> ● Gewichtseinstellung, Einstellbereich von 50 - 130 kg <br> ● Längseinstellung 180 mm <br> ● Lendenwirbelstütze mechanisch <br> ● Rückenlehnen-Neigungseinstellung <br> ● Sitzpolsterbreite 400 mm
2401289044 | Compacto Basic M | 1314 | Technische Daten | ● Mechanisch gefederter Komfortsitz, Scherenfederung <br> ● Federweg 80 mm <br> ● Höhenverstellung 60 mm, 3-stufig (mechanisch) <br> ● Gewichtseinstellung, Einstellbereich von 50 - 130 kg <br> ● Längseinstellung 180 mm <br> ● Lendenwirbelstütze mechanisch <br> ● Rückenlehnen-Neigungseinstellung <br> ● Sitzpolsterbreite 450 mm
2401289045 | Compacto Comfort M | 1314 | Technische Daten | ● Luftgefederter Komfortsitz mit 12V Kompressor <br> ● Federweg 80 mm <br> ● Gewichtseinstellung, Einstellbereich von 50 - 130 kg <br> ● Höheneinstellung 60 mm, stufenlos (luftunterstützt) <br> ● Längseinstellung 180 mm <br> ● Lendenwirbelstütze mechanisch <br> ● Rückenlehnen- Neigungseinstellung <br> ● Sitzpolsterbreite 450 mm <br> <br> F = Federweg <br> H = Höhenverstellung <br> L = Längsverstellung <br> S = SIP-Messung
2401289135 | Rückenpolster
2401289140 | Sitzpolster
2401289143 | Sitzpolster
2401289144 | Rückenverlängerung
2401289177 | Rückenverlängerung
2401289179 | Rückenpolster
2401289181 | Sitzpolster
2401289210 | Sitzpolster
2401291714 | Rückenpolster
2401291715 | Rückenpolster
2401291716 | Sitzpolster
2401291717 | Sitzpolster
2401291718 | Rückenpolster
2401291719 | Rückenpolster
2401291720 | Sitzpolster
2401291721 | Sitzpolster
2401292058 | Rückenpolster
2401292059 | Sitzkissen
2401292064 | Rückenverlängerung
2401292070 | Komfortsitz Universo Basic Plus | 1314 | Technische Daten | ● Mechanisch gefederter Komfortsitz, Vertikalfederung mit hydr. Dämpfer <br> ● Federweg 80 mm <br> ● Höheneinstellung 80 mm, mechanisch <br> ● Gewichtseinstellung, Einstellbereich von 50 - 130 kg <br> ● Längseinstellung 210 mm, über Kugelschienen <br> ● Längshorizontalfederung <br> ● Sitzpolsterbreite 450 mm
2401292071 | Komfortsitz Universo Basic | 1314 | Technische Daten | ● Mechanisch gefederter Komfortsitz, Vertikalfederung mit hydr. Dämpfer <br> ● Federweg 80 mm <br> ● Höheneinstellung 80 mm, mechanisch <br> ● Gewichtseinstellung von 50 - 130 kg <br> ● Längsverstellung 210 mm, über Gleitschienen ● Sitzpolsterbreite 450 mm
2401292190 | Rückenverlängerung
2401293478 | Staplersitz | 1314 | Technische Daten | ● Luftgefederter Komfortsitz mit 12V oder 24V Kompressor <br> ● Federweg 110 mm <br> ● Gewichtseinstellung von 45 auf 170 kg, elektropneumatisch <br> ● Längseinstellung 210 mm <br> ● Lendenwirbelstütze mechanisch <br> ● Rückenlehnen-Neigungsverstellung <br> ● Niederfrequenz Federung <br> ● Rückenverlängerung einschiebbar <br> ● Rückhaltesystem, autom. Duo Sensitiv <br> ● Sitzschalter <br> ● Sitzpolsterbreite 470 mm <br> ● Erfüllt FEM 4.002 in Verbindung mit einem Rückhaltesystem für Stapler <br> ● Erfüllt ISO 6683 für Erdbaumaschinen
2401293486 | Staplersitz Primo M | 1314 | Technische Daten | ● Mechanisch gefederter Komfortsitz <br> ● Federweg 60 mm <br> ● Längseinstellung 210 mm <br> ● Gewichtseinstellung von 45 auf 170 kg, mechanisch <br> ● Lendenwirbelstütze mechanisch <br> ● Rückenlehnen-Neigungseinstellung <br> ● Sitzpolsterbreite 470 mm <br> ● Erfüllt FEM 4.002 in Verbindung mit einem Rückhaltesystem für Stapler • Lieferung ohne Gurt
2401293487 | Sitz PRIMO XM (MSG 65/521) | 1314 | Technische Daten | • mechanische Federung • Federweg 80 mm • Längsverstellung 210 mm • Gewichteinstellung 45 - 170 kg (mechanisch) • Lendenwirbelstütze mechanisch • Sitzkontaktschalter • Sitzbreite 470 mm • Rückenlehne Neigungsverstellung -5º - +30º • Rückhaltesystem, autom. Duo Sensitiv <br> ● Erfüllt FEM 4.002 in Verbindung mit einem Rückhaltesystem für Stapler <br> ● Erfüllt ISO 6683 für Erdbaumaschinen
2401293488 | Staplersitz Primo L | 1314 | Technische Daten | ● Luftgefederter Komfortsitz mit 12V Kompressor <br> ● Federweg 80 mm <br> ● Längseinstellung 210 mm <br> ● Gewichtseinstellung von 45 auf 170 kg, elektropneumatisch <br> ● Lendenwirbelstütze mechanisch <br> ● Rückenlehnen-Neigungseinstellung <br> ● Rückhaltesystem, automatisch, Duo Sensitiv <br> ● Sitzschalter <br> ● Sitzpolsterbreite 470 mm <br> ● Erfüllt FEM 4.002 in Verbindung mit einem Rückhaltesystem für Stapler <br> ● Erfüllt ISO 6683 für Erdbaumaschinen
2401293489 | Staplersitz | 1314 | Technische Daten | ● Luftgefederter Komfortsitz mit 12V Kompressor <br> ● Federweg 110 mm <br> ● Gewichtseinstellung von 45 auf 170 kg, elektropneumatisch <br> ● Längseinstellung 210 mm <br> ● Lendenwirbelstütze mechanisch <br> ● Rückenlehnen-Neigungsverstellung <br> ● Niederfrequenz Federung <br> ● Rückhaltesystem, autom. Duo Sensitiv <br> ● Sitzschalter <br> ● Sitzpolsterbreite 470 mm <br> ● Erfüllt FEM 4.002 in Verbindung mit einem Rückhaltesystem für Stapler <br> ● Erfüllt ISO 6683 für Erdbaumaschinen
2401294547 | Sitz Actimo M | 1314 | Technische Daten | • mechanisch gefederter Komfortsitz • Scherenfederung • Bedienelemente vorne • Federweg 100 mm • Höheneinstellung 3-stufig, 60 mm • Längsverstellung 210 mm • Lendenwirbelstütze mechanisch • Rückenlehnen-Neigungseinstellung • Sitzpolsterbreite 490 mm • Sitzkissentiefen und Neigungseinstellung • Spurmaß 260 mm
2401294557 | Sitz Actimo XL | 1314 | Technische Daten | ● Luftgefederter Superkomfortsitz mit 12V Kompressor <br> ● APS: automatisches Positionierungssystem <br> ● Bedienelemente vorne <br> ● Dämpfer einstellbar <br> ● Federweg 100 mm <br> ● Gewichtseinstellung, automatisch <br> ● Höheneinstellung 80 mm stufenlos (luftunterstützt) <br> ● Klimasystem passiv <br> ● Längseinstellung 210 mm <br> ● Längs-Horizontalfederung <br> ● Lendenwirbelstütze pneumatisch <br> ● Rückenlehnen-Neigungseinstellung <br> ● Sitzkissentiefen- und Neigungseinstellung <br> ● Sitzpolsterbreite 490 mm
2401294562 | Sitz Actimo XL | 1314 | Technische Daten | ● Luftgefederter Superkomfortsitz mit 12 od. 24V Kompressor <br> ● APS: automatisches Positionierungssystem <br> ● Bedienelemente vorne <br> ● Dämpfer einstellbar <br> ● Federweg 100 mm <br> ● Gewichtseinstellung, automatisch <br> ● Höheneinstellung 80 mm stufenlos (luftunterstützt) <br> ● Klimasystem passiv <br> ● Längseinstellung 210 mm <br> ● Längs-Horizontalfederung <br> ● Lendenwirbelstütze pneumatisch <br> ● Rückenlehnen-Neigungseinstellung <br> ● Sitzkissentiefen- und Neigungseinstellung <br> ● Sitzpolsterbreite 490 mm
2401294584 | Sitz Actimo Evolution | 1314 | Technische Daten | • Luftgefederter Luxussitz mit 12 Volt Kompressor und Niederfrequenz• Federung - Federweg 100 mm • Gewichtseinstellung, aktiv (elektronisch) • Dämpfer einstellbar • APS : automatisches Positionierungssystem • Höheneinstellung stufenlos 80 mm luftunterstützt • Längs-Horizontal-Federung blockierbar • Längsverstellung 210 mm • Rückenlehnen-Neigungseinstellung, • Lendenwirbelstütze pneumatisch einstellbar • Sitzkissentiefen- und Neigungseinstellung • Sitzheizung - Rückhaltesystem • Sitzkontaktschalter • Armlehnen höheneinstellbar, neigungseinstellbar und klappbar , 80 x380 mm, mit Stoffbezug • Kopfstütze • Ablagetasche • Bedienelemente seitlich • Klimasystem aktiv • Sitzpolsterbreit• Spurmaß 260 mm
2401294588 | Sitz Actimo Evolution | 1314 | Technische Daten | • Luftgefederter Luxussitz mit 12 Volt Kompressor und Niederfrequenz• Federung - Federweg 100 mm • Gewichtseinstellung, aktiv (elektronisch) • Dämpfer einstellbar • APS : automatisches Positionierungssystem • Höheneinstellung stufenlos 80 mm luftunterstützt • Längs-Horizontal-Federung blockierbar • Längsverstellung 210 mm • Rückenlehnen-Neigungseinstellung, • Lendenwirbelstütze pneumatisch einstellbar • Sitzkissentiefen- und Neigungseinstellung • Sitzheizung - Rückhaltesystem • Sitzkontaktschalter • Armlehnen höheneinstellbar, neigungseinstellbar und klappbar , 80 x380 mm, mit Stoffbezug • Kopfstütze • Ablagetasche • Bedienelemente seitlich • Klimasystem aktiv • Sitzpolsterbreit• Spurmaß 260 mm
2401294599 | Sitz Actimo Evolution 12V | 1314 | Technische Daten | • Luftgefederter Luxussitz mit 12 oder 24 Volt Kompressor und Niederfrequenz • Federweg 100 mm • Gewichtseinstellung, aktiv (elektronisch) - Dämpfer einstellbar • APS : automatisches Positionierungssystem • Höheneinstellung stufenlos 80 mm luftunterstützt • Längs-Horizontal-Federung blockierbar • Längsverstellung 210 mm • Rückenlehnen-Neigungseinstellung, • Lendenwirbelstütze pneumatisch einstellbar • Sitzkissentiefen- und Neigungseinstellung • Sitzheizung • Rückhaltesystem • Sitzkontaktschalter - Armlehnen höheneinstellbar, neigungseinstellbar und klappbar, 80 x 380 mm, mit Stoffbezug • Kopfstütze • Ablagetasche • Bedienelemente vorn • Klimasystem aktiv • Sitzpolsterbreite 490 mm
2401294602 | Sitz Actimo Evolution 24V | 1314 | Technische Daten | • Luftgefederter Luxussitz mit 12 oder 24 Volt Kompressor und Niederfrequenz • Federweg 100 mm • Gewichtseinstellung, aktiv (elektronisch) - Dämpfer einstellbar • APS : automatisches Positionierungssystem • Höheneinstellung stufenlos 80 mm luftunterstützt • Längs-Horizontal-Federung blockierbar • Längsverstellung 210 mm • Rückenlehnen-Neigungseinstellung, • Lendenwirbelstütze pneumatisch einstellbar • Sitzkissentiefen- und Neigungseinstellung • Sitzheizung • Rückhaltesystem • Sitzkontaktschalter - Armlehnen höheneinstellbar, neigungseinstellbar und klappbar, 80 x 380 mm, mit Stoffbezug • Kopfstütze • Ablagetasche • Bedienelemente vorn • Klimasystem aktiv • Sitzpolsterbreite 490 mm
2401294737 | Kopfstütze | 1314 | Technische Daten
2401294779 | Sitz Actimo XXL | 1314 | Technische Daten | • Luftgefederter Superkomfortsitz mit 24V Kompressor und Niederfrequenzfederung • APS : automatisches Positionierungssystem • Bedienelemente vorne • Dämpfer einstellbar • Extrabreite, verstärkte Federung • Federweg 100 mm • Gewichtseinstellung, automatisch • Höheneinstellung 80 mm stufenlos (luftunterstützt)• Klimasystem Passiv • Längseinstellung 170 mm • Längs-Horizontalfederung • Lendenwirbelstütze pneumatisch • Rückenlehnen-Neigungseinstellung • Sitzheizung • Sitzkissentiefen- und – neigungseinstellung • Sitzpolsterbreite 490 mm
2401297511 | Sitz Maximo Evolution Active | 1314 | Technische Daten | ● Luftgefederter Luxussitz mit 12V Kompressor und elektronisch aktiv geregelter Federung <br> ● Ablagetasche <br> ● APS: automatisches Positionierungssystem <br> ● Armlehnen, höheneinstellbar und klappbar 80 x 380 mm, neigungsverstellbar, mit Stoffbezug <br> ● Dämpfung regulierbar <br> ● Drehadapter 20° links/rechts <br> ● Federweg 120 mm <br> ● Gewichtseinstellung, aktiv (elektronisch) <br> ● Höheneinstellung 80 mm stufenlos (luftunterstützt) <br> ● Klimasystem Aktiv <br> ● Längseinstellung 210 mm <br> ● Längs-Horizontalfederung <br> ● Lendenwirbelstütze pneumatisch <br> ● Rückenlehnen-Neigungseinstellung <br> ● Rückenverlängerung einschiebbar <br> ● Seiten-Horizontalfederung <br> ● Sitzheizung <br> ● Sitzkissentiefen- und Neigungseinstellung <br> ● Sitzschalter <br> ● Sitzpolsterbreite 550 mm
240129886 | Rolle
240130119 | Griff
240130173 | Rückenpolster
240130174 | Sitzpolster
2401314123 | Sitz Maximo MSG97AL/731 | 1314 | Technische Daten | • Luftgefederter Superkomfortsitz mit 12V Kompressor und Niederfrequenzfederung • APS : automatisches Positionierungssystem • Armlehne links, höheneinstellbar und klappbar 60 mm x 320 mm, neigungsverstellbar • Dämpfer, einstellbar • Drehadapter 10° links / 20° rechts • Federweg 100 mm • Gewichtseinstellung, automatisch • Höheneinstellung 80 mm stufenlos (luftunterstützt) • Konsole rechts für Multifunktionsarmlehne Fendt • Längseinstellung 210 mm • Längs-Horizontalfederung • Lendenwirbelstütze mechanisch • Rückenlehnen-Neigungseinstellung • Rückenverlängerung einschiebbar • Sitzheizung • Sitzkissentiefen- und –neigungseinstellung • Sitzschalter • Sitzpolsterbreite 530 mm
240132146 | Schalter
240132793 | Rückenteil
240132794 | Rückenpolster
240132879 | Rückenpolster
240132948 | Armlehne
240132949 | Armlehne
240133018 | Beckengurt
240134015 | Staplersitz MSG 20 Standard | 1314 | Technische Daten | ● Mechanisch gefederter Komfortsitz mit hydr. Dämpfer <br> ● Federweg 60 mm <br> ● Längseinstellung 150 mm <br> ● Gewichtseinstellung von 50 - 130 kg, mechanisch <br> ● Rückenlehnen-Neigungseinstellung über Wippe, in 4 Stufen zu 10° (Neigungskinematik) <br> ● Sitzpolsterbreite: 470 mm
240134459 | Sitzpolster
240134479 | Rückenpolster
240134831 | Drehadapter
240134958 | Drehadapter
240135673 | Staplersitz | 1314 | Technische Daten | ● Mechanisch gefederter Komfortsitz <br> ● Federweg 60 mm <br> ● Längseinstellung 150 mm <br> ● Gewichtseinstellung von 50 - 130 kg, mechanisch <br> ● Rückenlehnen-Neigungseinstellung über Wippe, in 4 Stufen zu 10° <br> ● Sitzpolsterbreite 410 mm
240135674 | Staplersitz | 1314 | Technische Daten | ● Mechanisch gefederter Komfortsitz <br> ● Federweg 60 mm <br> ● Längseinstellung 150 mm <br> ● Gewichtseinstellung von 50 - 130 kg, mechanisch <br> ● Rückenlehnen-Neigungseinstellung über Wippe, in 4 Stufen zu 10° <br> ● Sitzpolsterbreite 410 mm
240135844 | Sitzpolster
240135845 | Rückenpolster
240136000 | Federung MSG93 12V
240136100 | Federung MSG 83
240136195 | Stoßdämpfer | 1060 | passend für | Compacto SM, M, XM, XXM
240136195 | Stoßdämpfer | 172 | Augen-Ø (mm) | 8
240136195 | Stoßdämpfer | 1757 | Gehäuse-Ø (mm) | 29
240136195 | Stoßdämpfer | 2723 | Länge min.-max. (mm) | 185-245
240137150 | Federaufhängung
240137815 | Stoßdämpfer | 1060 | passend für | Maximo L, XL, XXL
240137815 | Stoßdämpfer | 172 | Augen-Ø (mm) | 12
240137815 | Stoßdämpfer | 1757 | Gehäuse-Ø (mm) | 31/27
240137815 | Stoßdämpfer | 2723 | Länge min.-max. (mm) | 158-225
240137815 | Stoßdämpfer | 1060 | passend für | Maximo L
240137815 | Stoßdämpfer | 1060 | passend für | Maximo L, Maximo XL, Maximo XXL
240138995 | Stoßdämpfer
240138998 | Führungsrollen, Reparatursatz
240139566 | Schwinge
240140578 | Komfortsitz Universo Basic | 1314 | Technische Daten | ● Mechanisch gefederter Komfortsitz, Vertikalfederung mit hydr. Dämpfer <br> ● Federweg 80 mm <br> ● Höheneinstellung 80 mm, mechanisch <br> ● Gewichtseinstellung von 50 - 130 kg <br> ● Längsverstellung 210 mm, über Gleitschienen ● Sitzpolsterbreite 450 mm
240140659 | Rückenverlängerung
240140733 | Verstellschienensatz
240140852 | Sitzpolster
240140927 | Verstellschienen-Satz
240140977 | Kopfstütze
240141030 | Rückenpolster
240141032 | Sitzkissen
240141259 | Kopfstütze
240141497 | Sitzpolster
240141730 | Rückenpolster
240142259 | Ablagetasche
240143305 | Konsole
240143306 | Konsole
240143465 | Staplersitz MSG 20 Standard | 1314 | Technische Daten | ● Mechanisch gefederter Komfortsitz mit hydr. Dämpfer <br> ● Federweg 60 mm <br> ● Längseinstellung 150 mm <br> ● Gewichtseinstellung von 50 - 130 kg, mechanisch <br> ● Rückenlehnen- Neigungseinstellung über Wippe, in 4 Stufen zu 10° (Neigungskinematik) <br> ● Sitzpolsterbreite: 470 mm
240143734 | Sitz Actimo M | 1314 | Technische Daten | • mechanisch gefederter Komfortsitz • Scherenfederung • Bedienelemente vorne • Federweg 100 mm • Höheneinstellung 3-stufig, 60 mm • Längsverstellung 210 mm • Lendenwirbelstütze mechanisch • Rückenlehnen-Neigungseinstellung • Sitzpolsterbreite 490 mm • Sitzkissentiefen und Neigungseinstellung • Spurmaß 260 mm
24020035 | Beheizbare Sitzauflage 12 Volt
2402007555 | Sitz mit GRAMMER Federung MSG 85 | 1314 | Technische Daten | • mechanisch gefederter Komfortsitz • Scherenfederung • Federweg 100 mm • Höheneinstellung 3-stufig, 60 mm • Längsverstellung 210 mm • Rückenlehnen-Neigungseinstellung, max. 35° • Sitzpolsterbreite 480 mm • inkl. Armlehnen
2402007556 | Sitz mit GRAMMER Federung MSG 85 | 1314 | Technische Daten | • mechanisch gefederter Komfortsitz • Scherenfederung • Federweg 100 mm • Höheneinstellung 3-stufig, 60 mm • Längsverstellung 210 mm • Rückenlehnen-Neigungseinstellung, max. 35° • Sitzpolsterbreite 480 mm • inkl. Armlehnen
2402016UG | Universal-Beckengurt
2402052165 | Sitz DS 44/1 B | 1314 | Technische Daten | ● mechanisch gefederter Sitz, mit hydr. Dämpfern <br> ● Federweg 90 mm <br> ● Längsverstellung 150 mm <br> ● Gewichtseinstellung, stufenlos von 50 - 120 kg <br> ● Vario = Konsolenwinkel einstellbar in (10°/16°/20°/26°/36°/50°) <br> ● Sitzpolsterbreite 465 mm
24050142 | Kotflügelauflage | 20 | Farbe | PVC, rot
240902117 | Beckengurt
240902131 | Beckengurt
240902173 | Beckengurt
240902190 | Beckengurt
240902213 | Beckengurt
240920005 | Sitz | 1314 | Technische Daten | Die Luftfederung ist mit einem robusten, leistungsstarken Kompressor ausgerüstet. <br> ● Kopfstütze <br> ● Armlehnen klappbar <br> ● Längsverstellung 250 mm ● Federweg 100 mm <br> ● Gewichtseinstellung 50-130 kg <br> ● Stoßdämpfer für vertikale Federung <br> ● Rückenlehnen-Neigungsverstellung 30°-85° <br> ● Höheneinstellung 60 mm <br> ● Stoffbezug • CE Homologation e24*78/764
240920005 | Sitz | 889 | Lieferumfang | Lieferung erfolgt ohne Gurt!
240920006 | Beifahrersitz | 1060 | passend für | Gabelstapler, <br> Erntemaschinen, u.a.
240920007 | Beifahrersitz | 1060 | passend für | universal
240920008 | Rückenverlängerung
240920009 | Rückenverlängerung
240920010 | Rückenverlängerung
240920011 | Sitz | 1314 | Technische Daten | • Scherenfederung mit hydraulischem Stoßdämpfer <br> ● Gewichtseinstellung von 50 kg bis 130 kg <br> ● Federweg 100 mm <br> ● Höhenverstellung 80 mm <br> ● Längsverstellung 195 mm auf Schienen <br> ● Komfortpolster mit hoher Abriebfestigkeit <br> ● Rückenlehne neigungsverstellbar, Neigungswinkel 30° - 85° <br> ● Metallteile korrosionsgeschützt gemäß den Qualitätsvorschriften der Automobilindustrie <br> ● Mit verstellbarer Rückenverlängerung <br> ● Armlehnen, klappbar • CE Homologation e24*78/764
240920012 | Kopfstütze
240920013 | Kopfstütze
240920014 | Kopfstütze
240920015 | Sitz | 1314 | Technische Daten | ● Gefederter Sitz mit Federungsregulierung für Gewicht von 50 kg bis 120 kg <br> ● Federungshub 120 mm, Federung mit doppeltwirkendem Stoßdämpfer <br> ● Längsverstellung mit Führungen: Einstellbereich 220 mm <br> ● Sitzbreite 420 mm.
240920016 | Sitzkissen
240920017 | Sitzkissen
240920018 | Sitzkissen
240920019 | Sitz | 1314 | Technische Daten | Die Luftfederung ist mit einem robusten, leistungsstarken Kompressor ausgerüstet. Die komplette Federung ist durch einen Faltenbalg vor Schmutz, Wasser und Witterungseinflüssen geschützt. Sie hat einen mitlaufenden Anschlag, der in jeder eingestellten HV-Position einen Restfederweg nach oben bzw. nach unten garantiert. <br> ● Kopfstütze <br> ● Armlehnen klappbar <br> ● Längsverstellung 250 mm ● Federweg 100 mm <br> ● Gewichtseinstellung 50-130 kg <br> ● Stoßdämpfer für vertikale Federung <br> ● Längshorizontalfederung <br> ● Rückenlehnen-Neigungsverstellung 30°-85° <br> ● Höheneinstellung 60 mm <br> ● Stoffbezug • CE Homologation e24*78/764
240920020 | Sitzkissen
240920021 | Sitzkissen
240920022 | Sitzkissen
240920023 | Sitz | 1314 | Technische Daten | • Gefederter Sitz mit Federungsregulierung für Gewicht von 50 kg bis 130 kg • Federungsweg 100 mm • Federung mit hydraulischem Stoßdämpfer • Längsverstellung mit Führungsschienen • Sitzhöhenverstellung 80 mm • Sitzbreite 420 mm • CE Homologation e1*78/764, e24*78/764)
240920024 | Sitz | 1314 | Technische Daten | Die Luftfederung ist mit einem robusten, leistungsstarken Kompressor ausgerüstet. <br> Die komplette Federung ist durch einen Faltenbalg vor Schmutz, Wasser und Witterungseinflüssen geschützt. Sie hat einen mitlaufenden Anschlag, der in jeder eingestellten HV-Position einen Restfederweg nach oben bzw. nach unten garantiert. <br> Technische Daten: <br> ● Luftgefederter Sitz mit Regulierung für Gewicht von 100 kg bis 130 kg <br> ● Federungshub 100 mm <br> ● Längsverstellung mit Führungsschienen 250 mm <br> ● Einstellbereich 150 mm in Stufen zu 15 mm <br> ● Sitzhöhenverstellung 80 mm <br> ● Sitzbreite 425 mm <br> ● Polsterung aus Integral-Polyurethan mit Vakuumverkleidung aus Stoffbezug <br> ● 12 Volt • CE Homologation e24*78/764
240920025 | Rückenkissen
240920026 | Rückenkissen
240920027 | Rückenkissen
240920028 | Rückenlehne
240920029 | Rückenkissen
240920030 | Sitzkontaktschalter
240920031 | Rückenlehne
240920034 | Luftfeder
240920035 | Sitz | 1314 | Technische Daten | ● Gefederter Sitz mit Federungsregulierung für Gewicht von 50 kg bis 130 kg <br> ● Federungshub 100 mm, Federung mit hydraulischem Stoßdämpfer <br> ● Längsverstellung mit Führungen, Einstellbereich 250 mm <br> ● Sitzhöhenverstellung 60 mm <br> ● Polsterung aus Integral-Polyurethan mit Vakuumverkleidung aus PVC <br> ● Grundplatte 180 x 260 mm • CE Homologation e24*78/764
240920036 | Sitz | 1314 | Technische Daten | • Gefederter Sitz mit Federungsregulierung für Gewicht von 50 kg bis 130 kg • Federungsweg 100 mm • Federung mit hydraulischem Stoßdämpfer • Längsverstellung mit Führungsschienen • Sitzhöhenverstellung 80 mm • Sitzbreite 420 mm • CE Homologation e1*78/764, e24*78/764)
240920037 | Sitz | 1314 | Technische Daten | Die Luftfederung ist mit einem robusten, leistungsstarken Kompressor ausgerüstet. <br> Die komplette Federung ist durch einen Faltenbalg vor Schmutz, Wasser und Witterungseinflüssen geschützt. Sie hat einen mitlaufenden Anschlag, der in jeder eingestellten HV-Position einen Restfederweg nach oben bzw. nach unten garantiert. <br> Technische Daten: <br> ● Luftgefederter Sitz mit Regulierung für Gewicht von 100 kg bis 130 kg <br> ● Federungshub 100 mm <br> ● Längsverstellung mit Führungsschienen 250 mm <br> ● Einstellbereich 150 mm in Stufen zu 15 mm <br> ● Sitzhöhenverstellung 80 mm <br> ● Sitzbreite 425 mm <br> ● Polsterung aus Integral-Polyurethan mit Vakuumverkleidung aus Stoffbezug <br> ● 12 Volt
240920038 | Stoßdämpfer
240920039 | Feder
240920040 | Feder
240920041 | Stoßdämpfer
240920042 | Sitz | 1314 | Technische Daten | ● Gefederter Sitz mit Federungsregulierung für Gewicht von 50 kg bis 130 kg <br> ● Federungshub 100 mm, Federung mit hydraulischem Stoßdämpfer <br> ● Längsverstellung mit Führungen, Einstellbereich 250 mm <br> ● Sitzhöhenverstellung 80 mm <br> • CE Homologation e1*78/764, E24*78/764
240920043 | Sitz | 1060 | passend für | Gabelstapler, <br> Erntemaschinen, u.a.
240920044 | Sitz | 1314 | Technische Daten | ● Gefederter Sitz mit Federungsregulierung für Gewicht von 50 kg bis 130 kg <br> ● Federungshub 100 mm, Federung mit hydraulischem Stoßdämpfer <br> ● Längsverstellung mit Führungen, Einstellbereich 250 mm <br> ● Sitzhöhenverstellung 80 mm <br>• CE Homologation e1*78/764, E24*78/76
240920045 | Sitz | 1314 | Technische Daten | ● Gefederter Sitz mit Federungsregulierung für Gewicht von 50 kg bis 130 kg <br> ● Federungshub 100 mm, Federung mit hydraulischem Stoßdämpfer <br> ● Längsverstellung mit Führungen, Einstellbereich 250 mm <br> ● Sitzhöhenverstellung 60 mm <br> ● Polsterung aus Integral-Polyurethan mit Vakuumverkleidung aus PVC <br> ● Grundplatte 180 x 260 mm • CE Homologation e24*78/764
240920046 | Sitzkissen
240920047 | Rückenkissen
240920048 | Sitzkissen
240920049 | Stoßdämpfer
240920050 | Sitz | 1314 | Technische Daten | • Scherenfederung mit hydraulischem Stoßdämpfer <br> ● Gewichtseinstellung stufenlos 50 kg bis 130 kg <br> ● Federweg 100 mm <br> ● Höhenverstellung 80 mm <br> ● Längsverstellung 250 mm <br> • Komfortpolster mit hoher Abriebfestigkeit <br> ● Rückenlehne neigungsverstellbar, Neigungswinkel 30°-85° <br> ● Einstellbare Rückenverlängerung <br> • Armlehnen <br> • CE Homologation e1*78/764, e24*78/764
240920051 | Sitz | 1314 | Technische Daten | ● Scherenfederung mit hydraulischem Stoßdämpfer <br> ● Gewichtseinstellung stufenlos 50 kg bis 130 kg <br> ● Federweg 100 mm <br> ● Höhenverstellung 80 mm <br> ● Längsverstellung 250 mm <br> ● Rückenlehne neigungsverstellbar, Neigungswinkel 30° - 85° <br> ● Einstellbare Rückenverlängerung und Armlehnen
240920052 | Drehplatte
240920053 | Drehplatte
240920054 | Sitz | 1314 | Technische Daten | ● Scherenfederung mit hydraulischem Stoßdämpfer <br> ● Gewichtseinstellung stufenlos 50 kg bis 130 kg <br> ● Federweg 100 mm <br> ● Höhenverstellung 80 mm <br> ● Längsverstellung 250 mm <br> ● Rückenlehne neigungsverstellbar, Neigungswinkel 30° - 85° <br> ● Einstellbare Rückenverlängerung und Armlehnen
240920055 | Sitz | 1314 | Technische Daten | Die Luftfederung ist mit einem robusten, leistungsstarken Kompressor ausgerüstet. Die komplette Federung ist durch einen Faltenbalg vor Schmutz, Wasser und Witterungseinflüssen geschützt. Sie hat einen mitlaufenden Anschlag, der in jeder eingestellten HV-Position einen Restfederweg nach oben bzw. nach unten garantiert. <br> ● Kopfstütze <br> ● Armlehnen klappbar <br> ● Längsverstellung 250 mm ● Federweg 100 mm <br> ● Gewichtseinstellung 50-130 kg <br> ● Stoßdämpfer für vertikale Federung <br> ● Längshorizontalfederung <br> ● Rückenlehnen-Neigungsverstellung 30°-85° <br> ● Höheneinstellung 60 mm <br> ● Stoffbezug • CE Homologation e24*78/764
240920057 | Beifahrersitz | 1060 | passend für | New Holland
240920116 | Sitz | 1314 | Technische Daten | • Längsverstellung: 250 mm <br> ● Federweg 100 mm <br> ● Mechanische Federung mit hydraulischem Stoßdämpfer <br> ● Höhenverstellung: 80 mm <br> ● Gewichtseinstellung: 50-130 kg <br> ● Bandscheibenstütze <br> ● Rückenlehnenverstellung (30°-85°) <br> • Kopfstütze • Armlehnen • optional auch mit Sicherheitsgurt möglich • CE mit Homologation e1*78/764, e24*78/764 nach EWG Richtlinie
240920200 | Sitz, luftgefedert | 1314 | Technische Daten | • Luftgefederter Komfortsitz mit 12V Kompressor • Stoff, schwarz • Klappbare Armlehnen • Federweg 140 mm (Luftfeder und hydraulische Stoßdämpfer) • Höhenverstellung 80 mm • Längshorizontalfederung • Längsverstellung 190 mm (beidseitig rastend) • Gewichtseinstellung halbautomatisch 50-130 kg • Mechanische Lordosenstütze • Rückenlehne neigungsverstellbar • Komfortpolster mit hoher Abriebfestigkeit
240920201 | Schleppersitz | 1314 | Technische Daten | • Mechanisch gefederter Sitz • 150 mm Längsverstellung • 100 mm Federungshub • 60 mm Höhenverstellung • 50 – 120 kg Gewichtsbereich • Armlehnen • Rückenlehnen verstellbar 0° - 15° • Sicherheitsgurt automatisch • CE Homologation e 13*78/764 nach EWG Richlinie
240920202 | Schleppersitz | 1314 | Technische Daten | • Mechanisch gefederter Sitz • 150 mm Längsverstellung • 100 mm Federungshub • 60 mm Höhenverstellung • 50 – 120 kg Gewichtsbereich • Armlehnen • Rückenlehnen verstellbar 0° - 15° • Sicherheitsgurt automatisch • CE Homologation e 13*78/764 nach EWG Richlinie
24099000 | Seitenkissen | 20 | Farbe | PVC, rot
24099002 | Seitenkissen | 20 | Farbe | grün
24099003 | Kissen | 20 | Farbe | PVC, schwarz
24099004 | Kissen | 20 | Farbe | PVC, rot
24099005 | Kissen | 20 | Farbe | PVC, braun
24099006 | Kissen | 20 | Farbe | braun
24099007 | Kissen | 20 | Farbe | rot
24099008 | Kissen | 20 | Farbe | braun
24099009 | Kissen | 20 | Farbe | schwarz
24099010 | Kissen | 20 | Farbe | braun
24099011 | Kissen | 20 | Farbe | rot
24099012 | Kissen | 20 | Farbe | braun
24099013 | Kissen | 20 | Farbe | rot
24099014 | Kissen | 20 | Farbe | braun
24099015 | Kissen | 20 | Farbe | rot
24099016 | Kissen | 20 | Farbe | schwarz
24099017 | Bezug | 20 | Farbe | schwarz
24099018 | Bezug | 20 | Farbe | schwarz
24099019 | Bezug | 20 | Farbe | schwarz
24099020 | Bezug | 20 | Farbe | schwarz
24099021 | Bezug | 20 | Farbe | schwarz
24099022 | Bezug | 20 | Farbe | schwarz
24099023 | Bezug | 20 | Farbe | braun
24099024 | Bezug | 20 | Farbe | schwarz
24099025 | Bezug | 20 | Farbe | schwarz
24099026 | Bezug | 20 | Farbe | schwarz
24099029 | Bezug | 20 | Farbe | braun
24099030 | Bezug | 20 | Farbe | braun
24099031 | Bezug | 20 | Farbe | schwarz
24099032 | Bezug | 20 | Farbe | schwarz
24099033 | Bezug | 20 | Farbe | braun
24099034 | Bezug | 20 | Farbe | schwarz
24099035 | Bezug | 20 | Farbe | schwarz
24099036 | Bezug | 20 | Farbe | braun
24099037 | Bezug | 20 | Farbe | schwarz
24099038 | Bezug | 20 | Farbe | schwarz
24099039 | Bezug | 20 | Farbe | schwarz
24099040 | Bezug | 20 | Farbe | schwarz
24099042 | Bezug | 20 | Farbe | schwarz
24099043 | Bezug | 20 | Farbe | schwarz
24099044 | Bezug | 20 | Farbe | schwarz
24099045 | Bezug | 20 | Farbe | schwarz
24099046 | Bezug | 20 | Farbe | schwarz
24099047 | Bezug | 20 | Farbe | schwarz
24099048 | Bezug | 20 | Farbe | schwarz
24099049 | Bezug | 20 | Farbe | schwarz
24099061 | Bezug | 20 | Farbe | rot
24099062 | Bezug | 20 | Farbe | blau
24099066 | Feder
24099067 | Sitzkissen
24099068 | Rückenlehne
24099070 | Feder
24099071 | Gasfeder
24099073 | Kissen | 20 | Farbe | grün
24099074 | Kissen | 20 | Farbe | grün
24099075 | Kissen | 20 | Farbe | grün
24099076 | Kissen | 20 | Farbe | PVC, grün
240ACC017B | Drehplatte
240ACC0202 | Zugfeder
240ACC025 | Beckengurt
240ACC025AF | Beckengurt
240ACC025T | Beckengurt
240ACC252SA | Stoßdämpfer
240ACC253 | Zugschalter
240ACC550 | Luftfeder
240ACC5503D | Kompressor
240ACC5572 | Gewichtseinstellung
240ACC800 | Armlehnensatz
240ACC980CX | Armlehne
240ACC980SX | Armlehne
240COM001 | Sitzkissen
240COM001V | Sitzschale
240FLA610VV | Sitzkissen
240FLA800 | Sitzkissen
240FLA801 | Rückenlehne
240FLA810VV | Sitzkissen
240FLA811VV | Rückenlehne
240GUI001C | Führungsschiene
240MOL220 | Sitzunterteil
240MOL550 | Luftfederung
240PLA024B | Einstellschraube
240SP02ARNL | Armlehne
240SP02ARNR | Armlehne
240SP02L | Armlehne
240SP02R | Armlehne
240SP48 | Luftschalter
240YP1 | Sitzkissen
240YP10 | Sitzschale
240YP11 | Sitzschale PVC
240YP12 | Rolle
240YP13 | Gleitstein
240YP15 | Armlehnensatz
240YP15S | Armlehnensatz
240YP1B | Sitzkissen
240YP1BS | Sitzkissen
240YP1G | Sitzkissen
240YP2 | Rückenlehne
240YP2B | Rückenlehne
240YP2BS | Rückenlehne
240YP2G | Rückenlehne
240YP2GRANIT | Rückenlehne mit GRANIT-G
240YP2S | Rückenlehne
240YP5 | Stoßdämpfer
240YP6 | Feder
2503392390061 | Adapter
2503397001280 | Wischerblatt | 2394 | Suchnummer | 280
2503397001280 | Wischerblatt | 831 | Länge (mm) | 530 / 475
2503397001280 | Wischerblatt | 2455 | vorhandene Adapter | M
2503397001280 | Wischerblatt | 1060 | passend für | Fiat, Hyundai, Mazda, Toyota
2503397001280 | Wischerblatt | 1383 | Vergleichs-Nr. | 3397001280
2503397001342 | Bosch Twin Wischerblatt | 2394 | Suchnummer | 342
2503397001342 | Bosch Twin Wischerblatt | 831 | Länge (mm) | 530 / 450
2503397001342 | Bosch Twin Wischerblatt | 1060 | passend für | Citoren, Fiat, Hyundai, Mazda, Seat
2503397001342 | Bosch Twin Wischerblatt | 1383 | Vergleichs-Nr. | 3397001342
2503397001371 | Bosch Twin Wischerblatt | 2394 | Suchnummer | 342S
2503397001371 | Bosch Twin Wischerblatt | 831 | Länge (mm) | 530 / 450
2503397001371 | Bosch Twin Wischerblatt | 1060 | passend für | Chrysler, Citroen, Daihatsu, Dodge
2503397001371 | Bosch Twin Wischerblatt | 1383 | Vergleichs-Nr. | 3397001371
2503397001372 | Bosch Twin Wischerblatt | 2394 | Suchnummer | 346S
2503397001372 | Bosch Twin Wischerblatt | 831 | Länge (mm) | 550 / 500
2503397001372 | Bosch Twin Wischerblatt | 1060 | passend für | BMW, Citroen, Ford,Toyota
2503397001372 | Bosch Twin Wischerblatt | 1383 | Vergleichs-Nr. | 3397001372
2503397001394 | Bosch Twin Wischerblatt | 2394 | Suchnummer | 394S
2503397001394 | Bosch Twin Wischerblatt | 831 | Länge (mm) | 580 / 500
2503397001394 | Bosch Twin Wischerblatt | 1060 | passend für | BMW
2503397001394 | Bosch Twin Wischerblatt | 1383 | Vergleichs-Nr. | 3397001394
2503397001420 | Bosch Twin Wischerblatt | 2394 | Suchnummer | 790S
2503397001420 | Bosch Twin Wischerblatt | 831 | Länge (mm) | 500 / 500
2503397001420 | Bosch Twin Wischerblatt | 1060 | passend für | Alfa, Austin, Nissan, Scania
2503397001420 | Bosch Twin Wischerblatt | 1383 | Vergleichs-Nr. | 3397001420
2503397001424 | Wischerblatt | 2394 | Suchnummer | 280 S
2503397001424 | Wischerblatt | 831 | Länge (mm) | 530 / 475
2503397001424 | Wischerblatt | 2455 | vorhandene Adapter | incl. Spoiler, M
2503397001424 | Wischerblatt | 1060 | passend für | Alfa, Mazda, Nissan, Toyota
2503397001424 | Wischerblatt | 1383 | Vergleichs-Nr. | 3397001424
2503397001465 | Bosch Twin Wischerblatt | 2394 | Suchnummer | 465S
2503397001465 | Bosch Twin Wischerblatt | 831 | Länge (mm) | 475 / 475
2503397001465 | Bosch Twin Wischerblatt | 1060 | passend für | Seat, VW
2503397001465 | Bosch Twin Wischerblatt | 1383 | Vergleichs-Nr. | 3397001465
2503397001532 | Bosch Twin Wischerblatt | 2394 | Suchnummer | 532
2503397001532 | Bosch Twin Wischerblatt | 831 | Länge (mm) | 700 / 700
2503397001532 | Bosch Twin Wischerblatt | 1060 | passend für | Ford, Seat, VW
2503397001532 | Bosch Twin Wischerblatt | 1383 | Vergleichs-Nr. | 3397001532
2503397001539 | Bosch Twin Wischerblatt | 2394 | Suchnummer | 539
2503397001539 | Bosch Twin Wischerblatt | 831 | Länge (mm) | 650 / 550
2503397001539 | Bosch Twin Wischerblatt | 1060 | passend für | BMW
2503397001539 | Bosch Twin Wischerblatt | 1383 | Vergleichs-Nr. | 3397001539
2503397001543 | Wischerblatt | 2394 | Suchnummer | 543
2503397001543 | Wischerblatt | 831 | Länge (mm) | 600 / 550
2503397001543 | Wischerblatt | 2078 | Original-Nr. | MB 001 820 05 45, ..06 45, 000 820 91 45, ..96 45 <br> VAG 2D0 955 425, ..A
2503397001543 | Wischerblatt | 1740 | Abbildung | 1
2503397001543 | Wischerblatt | 2396 | Wischarm | 9x4
2503397001543 | Wischerblatt | 1060 | passend für | Mercedes, VW
2503397001543 | Wischerblatt | 1383 | Vergleichs-Nr. | 3397001543
2503397001582 | Bosch Twin Wischerblatt | 2394 | Suchnummer | 582S
2503397001582 | Bosch Twin Wischerblatt | 831 | Länge (mm) | 550 / 550
2503397001582 | Bosch Twin Wischerblatt | 1060 | passend für | Audi, Porsche
2503397001582 | Bosch Twin Wischerblatt | 1383 | Vergleichs-Nr. | 3397001582
2503397001583 | Bosch Twin Wischerblatt | 2394 | Suchnummer | 583S
2503397001583 | Bosch Twin Wischerblatt | 831 | Länge (mm) | 530 / 530
2503397001583 | Bosch Twin Wischerblatt | 1060 | passend für | Audi, VW
2503397001583 | Bosch Twin Wischerblatt | 1383 | Vergleichs-Nr. | 3397001583
2503397001584 | Wischerblatt | 2394 | Suchnummer | 584 S
2503397001584 | Wischerblatt | 831 | Länge (mm) | 530 / 475
2503397001584 | Wischerblatt | 2455 | vorhandene Adapter | incl. Spoiler, M
2503397001584 | Wischerblatt | 1060 | passend für | Audi, VW
2503397001584 | Wischerblatt | 1383 | Vergleichs-Nr. | 3397001584
2503397001725 | Wischerblatt | 2394 | Suchnummer | 725
2503397001725 | Wischerblatt | 831 | Länge (mm) | 650 / 550
2503397001725 | Wischerblatt | 2078 | Original-Nr. | MB 638 820 10 45, ..11 45, ..12 45, ..13 45, ..04 45, ..05 45, ..07 45, ..08 45
2503397001725 | Wischerblatt | 2396 | Wischarm | 9x4
2503397001725 | Wischerblatt | 1060 | passend für | Mercedes
2503397001725 | Wischerblatt | 1383 | Vergleichs-Nr. | 3397001725
2503397001728 | Bosch Twin Wischerblatt | 2394 | Suchnummer | 728S
2503397001728 | Bosch Twin Wischerblatt | 831 | Länge (mm) | 550 / 475
2503397001728 | Bosch Twin Wischerblatt | 1060 | passend für | Fiat, Ford, Honda, Toyota
2503397001728 | Bosch Twin Wischerblatt | 1383 | Vergleichs-Nr. | 3397001728
2503397001741 | Bosch Twin Wischerblatt - Werkstattverpackung | 2394 | Suchnummer | 400
2503397001741 | Bosch Twin Wischerblatt - Werkstattverpackung | 831 | Länge (mm) | 400
2503397001742 | Bosch Twin Wischerblatt - Werkstattverpackung | 2394 | Suchnummer | 400 S
2503397001742 | Bosch Twin Wischerblatt - Werkstattverpackung | 831 | Länge (mm) | 400
2503397001743 | Bosch Twin Wischerblatt - Werkstattverpackung | 2394 | Suchnummer | 420
2503397001743 | Bosch Twin Wischerblatt - Werkstattverpackung | 831 | Länge (mm) | 420
2503397001744 | Bosch Twin Wischerblatt - Werkstattverpackung | 2394 | Suchnummer | 450
2503397001744 | Bosch Twin Wischerblatt - Werkstattverpackung | 831 | Länge (mm) | 450
2503397001745 | Bosch Twin Wischerblatt - Werkstattverpackung | 2394 | Suchnummer | 450 S
2503397001745 | Bosch Twin Wischerblatt - Werkstattverpackung | 831 | Länge (mm) | 450
2503397001746 | Bosch Twin Wischerblatt - Werkstattverpackung | 2394 | Suchnummer | 480
2503397001746 | Bosch Twin Wischerblatt - Werkstattverpackung | 831 | Länge (mm) | 475
2503397001747 | Bosch Twin Wischerblatt - Werkstattverpackung | 2394 | Suchnummer | 480 S
2503397001747 | Bosch Twin Wischerblatt - Werkstattverpackung | 831 | Länge (mm) | 475
2503397001748 | Bosch Twin Wischerblatt - Werkstattverpackung | 2394 | Suchnummer | 500
2503397001748 | Bosch Twin Wischerblatt - Werkstattverpackung | 831 | Länge (mm) | 500
2503397001749 | Bosch Twin Wischerblatt - Werkstattverpackung | 2394 | Suchnummer | 500 S
2503397001749 | Bosch Twin Wischerblatt - Werkstattverpackung | 831 | Länge (mm) | 500
2503397001750 | Bosch Twin Wischerblatt - Werkstattverpackung | 2394 | Suchnummer | 530
2503397001750 | Bosch Twin Wischerblatt - Werkstattverpackung | 831 | Länge (mm) | 530
2503397001752 | Bosch Twin Wischerblatt - Werkstattverpackung | 2394 | Suchnummer | 550
2503397001752 | Bosch Twin Wischerblatt - Werkstattverpackung | 831 | Länge (mm) | 550
2503397001753 | Bosch Twin Wischerblatt - Werkstattverpackung | 2394 | Suchnummer | 550 S
2503397001753 | Bosch Twin Wischerblatt - Werkstattverpackung | 831 | Länge (mm) | 550
2503397001754 | Bosch Twin Wischerblatt - Werkstattverpackung | 2394 | Suchnummer | 600
2503397001754 | Bosch Twin Wischerblatt - Werkstattverpackung | 831 | Länge (mm) | 600
2503397001802 | Bosch Twin Wischerblatt | 2394 | Suchnummer | 801S
2503397001802 | Bosch Twin Wischerblatt | 831 | Länge (mm) | 600 / 550
2503397001802 | Bosch Twin Wischerblatt | 1060 | passend für | Mercedes, Volvo, VW
2503397001802 | Bosch Twin Wischerblatt | 1383 | Vergleichs-Nr. | 3397001802
2503397001909 | Bosch Twin Wischerblatt | 2394 | Suchnummer | 909
2503397001909 | Bosch Twin Wischerblatt | 831 | Länge (mm) | 550 / 550
2503397001909 | Bosch Twin Wischerblatt | 1060 | passend für | Audi
2503397001909 | Bosch Twin Wischerblatt | 1383 | Vergleichs-Nr. | 3397001909
2503397004587 | Bosch Twin Wischerblatt | 2394 | Suchnummer | 474
2503397004587 | Bosch Twin Wischerblatt | 831 | Länge (mm) | 650
2503397004587 | Bosch Twin Wischerblatt | 1060 | passend für | Citroen, Fiat, Honda, Mercedes, Renault
2503397004587 | Bosch Twin Wischerblatt | 1383 | Vergleichs-Nr. | 3397012474
2503397004595 | Bosch Heck Wischerblatt | 2394 | Suchnummer | H595
2503397004595 | Bosch Heck Wischerblatt | 831 | Länge (mm) | 280
2503397004595 | Bosch Heck Wischerblatt | 1060 | passend für | Ford, Nissan, Seat, VW
2503397004629 | Bosch Heck Wischerblatt | 2394 | Suchnummer | H301
2503397004629 | Bosch Heck Wischerblatt | 831 | Länge (mm) | 300
2503397004629 | Bosch Heck Wischerblatt | 1060 | passend für | Alfa, Fiat, Honda, Mercedes, Opel, Renault
2503397004631 | Bosch Heck Wischerblatt | 2394 | Suchnummer | H353
2503397004631 | Bosch Heck Wischerblatt | 831 | Länge (mm) | 350
2503397004631 | Bosch Heck Wischerblatt | 1060 | passend für | Citroen, Nissan, Peugeot
2503397004632 | Bosch Heck Wischerblatt | 2394 | Suchnummer | H402
2503397004632 | Bosch Heck Wischerblatt | 831 | Länge (mm) | 400
2503397004632 | Bosch Heck Wischerblatt | 1060 | passend für | Citroen, Nissan, Opel, Peugeot, Renault
2503397004755 | Wischerblatt | 2394 | Suchnummer | H341
2503397004755 | Wischerblatt | 831 | Länge (mm) | 340
2503397004755 | Wischerblatt | 1060 | passend für | Citroen, Ford, Mercedes, Opel, Renault, VW
2503397004756 | Wischerblatt | 2394 | Suchnummer | H380
2503397004756 | Wischerblatt | 831 | Länge (mm) | 380
2503397004756 | Wischerblatt | 1060 | passend für | Audi, BMW, Honda, Mercedes, Opel, Seat, VW
2503397004757 | Bosch Heck Wischerblatt | 2394 | Suchnummer | H400
2503397004757 | Bosch Heck Wischerblatt | 831 | Länge (mm) | 400
2503397004757 | Bosch Heck Wischerblatt | 1060 | passend für | Audi, Fiat, Ford, Mercedes, Opel, Porsche, VW
2503397004802 | Bosch Heck Wischerblatt | 2394 | Suchnummer | H840
2503397004802 | Bosch Heck Wischerblatt | 831 | Länge (mm) | 290
2503397004802 | Bosch Heck Wischerblatt | 1060 | passend für | Citroen, Fiat, Lancia, Mercedes, Opel, Peugeot
2503397007187 | Bosch Aerotwin Wischerblatt | 2394 | Suchnummer | A187S
2503397007187 | Bosch Aerotwin Wischerblatt | 831 | Länge (mm) | 600 / 450
2503397007187 | Bosch Aerotwin Wischerblatt | 1060 | passend für | Fiat, Hyundai, Kia, VW
2503397007187 | Bosch Aerotwin Wischerblatt | 1383 | Vergleichs-Nr. | 3397007187
2503397007215 | Bosch Aerotwin Wischerblatt | 2394 | Suchnummer | A215S
2503397007215 | Bosch Aerotwin Wischerblatt | 831 | Länge (mm) | 650 / 600
2503397007215 | Bosch Aerotwin Wischerblatt | 1060 | passend für | Audi, Mercedes, VW
2503397007215 | Bosch Aerotwin Wischerblatt | 1383 | Vergleichs-Nr. | 3397007215
2503397007460 | Bosch Aerotwin Wischerblatt | 2394 | Suchnummer | AM460S
2503397007460 | Bosch Aerotwin Wischerblatt | 831 | Länge (mm) | 530 / 450
2503397007460 | Bosch Aerotwin Wischerblatt | 1060 | passend für | Mazda, Seat, VW
2503397007460 | Bosch Aerotwin Wischerblatt | 1383 | Vergleichs-Nr. | 3397007460
2503397007462 | Bosch Aerotwin Wischerblatt | 2394 | Suchnummer | AM462S
2503397007462 | Bosch Aerotwin Wischerblatt | 831 | Länge (mm) | 600 / 475
2503397007462 | Bosch Aerotwin Wischerblatt | 1060 | passend für | Audi, BMW, Skoda, VW
2503397007462 | Bosch Aerotwin Wischerblatt | 1383 | Vergleichs-Nr. | 3397007462
2503397007466 | Bosch Aerotwin Wischerblatt | 2394 | Suchnummer | AM466S
2503397007466 | Bosch Aerotwin Wischerblatt | 831 | Länge (mm) | 650 / 380
2503397007466 | Bosch Aerotwin Wischerblatt | 1060 | passend für | Citroen, Fiat, Ford, Peugeot
2503397007466 | Bosch Aerotwin Wischerblatt | 1383 | Vergleichs-Nr. | 3397007466
2503397007467 | Bosch Aerotwin Wischerblatt | 2394 | Suchnummer | AM467S
2503397007467 | Bosch Aerotwin Wischerblatt | 831 | Länge (mm) | 650 / 475
2503397007467 | Bosch Aerotwin Wischerblatt | 1060 | passend für | Ford, Volvo
2503397007467 | Bosch Aerotwin Wischerblatt | 1383 | Vergleichs-Nr. | 3397007467
2503397007503 | Bosch Wischerblatt Aerotwin Nachrüstung | 2394 | Suchnummer | AR534S
2503397007503 | Bosch Wischerblatt Aerotwin Nachrüstung | 831 | Länge (mm) | 530/380
2503397007503 | Bosch Wischerblatt Aerotwin Nachrüstung | 1060 | passend für | Honda, Toyota, VW
2503397007503 | Bosch Wischerblatt Aerotwin Nachrüstung | 1383 | Vergleichs-Nr. | 3397007503
2503397007504 | Bosch Wischerblatt Aerotwin Nachrüstung | 2394 | Suchnummer | AR605S
2503397007504 | Bosch Wischerblatt Aerotwin Nachrüstung | 831 | Länge (mm) | 600/350
2503397007504 | Bosch Wischerblatt Aerotwin Nachrüstung | 1060 | passend für | Honda, Mazda, Nissan, Toyota
2503397007504 | Bosch Wischerblatt Aerotwin Nachrüstung | 1383 | Vergleichs-Nr. | 3397007504
2503397008006 | Bosch Heck Wischerblatt | 2394 | Suchnummer | A330H
2503397008006 | Bosch Heck Wischerblatt | 831 | Länge (mm) | 330
2503397008006 | Bosch Heck Wischerblatt | 1060 | passend für | Seat, Skoda, VW
2503397008009 | Bosch Heck Wischerblatt | 2394 | Suchnummer | A400H
2503397008009 | Bosch Heck Wischerblatt | 831 | Länge (mm) | 400
2503397008009 | Bosch Heck Wischerblatt | 1060 | passend für | Skoda, VW
2503397008845 | Wischerblatt | 2394 | Suchnummer | AR 644 S
2503397008845 | Wischerblatt | 831 | Länge (mm) | 700
2503397008845 | Wischerblatt | 2078 | Original-Nr. | MB (Actros)
2503397008845 | Wischerblatt | 1740 | Abbildung | 1
2503397008845 | Wischerblatt | 2396 | Wischarm | 9x3, 9x4
2503397008845 | Wischerblatt | 98 | Anschluss | AR644S
2503397008845 | Wischerblatt | 3488 | Reparaturmenge | 2
2503397008845 | Wischerblatt | 249 | Bemerkungen | AR644S
2503397008845 | Wischerblatt | 67 | Abmessungen (mm) | 700
2503397008845 | Wischerblatt | 1060 | passend für | Mercedes
2503397008845 | Wischerblatt | 1383 | Vergleichs-Nr. | 3397004644
2503397008845 | Wischerblatt | 3488 | Reparaturmenge | 1
2503397008845 | Wischerblatt | 2394 | Suchnummer | AR 70 N <br> Aerotwin Retro
2503397009051 | Bosch Aerotwin Wischerblatt | 2394 | Suchnummer | A051S
2503397009051 | Bosch Aerotwin Wischerblatt | 831 | Länge (mm) | 530 / 530
2503397009051 | Bosch Aerotwin Wischerblatt | 1060 | passend für | Skoda
2503397009051 | Bosch Aerotwin Wischerblatt | 1383 | Vergleichs-Nr. | 3397009051
2503397009081 | Bosch Wischerblatt Aerotwin Nachrüstung | 2394 | Suchnummer | AR500S
2503397009081 | Bosch Wischerblatt Aerotwin Nachrüstung | 831 | Länge (mm) | 500/500
2503397009081 | Bosch Wischerblatt Aerotwin Nachrüstung | 1060 | passend für | BMW, Dacia, Renault, Seat, Volvo
2503397009081 | Bosch Wischerblatt Aerotwin Nachrüstung | 1383 | Vergleichs-Nr. | 3397009081
2503397010014 | Bosch Twin Wischerblatt - Werkstattverpackung | 2394 | Suchnummer | 701
2503397010014 | Bosch Twin Wischerblatt - Werkstattverpackung | 831 | Länge (mm) | 700
2503397010266 | Bosch Twin Wischerblatt - Werkstattverpackung | 2394 | Suchnummer | 601
2503397010266 | Bosch Twin Wischerblatt - Werkstattverpackung | 831 | Länge (mm) | 600
2503397010267 | Bosch Twin Wischerblatt - Werkstattverpackung | 2394 | Suchnummer | 650
2503397010267 | Bosch Twin Wischerblatt - Werkstattverpackung | 831 | Länge (mm) | 650
2503397010270 | Bosch Twin Wischerblatt | 2394 | Suchnummer | 605
2503397010270 | Bosch Twin Wischerblatt | 831 | Länge (mm) | 600 / 340
2503397010270 | Bosch Twin Wischerblatt | 1060 | passend für | Ford, Honda, Mazda, Nissan, Toyota
2503397010270 | Bosch Twin Wischerblatt | 1383 | Vergleichs-Nr. | 3397010270
2503397010271 | Bosch Twin Wischerblatt | 2394 | Suchnummer | 534
2503397010271 | Bosch Twin Wischerblatt | 831 | Länge (mm) | 530 / 380
2503397010271 | Bosch Twin Wischerblatt | 1060 | passend für | Honda, Toyota, VW
2503397010271 | Bosch Twin Wischerblatt | 1383 | Vergleichs-Nr. | 3397010271
2503397010274 | Bosch Twin Wischerblatt | 2394 | Suchnummer | 553
2503397010274 | Bosch Twin Wischerblatt | 831 | Länge (mm) | 550 / 340
2503397010274 | Bosch Twin Wischerblatt | 1060 | passend für | Hyundai, Nissan, Suzuki
2503397010274 | Bosch Twin Wischerblatt | 1383 | Vergleichs-Nr. | 3397010274
2503397012368 | Wischerblatt | 2394 | Suchnummer | 368
2503397012368 | Wischerblatt | 831 | Länge (mm) | 600
2503397012368 | Wischerblatt | 2455 | vorhandene Adapter | M
2503397012368 | Wischerblatt | 1060 | passend für | Chrysler, Mercedes
2503397012368 | Wischerblatt | 1383 | Vergleichs-Nr. | 3397012368
2503397012455 | Bosch Twin Wischerblatt | 2394 | Suchnummer | 455
2503397012455 | Bosch Twin Wischerblatt | 831 | Länge (mm) | 640
2503397012455 | Bosch Twin Wischerblatt | 1060 | passend für | Mercedes
2503397012455 | Bosch Twin Wischerblatt | 1383 | Vergleichs-Nr. | 3397012455
2503397018140 | Wischerblatt | 831 | Länge (mm) | 400
2503397018140 | Wischerblatt | 2394 | Suchnummer | N 40
2503397018140 | Wischerblatt | 2078 | Original-Nr. | Bomag 321 212 30 <br> Caterpillar 6V 5851 <br> MAN 81 26440 6018 <br> MB 000 820 53 45 <br> Renault 50 00 244 805
2503397018140 | Wischerblatt | 2395 | Wischgummi | 2503397033322
2503397018140 | Wischerblatt | 2455 | vorhandene Adapter | M, S13
2503397018140 | Wischerblatt | 1740 | Abbildung | 1 2
2503397018140 | Wischerblatt | 2396 | Wischarm | 8x3, 9x3, 9x4 <br> 8x3
2503397018913 | Wischerblatt Aero | 2394 | Suchnummer | AR 650 S
2503397018913 | Wischerblatt Aero | 831 | Länge (mm) | 650
2503397018913 | Wischerblatt Aero | 2078 | Original-Nr. | Citroen <br> Iveco, Mercedes Benz <br> Peugeot <br> Renault <br> Toyota
2503397018913 | Wischerblatt Aero | 1740 | Abbildung | 1
2503397018913 | Wischerblatt Aero | 2396 | Wischarm | 9x3, 9x4
2503397018913 | Wischerblatt Aero | 98 | Anschluss | AR650S
2503397018913 | Wischerblatt Aero | 3488 | Reparaturmenge | 1, 3
2503397018913 | Wischerblatt Aero | 249 | Bemerkungen | AR650S
2503397018913 | Wischerblatt Aero | 67 | Abmessungen (mm) | 650
2503397018913 | Wischerblatt Aero | 1060 | passend für | Citroen, Mercedes, Renault, Toyota
2503397018913 | Wischerblatt Aero | 1383 | Vergleichs-Nr. | 3397018913
2503397018966 | Wischerblatt | 831 | Länge (mm) | 600
2503397018966 | Wischerblatt | 2394 | Suchnummer | N 63
2503397018966 | Wischerblatt | 2078 | Original-Nr. | Volvo 15073105
2503397018966 | Wischerblatt | 2395 | Wischgummi | 2503397033327
2503397018966 | Wischerblatt | 2455 | vorhandene Adapter | K14/K11, N8, H15, U4
2503397018966 | Wischerblatt | 1740 | Abbildung | 1 1 1 3
2503397018966 | Wischerblatt | 2396 | Wischarm | 12x4 <br> 9x4 (L) <br> 9x2, 5/3 <br> 16,2 (L), 16,4 (K)
2503397018966 | Wischerblatt | 249 | Bemerkungen | N65
2503397018966 | Wischerblatt | 67 | Abmessungen (mm) | 600
2503397018966 | Wischerblatt | 3488 | Reparaturmenge | 3
2503397110298 | Twin Wischerblatt | 2394 | Suchnummer | 298
2503397110298 | Twin Wischerblatt | 831 | Länge (mm) | 475 / 475
2503397110298 | Twin Wischerblatt | 1060 | passend für | Ford, Mazda, Nissan, Opel
2503397110298 | Twin Wischerblatt | 1383 | Vergleichs-Nr. | 3397110298
2503397110375 | Twin Wischerblatt | 2394 | Suchnummer | 375
2503397110375 | Twin Wischerblatt | 831 | Länge (mm) | 400 / 400
2503397110375 | Twin Wischerblatt | 1060 | passend für | BMW, Citroen, Ford, Mercedes, Opel, VW
2503397110375 | Twin Wischerblatt | 1383 | Vergleichs-Nr. | 3397110375
2503397112202 | Wischerblatt | 831 | Länge (mm) | 340
2503397112202 | Wischerblatt | 2394 | Suchnummer | 202
2503397112202 | Wischerblatt | 2455 | vorhandene Adapter | H.V9
2503397112308 | Bosch Twin Wischerblatt | 2394 | Suchnummer | 308
2503397112308 | Bosch Twin Wischerblatt | 831 | Länge (mm) | 600 / 600
2503397112308 | Bosch Twin Wischerblatt | 1060 | passend für | Daf, Iveco, Opel
2503397112308 | Bosch Twin Wischerblatt | 1383 | Vergleichs-Nr. | 3397112308
2503397118202 | Bosch Twin Wischerblatt | 2394 | Suchnummer | 701
2503397118202 | Bosch Twin Wischerblatt | 831 | Länge (mm) | 650 / 500
2503397118202 | Bosch Twin Wischerblatt | 1060 | passend für | Citroen, Fiat, Peugeot
2503397118202 | Bosch Twin Wischerblatt | 1383 | Vergleichs-Nr. | 3397118202
2503397118303 | Bosch Twin Wischerblatt | 2394 | Suchnummer | 604S
2503397118303 | Bosch Twin Wischerblatt | 831 | Länge (mm) | 600 / 450
2503397118303 | Bosch Twin Wischerblatt | 1060 | passend für | Citroen, Hyundai, Kia, Renault
2503397118303 | Bosch Twin Wischerblatt | 1383 | Vergleichs-Nr. | 3397118303
2503397118304 | Bosch Twin Wischerblatt | 2394 | Suchnummer | 494
2503397118304 | Bosch Twin Wischerblatt | 831 | Länge (mm) | 575 / 400
2503397118304 | Bosch Twin Wischerblatt | 1060 | passend für | Chevrolet, Dodge, Renault, Toyota
2503397118304 | Bosch Twin Wischerblatt | 1383 | Vergleichs-Nr. | 3397001494
2503397118305 | Bosch Twin Wischerblatt | 2394 | Suchnummer | 606S
2503397118305 | Bosch Twin Wischerblatt | 831 | Länge (mm) | 600 / 500
2503397118305 | Bosch Twin Wischerblatt | 1060 | passend für | Citroen, Nissan, Opel, Renault
2503397118305 | Bosch Twin Wischerblatt | 1383 | Vergleichs-Nr. | 3397118305
2503397118306 | Bosch Twin Wischerblatt | 2394 | Suchnummer | 488S
2503397118306 | Bosch Twin Wischerblatt | 831 | Länge (mm) | 600 / 475
2503397118306 | Bosch Twin Wischerblatt | 1060 | passend für | Citroen, Ford, Opel, Toyota
2503397118306 | Bosch Twin Wischerblatt | 1383 | Vergleichs-Nr. | 3397001488
2503397118307 | Bosch Twin Wischerblatt | 2394 | Suchnummer | 608
2503397118307 | Bosch Twin Wischerblatt | 831 | Länge (mm) | 600 / 550
2503397118307 | Bosch Twin Wischerblatt | 1060 | passend für | BMW, Citroen, Fiat, Opel, Toyota
2503397118307 | Bosch Twin Wischerblatt | 1383 | Vergleichs-Nr. | 3397118307
2503397118309 | Wischerblatt | 2394 | Suchnummer | 609
2503397118309 | Wischerblatt | 831 | Länge (mm) | 600 / 600
2503397118309 | Wischerblatt | 1060 | passend für | Nissan, Opel, Renault
2503397118309 | Wischerblatt | 1383 | Vergleichs-Nr. | 3397118309
2503397118309 | Wischerblatt | 67 | Abmessungen (mm) | 600
2503397118309 | Wischerblatt | 249 | Bemerkungen | mit vormontierter Spritzdüse
2503397118309 | Wischerblatt | 3499 | Ausführung | 24"
2503397118309 | Wischerblatt | 3488 | Reparaturmenge | 1
2503397118324 | Bosch Twin Wischerblatt | 2394 | Suchnummer | 653
2503397118324 | Bosch Twin Wischerblatt | 831 | Länge (mm) | 650 / 400
2503397118324 | Bosch Twin Wischerblatt | 1060 | passend für | Honda, Kia, Mazda, Peugeot, Toyota
2503397118324 | Bosch Twin Wischerblatt | 1383 | Vergleichs-Nr. | 3397118324
2503397118325 | Bosch Twin Wischerblatt | 2394 | Suchnummer | 653S
2503397118325 | Bosch Twin Wischerblatt | 831 | Länge (mm) | 650 / 400
2503397118325 | Bosch Twin Wischerblatt | 1060 | passend für | Kia, Mazda, Toyota
2503397118325 | Bosch Twin Wischerblatt | 1383 | Vergleichs-Nr. | 3397118325
2503397118327 | Bosch Twin Wischerblatt | 2394 | Suchnummer | 652S
2503397118327 | Bosch Twin Wischerblatt | 831 | Länge (mm) | 650 / 600
2503397118327 | Bosch Twin Wischerblatt | 1060 | passend für | Mercedes
2503397118327 | Bosch Twin Wischerblatt | 1383 | Vergleichs-Nr. | 3397118327
2503397118404 | Bosch Twin Wischerblatt | 2394 | Suchnummer | 347S
2503397118404 | Bosch Twin Wischerblatt | 831 | Länge (mm) | 530 / 500
2503397118404 | Bosch Twin Wischerblatt | 1060 | passend für | BMW, Ford, Mazda, Volvo
2503397118404 | Bosch Twin Wischerblatt | 1383 | Vergleichs-Nr. | 3397001463
2503397118420 | Twin Wischerblatt | 2394 | Suchnummer | 899
2503397118420 | Twin Wischerblatt | 831 | Länge (mm) | 550 / 550
2503397118420 | Twin Wischerblatt | 2455 | vorhandene Adapter | M
2503397118420 | Twin Wischerblatt | 1060 | passend für | Ford, Mazda, Nissan, Renault
2503397118420 | Twin Wischerblatt | 1383 | Vergleichs-Nr. | 3397110899
2503397118421 | Wischerblatt | 2394 | Suchnummer | 899 S
2503397118421 | Wischerblatt | 831 | Länge (mm) | 550 / 550
2503397118421 | Wischerblatt | 2455 | vorhandene Adapter | incl. Spoiler, M
2503397118421 | Wischerblatt | 1060 | passend für | Audi, Citroen, Fiat, Ford, Mercedes, Renault
2503397118421 | Wischerblatt | 1383 | Vergleichs-Nr. | 3397001425
2503397118427 | Bosch Twin Wischerblatt | 2394 | Suchnummer | 552S
2503397118427 | Bosch Twin Wischerblatt | 831 | Länge (mm) | 550 / 400
2503397118427 | Bosch Twin Wischerblatt | 1060 | passend für | Alfa, Ford
2503397118427 | Bosch Twin Wischerblatt | 1383 | Vergleichs-Nr. | 3397118427
2503397118505 | Bosch Twin Wischerblatt | 2394 | Suchnummer | 837
2503397118505 | Bosch Twin Wischerblatt | 831 | Länge (mm) | 450 / 450
2503397118505 | Bosch Twin Wischerblatt | 1060 | passend für | BMW, Citroen, Ford, Mazda, Opel, VW
2503397118505 | Bosch Twin Wischerblatt | 1383 | Vergleichs-Nr. | 3397110837
2503397118541 | Bosch Twin Wischerblatt | 2394 | Suchnummer | 298S
2503397118541 | Bosch Twin Wischerblatt | 831 | Länge (mm) | 475 / 475
2503397118541 | Bosch Twin Wischerblatt | 1060 | passend für | Chevrolet, Daewoo, Nissan, Honda
2503397118541 | Bosch Twin Wischerblatt | 1383 | Vergleichs-Nr. | 3397001418
2503397118560 | Twin Wischerblatt | 2394 | Suchnummer | 790
2503397118560 | Twin Wischerblatt | 831 | Länge (mm) | 500 / 500
2503397118560 | Twin Wischerblatt | 1060 | passend für | BMW, Ford, Mazda, Nissan, Volvo
2503397118560 | Twin Wischerblatt | 1383 | Vergleichs-Nr. | 3397110790
2503397118563 | Bosch Twin Wischerblatt | 2394 | Suchnummer | 269
2503397118563 | Bosch Twin Wischerblatt | 831 | Länge (mm) | 500 / 450
2503397118563 | Bosch Twin Wischerblatt | 1060 | passend für | Honda, Hyundai, Suzuki, Toyota
2503397118563 | Bosch Twin Wischerblatt | 1383 | Vergleichs-Nr. | 3397001269
2503397118564 | Bosch Twin Wischerblatt | 2394 | Suchnummer | 269S
2503397118564 | Bosch Twin Wischerblatt | 831 | Länge (mm) | 500 / 450
2503397118564 | Bosch Twin Wischerblatt | 1060 | passend für | Chevrolet, Citroen, Hyundai, Toyota
2503397118564 | Bosch Twin Wischerblatt | 1383 | Vergleichs-Nr. | 3397001369
2503397118566 | Bosch Twin Wischerblatt | 2394 | Suchnummer | 503S
2503397118566 | Bosch Twin Wischerblatt | 831 | Länge (mm) | 500 / 475
2503397118566 | Bosch Twin Wischerblatt | 1060 | passend für | Ford, Honda, Opel, Toyota
2503397118566 | Bosch Twin Wischerblatt | 1383 | Vergleichs-Nr. | 3397118566
2503397118900 | Bosch Wischerblatt Aerotwin Nachrüstung | 2394 | Suchnummer | AR480S
2503397118900 | Bosch Wischerblatt Aerotwin Nachrüstung | 831 | Länge (mm) | 475/475
2503397118900 | Bosch Wischerblatt Aerotwin Nachrüstung | 1060 | passend für | Nissan, Opel, VW
2503397118900 | Bosch Wischerblatt Aerotwin Nachrüstung | 1383 | Vergleichs-Nr. | 3397118900
2503397118901 | Bosch Wischerblatt Aerotwin Nachrüstung | 2394 | Suchnummer | AR531S
2503397118901 | Bosch Wischerblatt Aerotwin Nachrüstung | 831 | Länge (mm) | 530/450
2503397118901 | Bosch Wischerblatt Aerotwin Nachrüstung | 1060 | passend für | Fiat, Hyundai, Mazda, Nissan
2503397118901 | Bosch Wischerblatt Aerotwin Nachrüstung | 1383 | Vergleichs-Nr. | 3397118901
2503397118902 | Bosch Wischerblatt Aerotwin Nachrüstung | 2394 | Suchnummer | AR533S
2503397118902 | Bosch Wischerblatt Aerotwin Nachrüstung | 831 | Länge (mm) | 530/475
2503397118902 | Bosch Wischerblatt Aerotwin Nachrüstung | 1060 | passend für | Alfa, Audi, Honda, VW
2503397118902 | Bosch Wischerblatt Aerotwin Nachrüstung | 1383 | Vergleichs-Nr. | 3397118902
2503397118903 | Bosch Wischerblatt Aerotwin Nachrüstung | 2394 | Suchnummer | AR530S
2503397118903 | Bosch Wischerblatt Aerotwin Nachrüstung | 831 | Länge (mm) | 530/530
2503397118903 | Bosch Wischerblatt Aerotwin Nachrüstung | 1060 | passend für | Audi, Nissan, Renault, Volvo, VW
2503397118903 | Bosch Wischerblatt Aerotwin Nachrüstung | 1383 | Vergleichs-Nr. | 3397118903
2503397118904 | Bosch Wischerblatt Aerotwin Nachrüstung | 2394 | Suchnummer | AR728S
2503397118904 | Bosch Wischerblatt Aerotwin Nachrüstung | 831 | Länge (mm) | 550/475
2503397118904 | Bosch Wischerblatt Aerotwin Nachrüstung | 1060 | passend für | BMW, Fiat, Ford, Mazda, Toyota
2503397118904 | Bosch Wischerblatt Aerotwin Nachrüstung | 1383 | Vergleichs-Nr. | 3397118904
2503397118905 | Bosch Wischerblatt Aerotwin Nachrüstung | 2394 | Suchnummer | AR551S
2503397118905 | Bosch Wischerblatt Aerotwin Nachrüstung | 831 | Länge (mm) | 550/500
2503397118905 | Bosch Wischerblatt Aerotwin Nachrüstung | 1060 | passend für | Audi, BMW, Ford, Honda, Toyota
2503397118905 | Bosch Wischerblatt Aerotwin Nachrüstung | 1383 | Vergleichs-Nr. | 3397118905
2503397118906 | Bosch Wischerblatt Aerotwin Nachrüstung | 2394 | Suchnummer | AR550S
2503397118906 | Bosch Wischerblatt Aerotwin Nachrüstung | 831 | Länge (mm) | 550/530
2503397118906 | Bosch Wischerblatt Aerotwin Nachrüstung | 1060 | passend für | Audi, Citroen, Fiat, Ford, Mercedes
2503397118906 | Bosch Wischerblatt Aerotwin Nachrüstung | 1383 | Vergleichs-Nr. | 3397118906
2503397118907 | Bosch Wischerblatt Aerotwin Nachrüstung | 2394 | Suchnummer | AR601S
2503397118907 | Bosch Wischerblatt Aerotwin Nachrüstung | 831 | Länge (mm) | 600/400
2503397118907 | Bosch Wischerblatt Aerotwin Nachrüstung | 1060 | passend für | Hyundai, Kia, Mazda, Toyota
2503397118907 | Bosch Wischerblatt Aerotwin Nachrüstung | 1383 | Vergleichs-Nr. | 3397118907
2503397118908 | Bosch Wischerblatt Aerotwin Nachrüstung | 2394 | Suchnummer | AR604S
2503397118908 | Bosch Wischerblatt Aerotwin Nachrüstung | 831 | Länge (mm) | 600/450
2503397118908 | Bosch Wischerblatt Aerotwin Nachrüstung | 1060 | passend für | Citroen, Hyundai, Opel, Renault
2503397118908 | Bosch Wischerblatt Aerotwin Nachrüstung | 1383 | Vergleichs-Nr. | 3397118908
2503397118909 | Bosch Wischerblatt Aerotwin Nachrüstung | 2394 | Suchnummer | AR607S
2503397118909 | Bosch Wischerblatt Aerotwin Nachrüstung | 831 | Länge (mm) | 600/475
2503397118909 | Bosch Wischerblatt Aerotwin Nachrüstung | 1060 | passend für | Honda, Mazda, Opel
2503397118909 | Bosch Wischerblatt Aerotwin Nachrüstung | 1383 | Vergleichs-Nr. | 3397118909
2503397118910 | Bosch Wischerblatt Aerotwin Nachrüstung | 2394 | Suchnummer | AR606S
2503397118910 | Bosch Wischerblatt Aerotwin Nachrüstung | 831 | Länge (mm) | 600/500
2503397118910 | Bosch Wischerblatt Aerotwin Nachrüstung | 1060 | passend für | BMW, Ford, Renault, Toyota
2503397118910 | Bosch Wischerblatt Aerotwin Nachrüstung | 1383 | Vergleichs-Nr. | 3397118910
2503397118911 | Bosch Wischerblatt Aerotwin Nachrüstung | 2394 | Suchnummer | AR653S
2503397118911 | Bosch Wischerblatt Aerotwin Nachrüstung | 831 | Länge (mm) | 650/400
2503397118911 | Bosch Wischerblatt Aerotwin Nachrüstung | 1060 | passend für | Honda, Mazda, Peugeot, Toyota
2503397118911 | Bosch Wischerblatt Aerotwin Nachrüstung | 1383 | Vergleichs-Nr. | 3397118911
2503397118912 | Bosch Wischerblatt Aerotwin Nachrüstung | 2394 | Suchnummer | AR813S
2503397118912 | Bosch Wischerblatt Aerotwin Nachrüstung | 831 | Länge (mm) | 650/450
2503397118912 | Bosch Wischerblatt Aerotwin Nachrüstung | 1060 | passend für | Citroen, Nissan, Peugeot, Toyota
2503397118912 | Bosch Wischerblatt Aerotwin Nachrüstung | 1383 | Vergleichs-Nr. | 3397118912
2503397118913 | Bosch Wischerblatt Aerotwin Nachrüstung | 2394 | Suchnummer | AR651S
2503397118913 | Bosch Wischerblatt Aerotwin Nachrüstung | 831 | Länge (mm) | 650/650
2503397118913 | Bosch Wischerblatt Aerotwin Nachrüstung | 1060 | passend für | Citroen, Fiat, Peugeot
2503397118913 | Bosch Wischerblatt Aerotwin Nachrüstung | 1383 | Vergleichs-Nr. | 3397118913
2503397118925 | Bosch Aerotwin Wischerblatt | 2394 | Suchnummer | A925S
2503397118925 | Bosch Aerotwin Wischerblatt | 831 | Länge (mm) | 530 / 530
2503397118925 | Bosch Aerotwin Wischerblatt | 1060 | passend für | Skoda, VW
2503397118925 | Bosch Aerotwin Wischerblatt | 1383 | Vergleichs-Nr. | 3397118925
2503397118931 | Bosch Aerotwin Wischerblatt | 2394 | Suchnummer | A931S
2503397118931 | Bosch Aerotwin Wischerblatt | 831 | Länge (mm) | 550 / 450
2503397118931 | Bosch Aerotwin Wischerblatt | 1060 | passend für | Mercedes, Opel
2503397118931 | Bosch Aerotwin Wischerblatt | 1383 | Vergleichs-Nr. | 3397118931
2503397118933 | Bosch Aerotwin Wischerblatt | 2394 | Suchnummer | A933S
2503397118933 | Bosch Aerotwin Wischerblatt | 831 | Länge (mm) | 550 / 550
2503397118933 | Bosch Aerotwin Wischerblatt | 1060 | passend für | Audi, VW
2503397118933 | Bosch Aerotwin Wischerblatt | 1383 | Vergleichs-Nr. | 3397118933
2503397118934 | Bosch Aerotwin Wischerblatt | 2394 | Suchnummer | A934S
2503397118934 | Bosch Aerotwin Wischerblatt | 831 | Länge (mm) | 555 / 555
2503397118934 | Bosch Aerotwin Wischerblatt | 1060 | passend für | Audi
2503397118934 | Bosch Aerotwin Wischerblatt | 1383 | Vergleichs-Nr. | 3397118934
2503397118936 | Bosch Aerotwin Wischerblatt | 2394 | Suchnummer | A936S
2503397118936 | Bosch Aerotwin Wischerblatt | 831 | Länge (mm) | 600 / 475
2503397118936 | Bosch Aerotwin Wischerblatt | 1060 | passend für | VW
2503397118936 | Bosch Aerotwin Wischerblatt | 1383 | Vergleichs-Nr. | 3397118936
2503397118938 | Bosch Aerotwin Wischerblatt | 2394 | Suchnummer | A938S
2503397118938 | Bosch Aerotwin Wischerblatt | 831 | Länge (mm) | 600 / 600
2503397118938 | Bosch Aerotwin Wischerblatt | 1060 | passend für | Mercedes, VW
2503397118938 | Bosch Aerotwin Wischerblatt | 1383 | Vergleichs-Nr. | 3397118938
2503397118948 | Bosch Aerotwin Wischerblatt | 2394 | Suchnummer | A948S
2503397118948 | Bosch Aerotwin Wischerblatt | 831 | Länge (mm) | 650 / 650
2503397118948 | Bosch Aerotwin Wischerblatt | 1060 | passend für | Lotus, Mercedes
2503397118948 | Bosch Aerotwin Wischerblatt | 1383 | Vergleichs-Nr. | 3397118948
2503397118950 | Bosch Aerotwin Wischerblatt | 2394 | Suchnummer | A950S
2503397118950 | Bosch Aerotwin Wischerblatt | 831 | Länge (mm) | 700 / 700
2503397118950 | Bosch Aerotwin Wischerblatt | 1060 | passend für | Ford, Seat
2503397118950 | Bosch Aerotwin Wischerblatt | 1383 | Vergleichs-Nr. | 3397118950
2503397118955 | Bosch Aerotwin Wischerblatt | 2394 | Suchnummer | A955S
2503397118955 | Bosch Aerotwin Wischerblatt | 831 | Länge (mm) | 600 / 575
2503397118955 | Bosch Aerotwin Wischerblatt | 1060 | passend für | BMW
2503397118955 | Bosch Aerotwin Wischerblatt | 1383 | Vergleichs-Nr. | 3397118955
2503397118967 | Bosch Aerotwin Wischerblatt | 2394 | Suchnummer | A967S
2503397118967 | Bosch Aerotwin Wischerblatt | 831 | Länge (mm) | 650 / 575
2503397118967 | Bosch Aerotwin Wischerblatt | 1060 | passend für | Mercedes
2503397118967 | Bosch Aerotwin Wischerblatt | 1383 | Vergleichs-Nr. | 3397118967
2503397118977 | Bosch Aerotwin Wischerblatt | 2394 | Suchnummer | A977S
2503397118977 | Bosch Aerotwin Wischerblatt | 831 | Länge (mm) | 650 / 425
2503397118977 | Bosch Aerotwin Wischerblatt | 1060 | passend für | Ford, Peugeot
2503397118977 | Bosch Aerotwin Wischerblatt | 1383 | Vergleichs-Nr. | 3397118977
2503397118979 | Bosch Aerotwin Wischerblatt | 2394 | Suchnummer | A979S
2503397118979 | Bosch Aerotwin Wischerblatt | 831 | Länge (mm) | 600 / 475
2503397118979 | Bosch Aerotwin Wischerblatt | 1060 | passend für | VW
2503397118979 | Bosch Aerotwin Wischerblatt | 1383 | Vergleichs-Nr. | 3397119879
2503397118984 | Bosch Wischerblatt Aerotwin Nachrüstung | 2394 | Suchnummer | AR552S
2503397118984 | Bosch Wischerblatt Aerotwin Nachrüstung | 831 | Länge (mm) | 550/400
2503397118984 | Bosch Wischerblatt Aerotwin Nachrüstung | 1060 | passend für | Ford, Hyundai, Nissan
2503397118984 | Bosch Wischerblatt Aerotwin Nachrüstung | 1383 | Vergleichs-Nr. | 3397118984
2503397118986 | Bosch Wischerblatt Aerotwin Nachrüstung | 2394 | Suchnummer | AR532S
2503397118986 | Bosch Wischerblatt Aerotwin Nachrüstung | 831 | Länge (mm) | 530/500
2503397118986 | Bosch Wischerblatt Aerotwin Nachrüstung | 1060 | passend für | Audi, BMW, Ford, Nissan
2503397118986 | Bosch Wischerblatt Aerotwin Nachrüstung | 1383 | Vergleichs-Nr. | 3397118986
2503397118989 | Bosch Wischerblatt Aerotwin Nachrüstung | 2394 | Suchnummer | AR989S
2503397118989 | Bosch Wischerblatt Aerotwin Nachrüstung | 831 | Länge (mm) | 575/400
2503397118989 | Bosch Wischerblatt Aerotwin Nachrüstung | 1060 | passend für | Fiat, Lancia
2503397118989 | Bosch Wischerblatt Aerotwin Nachrüstung | 1383 | Vergleichs-Nr. | 3397118989
2503397118990 | Bosch Wischerblatt Aerotwin Nachrüstung | 2394 | Suchnummer | AR566S
2503397118990 | Bosch Wischerblatt Aerotwin Nachrüstung | 831 | Länge (mm) | 475/425
2503397118990 | Bosch Wischerblatt Aerotwin Nachrüstung | 1060 | passend für | Honda, Opel, Suzuki
2503397118990 | Bosch Wischerblatt Aerotwin Nachrüstung | 1383 | Vergleichs-Nr. | 3397118990
2503397118991 | Bosch Wischerblatt Aerotwin Nachrüstung | 2394 | Suchnummer | AR991S
2503397118991 | Bosch Wischerblatt Aerotwin Nachrüstung | 831 | Länge (mm) | 650/600
2503397118991 | Bosch Wischerblatt Aerotwin Nachrüstung | 1060 | passend für | Mercedes
2503397118991 | Bosch Wischerblatt Aerotwin Nachrüstung | 1383 | Vergleichs-Nr. | 3397118991
2503397118992 | Bosch Wischerblatt Aerotwin Nachrüstung | 2394 | Suchnummer | AR992S
2503397118992 | Bosch Wischerblatt Aerotwin Nachrüstung | 831 | Länge (mm) | 530/530
2503397118992 | Bosch Wischerblatt Aerotwin Nachrüstung | 1060 | passend für | Smart
2503397118992 | Bosch Wischerblatt Aerotwin Nachrüstung | 1383 | Vergleichs-Nr. | 3397118992
2503397118993 | Bosch Wischerblatt Aerotwin Nachrüstung | 2394 | Suchnummer | AR503S
2503397118993 | Bosch Wischerblatt Aerotwin Nachrüstung | 831 | Länge (mm) | 500/475
2503397118993 | Bosch Wischerblatt Aerotwin Nachrüstung | 1060 | passend für | BMW, Fiat, Opel, Renault, Skoda
2503397118993 | Bosch Wischerblatt Aerotwin Nachrüstung | 1383 | Vergleichs-Nr. | 3397118993
2503397118994 | Bosch Wischerblatt Aerotwin Nachrüstung | 2394 | Suchnummer | AR450S
2503397118994 | Bosch Wischerblatt Aerotwin Nachrüstung | 831 | Länge (mm) | 450/450
2503397118994 | Bosch Wischerblatt Aerotwin Nachrüstung | 1060 | passend für | Ford, Honda, Mazda, Opel, Seat
2503397118994 | Bosch Wischerblatt Aerotwin Nachrüstung | 1383 | Vergleichs-Nr. | 3397118994
2503397118995 | Bosch Wischerblatt Aerotwin Nachrüstung | 2394 | Suchnummer | AR502S
2503397118995 | Bosch Wischerblatt Aerotwin Nachrüstung | 831 | Länge (mm) | 500/450
2503397118995 | Bosch Wischerblatt Aerotwin Nachrüstung | 1060 | passend für | Honda, Opel, Peugeot, Seat, VW
2503397118995 | Bosch Wischerblatt Aerotwin Nachrüstung | 1383 | Vergleichs-Nr. | 3397118908
2503397118996 | Bosch Wischerblatt Aerotwin Nachrüstung | 2394 | Suchnummer | AR801S
2503397118996 | Bosch Wischerblatt Aerotwin Nachrüstung | 831 | Länge (mm) | 600/530
2503397118996 | Bosch Wischerblatt Aerotwin Nachrüstung | 1060 | passend für | BMW, Mercedes, Volvo, VW
2503397118996 | Bosch Wischerblatt Aerotwin Nachrüstung | 1383 | Vergleichs-Nr. | 3397118996
2503397118997 | Bosch Wischerblatt Aerotwin Nachrüstung | 2394 | Suchnummer | AR997S
2503397118997 | Bosch Wischerblatt Aerotwin Nachrüstung | 831 | Länge (mm) | 600/550
2503397118997 | Bosch Wischerblatt Aerotwin Nachrüstung | 1060 | passend für | Mazda, Opel
2503397118997 | Bosch Wischerblatt Aerotwin Nachrüstung | 1383 | Vergleichs-Nr. | 3397118997
25270092 | Sitz | 1060 | passend für | Alko, MTD, Yard Man
25270092 | Sitz | 20 | Farbe | schwarz
25270092 | Sitz | 321 | Breite (mm) | 480
25270092 | Sitz | 684 | Höhe (mm) | 364
25270093 | Sitz | 1060 | passend für | Castel Garden, Twin Cut, John Deere
25270093 | Sitz | 20 | Farbe | gelb
25270093 | Sitz | 321 | Breite (mm) | 465
25270093 | Sitz | 684 | Höhe (mm) | 500
25270094 | Sitz | 1060 | passend für | diverse Kubota Modelle
25270094 | Sitz | 20 | Farbe | schwarz
25270094 | Sitz | 321 | Breite (mm) | 395
25270094 | Sitz | 684 | Höhe (mm) | 350
25270289 | Sitz | 1060 | passend für | diverse Aufsitzmäher und Rasentraktoren
25270289 | Sitz | 20 | Farbe | schwarz
25270289 | Sitz | 321 | Breite (mm) | 425
25270289 | Sitz | 684 | Höhe (mm) | 295
25270290 | Sitz | 1060 | passend für | diverse Aufsitzmäher und Rasentraktoren
25270290 | Sitz | 20 | Farbe | schwarz
25270290 | Sitz | 321 | Breite (mm) | 455
25270290 | Sitz | 684 | Höhe (mm) | 390
25270291 | Sitz | 1060 | passend für | diverse Aufsitzmäher und Rasentraktoren
25270291 | Sitz | 20 | Farbe | schwarz
25270554 | Sitzbezug | 3499 | Ausführung | Rückenlehne bis 300 mm
25270555 | Sitzbezug | 3499 | Ausführung | Rückenlehne bis 400 mm
25270566 | Sitz | 1060 | passend für | John Deere
25270566 | Sitz | 20 | Farbe | gelb
25270566 | Sitz | 831 | Länge (mm) | 590
25270566 | Sitz | 321 | Breite (mm) | 480
25270566 | Sitz | 684 | Höhe (mm) | 530
25270567 | Sitz | 1060 | passend für | John Deere
25270567 | Sitz | 20 | Farbe | schwarz
25270567 | Sitz | 831 | Länge (mm) | 590
25270567 | Sitz | 321 | Breite (mm) | 480
25270567 | Sitz | 684 | Höhe (mm) | 530
25270568 | Armlehnenset | 1060 | passend für | 25270566, 25270567
25270568 | Armlehnenset | 20 | Farbe | schwarz
256R415005410 | Druckregler
28810007 | Viertelkotflügel | 321 | Breite (mm) | 400
28810007 | Viertelkotflügel | 1125 | Radius (mm) | 670
28810007 | Viertelkotflügel | 22 | L (mm) | 700
28810007 | Viertelkotflügel | 831 | Länge (mm) | 700
28810007 | Viertelkotflügel | 1127 | Radius-Ø R (mm) | 670
28810007 | Viertelkotflügel | 1254 | Spannweite (mm) | 670
28810007 | Viertelkotflügel | 1255 | Spannweite S (mm) | 670
28810007 | Viertelkotflügel | 1060 | passend für | 11.00R20, 12.00R20, 13/75R22.5, 295/80R22, 315/75R22.5, 315/80R22.5
28810007 | Viertelkotflügel | 3499 | Ausführung | Kunststoff, schwarz, ohne Halter
28810012 | Viertelkotflügel | 321 | Breite (mm) | 650
28810012 | Viertelkotflügel | 1125 | Radius (mm) | 670
28810012 | Viertelkotflügel | 22 | L (mm) | 700
28810012 | Viertelkotflügel | 831 | Länge (mm) | 700
28810012 | Viertelkotflügel | 1127 | Radius-Ø R (mm) | 670
28810012 | Viertelkotflügel | 1254 | Spannweite (mm) | 670
28810012 | Viertelkotflügel | 1255 | Spannweite S (mm) | 670
38706116 | Dichtung
395010486 | Spannstift
395020126 | Sicherungsring | 67 | Abmessungen (mm) | 30 x 2
395082646 | Fangprofil | 47 | A (mm) | 28,7
395082649 | Reduzierhülse | 47 | A (mm) | 25
395082649 | Reduzierhülse | 205 | B (mm) | 19,4
395082649 | Reduzierhülse | 351 | C (mm) | 44
395082649 | Reduzierhülse | 1314 | Technische Daten | d = 19,25 mm <br> D= 25,4 mm <br> L= 44,45 mm
395082649 | Reduzierhülse | 9 | Ø D1 (mm) | 19,4
395082651 | Reduzierhülse | 47 | A (mm) | 22,4
395082651 | Reduzierhülse | 205 | B (mm) | 28,8
395082651 | Reduzierhülse | 351 | C (mm) | 63
395082651 | Reduzierhülse | 364 | D (mm) | 12
395082651 | Reduzierhülse | 760 | Kat. | 2-1
395083259 | Stangenkopf | 3320 | d (mm) | 20,1
395083259 | Stangenkopf | 22 | L (mm) | 129
395083259 | Stangenkopf | 818 | L1 (mm) | 25
395083259 | Stangenkopf | 205 | B (mm) | 27,5
395083259 | Stangenkopf | 3365 | G (mm) | M30
395083632 | Gabelgelenkkopf | 3320 | d (mm) | 32
395083632 | Gabelgelenkkopf | 22 | L (mm) | 203
395083632 | Gabelgelenkkopf | 818 | L1 (mm) | 130
395083632 | Gabelgelenkkopf | 821 | L3 (mm) | 63
395083632 | Gabelgelenkkopf | 820 | L2 (mm) | 65
395083632 | Gabelgelenkkopf | 1426 | X (mm) | 55
395083632 | Gabelgelenkkopf | 205 | B (mm) | 50
395083632 | Gabelgelenkkopf | 364 | D (mm) | 25
395083632 | Gabelgelenkkopf | 621 | Gewinde (mm) | M36 x 3
395084734 | Distanzhalter | 666 | Haken Kat. | 1, 2, 3L
395084734 | Distanzhalter | 2695 | L min. (mm) | 555
395084734 | Distanzhalter | 2696 | L max. (mm) | 735
395089714 | Fangprofil | 47 | A (mm) | 12
395089714 | Fangprofil | 205 | B (mm) | 28
395089716 | Fangprofil | 47 | A (mm) | 17
395089716 | Fangprofil | 205 | B (mm) | 36,6
395090243 | Distanzhalter | 666 | Haken Kat. | 3
395090243 | Distanzhalter | 2695 | L min. (mm) | 555
395090243 | Distanzhalter | 2696 | L max. (mm) | 860
395094008 | Spezial-Elektrodensatz
395095409 | Klappstecker
395099015 | Bügel
395099032 | Fangprofil | 47 | A (mm) | 28,7
395099032 | Fangprofil | 205 | B (mm) | 56
395099032 | Fangprofil | 351 | C (mm) | 12
395099033 | Fangprofil | 47 | A (mm) | 37,3
395099033 | Fangprofil | 205 | B (mm) | 64
395099033 | Fangprofil | 351 | C (mm) | 17
395099034 | Fangprofil | 47 | A (mm) | 37,3
395099034 | Fangprofil | 205 | B (mm) | 64
395099034 | Fangprofil | 351 | C (mm) | 12
395099035 | Fangprofil | 47 | A (mm) | 28,7
395099035 | Fangprofil | 205 | B (mm) | 64
395099035 | Fangprofil | 351 | C (mm) | 12
395099037 | Unterlenkerkugel | 47 | A (mm) | 28,7
395099037 | Unterlenkerkugel | 205 | B (mm) | 56
395099037 | Unterlenkerkugel | 351 | C (mm) | 45
395099037 | Unterlenkerkugel | 760 | Kat. | 2-2
395099038 | Unterlenkerkugel | 47 | A (mm) | 37,3
395099038 | Unterlenkerkugel | 205 | B (mm) | 64
395099038 | Unterlenkerkugel | 351 | C (mm) | 45
395099038 | Unterlenkerkugel | 760 | Kat. | 3-3
395099039 | Unterlenkerkugel | 47 | A (mm) | 28,7
395099039 | Unterlenkerkugel | 205 | B (mm) | 64
395099039 | Unterlenkerkugel | 351 | C (mm) | 45
395099039 | Unterlenkerkugel | 760 | Kat. | 3-2
395099042 | Oberlenkerkugel | 47 | A (mm) | 25,4
395099042 | Oberlenkerkugel | 205 | B (mm) | 50
395099042 | Oberlenkerkugel | 351 | C (mm) | 51
395099042 | Oberlenkerkugel | 9 | Ø D1 (mm) | 25,4
395099043 | Oberlenkerkugel | 47 | A (mm) | 32, 2
395099043 | Oberlenkerkugel | 205 | B (mm) | 60
395099043 | Oberlenkerkugel | 351 | C (mm) | 51
395099043 | Oberlenkerkugel | 9 | Ø D1 (mm) | 32,2
395099044 | Oberlenkerkugel | 47 | A (mm) | 25,4
395099044 | Oberlenkerkugel | 205 | B (mm) | 60
395099044 | Oberlenkerkugel | 351 | C (mm) | 51
395099044 | Oberlenkerkugel | 9 | Ø D1 (mm) | 25,4
395099045 | Öffnungshebel
395099049 | Drehfeder
395099050 | Druckfeder
395099113 | Sperrbolzen
395099474 | Sperrklinke
395099478 | Sperrklinke
395099481 | Zugfeder
395168637 | Sprengring | 67 | Abmessungen (mm) | A32
395168638 | Sprengring | 67 | Abmessungen (mm) | B50
395200001 | Reparatur-Satz
395200002 | Reparatur-Satz | 1383 | Vergleichs-Nr. | John Deere: AL117727
395200016 | Unterlenkerhaken | 666 | Haken Kat. | 2
395200016 | Unterlenkerhaken | 364 | D (mm) | 56
395200016 | Unterlenkerhaken | 22 | L (mm) | 115
395200016 | Unterlenkerhaken | 205 | B (mm) | 34
395200017 | Unterlenkerhaken | 666 | Haken Kat. | 2H
395200017 | Unterlenkerhaken | 364 | D (mm) | 56
395200017 | Unterlenkerhaken | 22 | L (mm) | 115
395200017 | Unterlenkerhaken | 205 | B (mm) | 34
395200018 | Unterlenkerhaken | 666 | Haken Kat. | 3L
395200018 | Unterlenkerhaken | 364 | D (mm) | 64
395200018 | Unterlenkerhaken | 22 | L (mm) | 134
395200018 | Unterlenkerhaken | 205 | B (mm) | 38
395200020 | Unterlenkerhaken | 666 | Haken Kat. | 3
395200020 | Unterlenkerhaken | 364 | D (mm) | 64
395200020 | Unterlenkerhaken | 22 | L (mm) | 134
395200020 | Unterlenkerhaken | 205 | B (mm) | 38
395200029 | Verschlusshebel
395200030 | Verschlusshebel
395200031 | Verschlusshebel
395200043 | Gabelkopf | 22 | L (mm) | 68
395200043 | Gabelkopf | 659 | H1 (mm) | 40,1
395200043 | Gabelkopf | 369 | d1 (mm) | 25,2
395200043 | Gabelkopf | 3320 | d (mm) | 25,7
395200043 | Gabelkopf | 205 | B (mm) | 45/50
395200043 | Gabelkopf | 1116 | R (mm) | 35
395200043 | Gabelkopf | 3357 | H (mm) | 86,9
395200049 | Unterlenkerkugel | 47 | A (mm) | 37,3
395200049 | Unterlenkerkugel | 205 | B (mm) | 85
395200049 | Unterlenkerkugel | 351 | C (mm) | 57
395200049 | Unterlenkerkugel | 760 | Kat. | 4-3
395200050 | Nachrüstsatz
395200051 | Nachrüstsatz
395200052 | Nachrüstsatz
395200053 | Nachrüstsatz
395200058 | Stangenkopf | 364 | D (mm) | 20,1
395200058 | Stangenkopf | 205 | B (mm) | 27,5
395200058 | Stangenkopf | 22 | L (mm) | 235
395200058 | Stangenkopf | 820 | L2 (mm) | 165
395200058 | Stangenkopf | 1426 | X (mm) | 45
395200058 | Stangenkopf | 621 | Gewinde (mm) | M30 x 3,5 - RH
395200182 | Unterlenkerhaken | 666 | Haken Kat. | 1
395200182 | Unterlenkerhaken | 364 | D (mm) | 44
395200182 | Unterlenkerhaken | 22 | L (mm) | 105
395200182 | Unterlenkerhaken | 205 | B (mm) | 28
395200187 | Oberlenker | 366 | D min. (mm) | 522
395200187 | Oberlenker | 365 | D max. (mm) | 737
395200188 | Oberlenker | 365 | D max. (mm) | 787
395200188 | Oberlenker | 366 | D min. (mm) | 557
395200189 | Oberlenker | 365 | D max. (mm) | 937
395200189 | Oberlenker | 366 | D min. (mm) | 622
395200190 | Oberlenker | 365 | D max. (mm) | 815
395200190 | Oberlenker | 366 | D min. (mm) | 585
395200191 | Oberlenker | 365 | D max. (mm) | 855
395200191 | Oberlenker | 366 | D min. (mm) | 625
395200192 | Oberlenker | 365 | D max. (mm) | 975
395200192 | Oberlenker | 366 | D min. (mm) | 665
395200193 | Oberlenker | 365 | D max. (mm) | 1015
395200193 | Oberlenker | 366 | D min. (mm) | 705
395200194 | Oberlenker | 365 | D max. (mm) | 1055
395200194 | Oberlenker | 366 | D min. (mm) | 745
395200263 | Kugelgelenkkopf | 3320 | d (mm) | 37,3
395200263 | Kugelgelenkkopf | 22 | L (mm) | 300
395200263 | Kugelgelenkkopf | 818 | L1 (mm) | 132
395200263 | Kugelgelenkkopf | 820 | L2 (mm) | 105
395200263 | Kugelgelenkkopf | 1426 | X (mm) | 63
395200263 | Kugelgelenkkopf | 205 | B (mm) | 51
395200263 | Kugelgelenkkopf | 1116 | R (mm) | 54
395200263 | Kugelgelenkkopf | 621 | Gewinde (mm) | M42 x 3
395200284 | Stangenkopf | 3320 | d (mm) | 20,1
395200284 | Stangenkopf | 22 | L (mm) | 180
395200284 | Stangenkopf | 818 | L1 (mm) | 76
395200284 | Stangenkopf | 205 | B (mm) | 22,5
395200284 | Stangenkopf | 3365 | G (mm) | M30
395200292 | Gabelstange | 3320 | d (mm) | 20
395200292 | Gabelstange | 22 | L (mm) | 241
395200292 | Gabelstange | 818 | L1 (mm) | 156
395200292 | Gabelstange | 205 | B (mm) | 48
395200292 | Gabelstange | 18 | B1 (mm) | 21
395200292 | Gabelstange | 3365 | G (mm) | M30
395200322 | Klappstecker | 16 | Ø (mm) | 12
395200322 | Klappstecker | 1137 | Ring-Ø (mm) | 45
395200325 | Nachrüstsatz
395200380 | Distanzhalter | 3499 | Ausführung | B
395200380 | Distanzhalter | 2695 | L min. (mm) | 640
395200380 | Distanzhalter | 2696 | L max. (mm) | 682
395200380 | Distanzhalter | 497 | Federweg | +/- 60
395200380 | Distanzhalter | 364 | D (mm) | 28
395200380 | Distanzhalter | 614 | Gewinde | M14
395200438 | Kugelgelenkkopf | 364 | D (mm) | 37
395200438 | Kugelgelenkkopf | 47 | A (mm) | 45
395200438 | Kugelgelenkkopf | 22 | L (mm) | 80
395200438 | Kugelgelenkkopf | 3357 | H (mm) | 90
395200438 | Kugelgelenkkopf | 1116 | R (mm) | 50
395200438 | Kugelgelenkkopf | 205 | B (mm) | 25
395200438 | Kugelgelenkkopf | 351 | C (mm) | 20
395200455 | Kugelgelenkkopf | 3320 | d (mm) | 32,2
395200455 | Kugelgelenkkopf | 22 | L (mm) | 280
395200455 | Kugelgelenkkopf | 818 | L1 (mm) | 112
395200455 | Kugelgelenkkopf | 820 | L2 (mm) | 105
395200455 | Kugelgelenkkopf | 1426 | X (mm) | 63
395200455 | Kugelgelenkkopf | 205 | B (mm) | 51
395200455 | Kugelgelenkkopf | 1116 | R (mm) | 54
395200455 | Kugelgelenkkopf | 621 | Gewinde (mm) | M42 x 3 LH
395200474 | Schmiernippel | 67 | Abmessungen (mm) | AM6
395200750 | Kugelgelenkkopf | 364 | D (mm) | 28,8
395200750 | Kugelgelenkkopf | 47 | A (mm) | 45
395200750 | Kugelgelenkkopf | 22 | L (mm) | 120
395200750 | Kugelgelenkkopf | 3357 | H (mm) | 90
395200750 | Kugelgelenkkopf | 1116 | R (mm) | 42,5
395200750 | Kugelgelenkkopf | 205 | B (mm) | 22
395200752 | Kugelgelenkkopf | 364 | D (mm) | 37
395200752 | Kugelgelenkkopf | 47 | A (mm) | 51
395200752 | Kugelgelenkkopf | 22 | L (mm) | 120
395200752 | Kugelgelenkkopf | 3357 | H (mm) | 90
395200752 | Kugelgelenkkopf | 1116 | R (mm) | 50
395200752 | Kugelgelenkkopf | 205 | B (mm) | 22
395200782 | Ventilblock | 1314 | Technische Daten | U = 12 — 14V <br> Q = 9 l/min
395200788 | Gabelstange | 3320 | d (mm) | 14,5
395200788 | Gabelstange | 22 | L (mm) | 236
395200788 | Gabelstange | 205 | B (mm) | 40
395200788 | Gabelstange | 18 | B1 (mm) | 20
395200788 | Gabelstange | 3365 | G (mm) | M30
395200788 | Gabelstange | 818 | L1 (mm) | 36
395200911 | Kugelgelenkkopf | 364 | D (mm) | 28,7
395200911 | Kugelgelenkkopf | 47 | A (mm) | 30,7
395200911 | Kugelgelenkkopf | 22 | L (mm) | 100
395200911 | Kugelgelenkkopf | 3357 | H (mm) | 76
395200911 | Kugelgelenkkopf | 1116 | R (mm) | 38
395200911 | Kugelgelenkkopf | 205 | B (mm) | 17,6
395201005 | Kabelbaum HGST
395201016 | Elektronische Hydrauliksteuerung
395201024 | Laschensatz | 3320 | d (mm) | 20
395201024 | Laschensatz | 364 | D (mm) | 25,2
395201024 | Laschensatz | 22 | L (mm) | 62
395201024 | Laschensatz | 818 | L1 (mm) | 22
395201024 | Laschensatz | 820 | L2 (mm) | 30
395201024 | Laschensatz | 205 | B (mm) | 16
395201024 | Laschensatz | 3365 | G (mm) | M24
395201024 | Laschensatz | 83 | Agraset | 374
395201025 | Laschensatz | 3320 | d (mm) | 20
395201025 | Laschensatz | 364 | D (mm) | 28
395201025 | Laschensatz | 22 | L (mm) | 62
395201025 | Laschensatz | 818 | L1 (mm) | 22
395201025 | Laschensatz | 820 | L2 (mm) | 30
395201025 | Laschensatz | 205 | B (mm) | 16
395201025 | Laschensatz | 3365 | G (mm) | M24
395201025 | Laschensatz | 83 | Agraset | 367
395201026 | Gabelstangensatz | 3320 | d (mm) | 20
395201026 | Gabelstangensatz | 364 | D (mm) | 25,2
395201026 | Gabelstangensatz | 22 | L (mm) | 65
395201026 | Gabelstangensatz | 818 | L1 (mm) | 23
395201026 | Gabelstangensatz | 820 | L2 (mm) | 38
395201026 | Gabelstangensatz | 3365 | G (mm) | M24
395201026 | Gabelstangensatz | 83 | Agraset | 378
395201026 | Gabelstangensatz | 18 | B1 (mm) | 37
395201027 | Gabelstangensatz | 3320 | d (mm) | 20
395201027 | Gabelstangensatz | 364 | D (mm) | 28
395201027 | Gabelstangensatz | 22 | L (mm) | 78
395201027 | Gabelstangensatz | 818 | L1 (mm) | 31
395201027 | Gabelstangensatz | 820 | L2 (mm) | 35
395201027 | Gabelstangensatz | 3365 | G (mm) | M27
395201027 | Gabelstangensatz | 83 | Agraset | 369
395201027 | Gabelstangensatz | 18 | B1 (mm) | 37
395201029 | Kettensatz | 22 | L (mm) | 1113
395201029 | Kettensatz | 83 | Agraset | 371
395201029 | Kettensatz | 1383 | Vergleichs-Nr. | John Deere: AL61784, L59573
395201031 | Laschensatz | 3320 | d (mm) | 20
395201031 | Laschensatz | 364 | D (mm) | 25,2
395201031 | Laschensatz | 22 | L (mm) | 62
395201031 | Laschensatz | 818 | L1 (mm) | 22
395201031 | Laschensatz | 820 | L2 (mm) | 30
395201031 | Laschensatz | 205 | B (mm) | 16
395201031 | Laschensatz | 3365 | G (mm) | M24
395201031 | Laschensatz | 83 | Agraset | 375
395201033 | Laschensatz | 3320 | d (mm) | 20
395201033 | Laschensatz | 364 | D (mm) | 24
395201033 | Laschensatz | 22 | L (mm) | 62
395201033 | Laschensatz | 818 | L1 (mm) | 22
395201033 | Laschensatz | 820 | L2 (mm) | 30
395201033 | Laschensatz | 205 | B (mm) | 16
395201033 | Laschensatz | 3365 | G (mm) | M24
395201033 | Laschensatz | 83 | Agraset | 373
395201035 | Laschensatz | 3320 | d (mm) | 20
395201035 | Laschensatz | 364 | D (mm) | 28
395201035 | Laschensatz | 22 | L (mm) | 62
395201035 | Laschensatz | 818 | L1 (mm) | 27
395201035 | Laschensatz | 820 | L2 (mm) | 30
395201035 | Laschensatz | 205 | B (mm) | 16
395201035 | Laschensatz | 3365 | G (mm) | M27
395201035 | Laschensatz | 83 | Agraset | 376
395201036 | Laschensatz | 3320 | d (mm) | 20
395201036 | Laschensatz | 364 | D (mm) | 18
395201036 | Laschensatz | 22 | L (mm) | 62
395201036 | Laschensatz | 818 | L1 (mm) | 16
395201036 | Laschensatz | 820 | L2 (mm) | 30
395201036 | Laschensatz | 205 | B (mm) | 16
395201036 | Laschensatz | 3365 | G (mm) | M18
395201036 | Laschensatz | 83 | Agraset | 368
395201224 | Kolbenstange kpl. | 364 | D (mm) | 40
395201224 | Kolbenstange kpl. | 22 | L (mm) | 537
395201224 | Kolbenstange kpl. | 696 | Hub (mm) | 250
395201224 | Kolbenstange kpl. | 621 | Gewinde (mm) | M34 x 2
395201459 | Gabelstange | 3320 | d (mm) | 20
395201459 | Gabelstange | 22 | L (mm) | 180
395201459 | Gabelstange | 818 | L1 (mm) | 105
395201459 | Gabelstange | 205 | B (mm) | 48
395201459 | Gabelstange | 18 | B1 (mm) | 21
395201459 | Gabelstange | 3365 | G (mm) | M30
395201481 | Gabelgelenkkopf | 3320 | d (mm) | 32
395201481 | Gabelgelenkkopf | 22 | L (mm) | 310
395201481 | Gabelgelenkkopf | 818 | L1 (mm) | 100
395201481 | Gabelgelenkkopf | 821 | L3 (mm) | 63
395201481 | Gabelgelenkkopf | 820 | L2 (mm) | 210
395201481 | Gabelgelenkkopf | 1426 | X (mm) | 55
395201481 | Gabelgelenkkopf | 205 | B (mm) | 50
395201481 | Gabelgelenkkopf | 364 | D (mm) | 25
395201481 | Gabelgelenkkopf | 621 | Gewinde (mm) | M36 x 3
395201505 | Kugelgelenkkopf | 364 | D (mm) | 37
395201505 | Kugelgelenkkopf | 47 | A (mm) | 45
395201505 | Kugelgelenkkopf | 22 | L (mm) | 80
395201505 | Kugelgelenkkopf | 3357 | H (mm) | 100
395201505 | Kugelgelenkkopf | 1116 | R (mm) | 50
395201505 | Kugelgelenkkopf | 205 | B (mm) | 25
395201505 | Kugelgelenkkopf | 351 | C (mm) | 37
395201506 | Kugelgelenkkopf | 364 | D (mm) | 29
395201506 | Kugelgelenkkopf | 47 | A (mm) | 45
395201506 | Kugelgelenkkopf | 22 | L (mm) | 80
395201506 | Kugelgelenkkopf | 3357 | H (mm) | 100
395201506 | Kugelgelenkkopf | 1116 | R (mm) | 50
395201506 | Kugelgelenkkopf | 205 | B (mm) | 25
395201506 | Kugelgelenkkopf | 351 | C (mm) | 37
395201539 | Kugelgelenkkopf | 3320 | d (mm) | 32,2
395201539 | Kugelgelenkkopf | 205 | B (mm) | 51
395201539 | Kugelgelenkkopf | 22 | L (mm) | 285
395201539 | Kugelgelenkkopf | 818 | L1 (mm) | 95
395201539 | Kugelgelenkkopf | 820 | L2 (mm) | 190
395201539 | Kugelgelenkkopf | 1426 | X (mm) | 63
395201539 | Kugelgelenkkopf | 1116 | R (mm) | 54
395201539 | Kugelgelenkkopf | 621 | Gewinde (mm) | 1 3/4"-5 UNC LH
395201540 | Kugelgelenkkopf | 3320 | d (mm) | 32,2
395201540 | Kugelgelenkkopf | 205 | B (mm) | 51
395201540 | Kugelgelenkkopf | 22 | L (mm) | 285
395201540 | Kugelgelenkkopf | 818 | L1 (mm) | 95
395201540 | Kugelgelenkkopf | 820 | L2 (mm) | 190
395201540 | Kugelgelenkkopf | 1426 | X (mm) | 67
395201540 | Kugelgelenkkopf | 1116 | R (mm) | 54
395201540 | Kugelgelenkkopf | 621 | Gewinde (mm) | 1 3/4"-5 UNC
395201575 | Gabelkopf | 818 | L1 (mm) | 110
395201575 | Gabelkopf | 3320 | d (mm) | 37,3
395201575 | Gabelkopf | 2695 | L min. (mm) | 662
395201575 | Gabelkopf | 2696 | L max. (mm) | 885
395201575 | Gabelkopf | 205 | B (mm) | 50
395201575 | Gabelkopf | 3357 | H (mm) | 106
395201575 | Gabelkopf | 22 | L (mm) | 110
395201575 | Gabelkopf | 659 | H1 (mm) | 50,1
395201575 | Gabelkopf | 369 | d1 (mm) | 32,2
395201575 | Gabelkopf | 1116 | R (mm) | 35
395201577 | Bolzen | 364 | D (mm) | 32
395201577 | Bolzen | 22 | L (mm) | 113
395201577 | Bolzen | 818 | L1 (mm) | 106,5
395201577 | Bolzen | 9 | Ø D1 (mm) | 32
395201588 | Gabelkopf | 22 | L (mm) | 57
395201588 | Gabelkopf | 659 | H1 (mm) | 40,1
395201588 | Gabelkopf | 369 | d1 (mm) | 28,2
395201588 | Gabelkopf | 3320 | d (mm) | 28,1
395201588 | Gabelkopf | 205 | B (mm) | 66
395201588 | Gabelkopf | 1116 | R (mm) | 25
395201588 | Gabelkopf | 3357 | H (mm) | 75
395201692 | Sicherungsring | 2840 | Norm | 471
395201694 | Stangenkopf | 3320 | d (mm) | 20,3
395201694 | Stangenkopf | 22 | L (mm) | 122
395201694 | Stangenkopf | 818 | L1 (mm) | 62
395201694 | Stangenkopf | 205 | B (mm) | 20
395201694 | Stangenkopf | 3365 | G (mm) | M30
395201716 | Bolzen | 364 | D (mm) | 28
395201716 | Bolzen | 22 | L (mm) | 119,5
395201716 | Bolzen | 818 | L1 (mm) | 114,3
395201716 | Bolzen | 9 | Ø D1 (mm) | 28
395201716 | Bolzen | 22 | L (mm) | 114
395201732 | Kugel | 1314 | Technische Daten | Ø 50 / B = 40 mm / d = 19,1 mm
395201756 | Grundkörper | 22 | L (mm) | 350
395201756 | Grundkörper | 3365 | G (mm) | M30
395201756 | Grundkörper | 696 | Hub (mm) | 40
395201757 | Grundkörper | 22 | L (mm) | 350
395201757 | Grundkörper | 3365 | G (mm) | M30
395201757 | Grundkörper | 696 | Hub (mm) | 35
395201758 | Grundkörper | 22 | L (mm) | 350
395201758 | Grundkörper | 3365 | G (mm) | M30
395201758 | Grundkörper | 696 | Hub (mm) | 30
395201769 | Sicherungsring | 2840 | Norm | 471
395201777 | Steuerungssatz
395202023 | Gabelkopf | 818 | L1 (mm) | 110
395202023 | Gabelkopf | 3320 | d (mm) | 37,3
395202023 | Gabelkopf | 2695 | L min. (mm) | B1
395202023 | Gabelkopf | 2696 | L max. (mm) | B1
395202023 | Gabelkopf | 205 | B (mm) | 50
395202023 | Gabelkopf | 3357 | H (mm) | 118
395202023 | Gabelkopf | 1116 | R (mm) | 35
395202023 | Gabelkopf | 22 | L (mm) | 110
395202023 | Gabelkopf | 659 | H1 (mm) | 56,1
395202023 | Gabelkopf | 369 | d1 (mm) | 32,2
395202031 | Gabelkopf | 818 | L1 (mm) | 110
395202031 | Gabelkopf | 3320 | d (mm) | 32,3
395202031 | Gabelkopf | 2695 | L min. (mm) | B1
395202031 | Gabelkopf | 2696 | L max. (mm) | B1
395202031 | Gabelkopf | 205 | B (mm) | 50
395202031 | Gabelkopf | 3357 | H (mm) | 118
395202031 | Gabelkopf | 1116 | R (mm) | 35
395202031 | Gabelkopf | 22 | L (mm) | 110
395202031 | Gabelkopf | 659 | H1 (mm) | 56,1
395202031 | Gabelkopf | 369 | d1 (mm) | 32,2
395202032 | Bolzen | 364 | D (mm) | 32
395202032 | Bolzen | 22 | L (mm) | 118,5
395202032 | Bolzen | 818 | L1 (mm) | 118,5
395202032 | Bolzen | 9 | Ø D1 (mm) | 32
395202076 | Oberlenkerhaken | 22 | L (mm) | 255
395202076 | Oberlenkerhaken | 818 | L1 (mm) | 85
395202076 | Oberlenkerhaken | 820 | L2 (mm) | 170
395202076 | Oberlenkerhaken | 1426 | X (mm) | 36
395202076 | Oberlenkerhaken | 620 | Gewinde G | M24
395202194 | Rückschlagventil kpl. (mit Verschraubungssatz
395202195 | Verschraubungssatz (wie 202194, jedoch ohne Rückschlagventil
395202272 | Oberlenkerhaken | 22 | L (mm) | 363
395202272 | Oberlenkerhaken | 818 | L1 (mm) | 185
395202272 | Oberlenkerhaken | 820 | L2 (mm) | 178
395202272 | Oberlenkerhaken | 1426 | X (mm) | 67
395202272 | Oberlenkerhaken | 620 | Gewinde G | 1 3/4"-5UNC
395202296 | Kugelgelenkkopf | 364 | D (mm) | 28,4
395202296 | Kugelgelenkkopf | 47 | A (mm) | 45
395202296 | Kugelgelenkkopf | 22 | L (mm) | 80
395202296 | Kugelgelenkkopf | 3357 | H (mm) | 90
395202296 | Kugelgelenkkopf | 1116 | R (mm) | 50
395202296 | Kugelgelenkkopf | 205 | B (mm) | 25
395202296 | Kugelgelenkkopf | 351 | C (mm) | 20
395202307 | Gabelkopf | 22 | L (mm) | 57
395202307 | Gabelkopf | 659 | H1 (mm) | 40,1
395202307 | Gabelkopf | 369 | d1 (mm) | 25,2
395202307 | Gabelkopf | 3320 | d (mm) | 28,2
395202307 | Gabelkopf | 205 | B (mm) | 66
395202307 | Gabelkopf | 1116 | R (mm) | 25
395202307 | Gabelkopf | 3357 | H (mm) | 75
395202332 | Unterlenkerkugel | 47 | A (mm) | 37,3
395202332 | Unterlenkerkugel | 205 | B (mm) | 64
395202332 | Unterlenkerkugel | 351 | C (mm) | 45
395202332 | Unterlenkerkugel | 760 | Kat. | 3 HD
395202361 | Kugelgelenkkopf | 364 | D (mm) | 37
395202361 | Kugelgelenkkopf | 47 | A (mm) | 45
395202361 | Kugelgelenkkopf | 22 | L (mm) | 80
395202361 | Kugelgelenkkopf | 3357 | H (mm) | 100
395202361 | Kugelgelenkkopf | 1116 | R (mm) | 50
395202361 | Kugelgelenkkopf | 205 | B (mm) | 25
395202361 | Kugelgelenkkopf | 760 | Kat. | 3H
395202484 | Oberlenkerkugel | 47 | A (mm) | 32,2
395202484 | Oberlenkerkugel | 205 | B (mm) | 60
395202484 | Oberlenkerkugel | 351 | C (mm) | 51
395202484 | Oberlenkerkugel | 9 | Ø D1 (mm) | 32,2
395202525 | Halter kpl. | 22 | L (mm) | 365
395202526 | Halter kpl. | 22 | L (mm) | 325
395202527 | Schlauchsatz | 22 | L (mm) | 870
395202608 | Kugelgelenkkopf | 3320 | d (mm) | 22,2
395202608 | Kugelgelenkkopf | 22 | L (mm) | 260
395202608 | Kugelgelenkkopf | 818 | L1 (mm) | 60
395202608 | Kugelgelenkkopf | 820 | L2 (mm) | 200
395202608 | Kugelgelenkkopf | 1426 | X (mm) | 45
395202608 | Kugelgelenkkopf | 205 | B (mm) | 44
395202608 | Kugelgelenkkopf | 1116 | R (mm) | 37,5
395202608 | Kugelgelenkkopf | 621 | Gewinde (mm) | M27 x 3 LH
395202956 | Dichtungssatz
395202957 | Dichtungssatz
395202958 | Rückschlagventil kpl. (mit Verschraubungssatz)
395202959 | Verschraubungssatz ( wie 202958, jedoch ohne Rückschlagventil)
395202997 | Wechselventil | 1314 | Technische Daten | VS 06 1/4”
395203020 | Oberlenker | 820 | L2 (mm) | 512
395203020 | Oberlenker | 2686 | Hub L3 (mm) | 190
395203021 | Oberlenker | 820 | L2 (mm) | 526
395203021 | Oberlenker | 2686 | Hub L3 (mm) | 185
395203060 | HVST Grundkörper | 1314 | Technische Daten | L = 310 mm <br> M30
395203079 | Winkelsensor | 1314 | Technische Daten | Agrar-Set 386
395203435 | Kolbendichtung
395203485 | HVST Grundkörper | 1314 | Technische Daten | L = 540 mm <br> M30
395203495 | Gabelstange | 3320 | d (mm) | 20
395203495 | Gabelstange | 22 | L (mm) | 370
395203495 | Gabelstange | 818 | L1 (mm) | 73
395203495 | Gabelstange | 205 | B (mm) | 48
395203495 | Gabelstange | 18 | B1 (mm) | 21
395203495 | Gabelstange | 3365 | G (mm) | M30
395203495 | Gabelstange | 1314 | Technische Daten | L = 370 mm <br> M30
395203496 | Sicherungsfeder
395203497 | Stangenkopf | 3320 | d (mm) | 20,1
395203497 | Stangenkopf | 22 | L (mm) | 370
395203497 | Stangenkopf | 818 | L1 (mm) | 48
395203497 | Stangenkopf | 205 | B (mm) | 22,5
395203497 | Stangenkopf | 3365 | G (mm) | M30
395203497 | Stangenkopf | 1314 | Technische Daten | L = 370 mm <br> M30
395203498 | Hydraulikschlauch
395203508 | HVST - Satz 310 | 1314 | Technische Daten | Einbaulänge bis 650 mm
395203509 | HVST - Satz 540 | 1314 | Technische Daten | Einbaulänge ab 650 mm
395203614 | Stangenkopf | 364 | D (mm) | 28,1
395203614 | Stangenkopf | 205 | B (mm) | 55
395203614 | Stangenkopf | 22 | L (mm) | 223
395203614 | Stangenkopf | 820 | L2 (mm) | 123
395203614 | Stangenkopf | 1426 | X (mm) | 67
395203614 | Stangenkopf | 621 | Gewinde (mm) | 1 3/4-5UNC - RH
395203615 | Gabelgelenkkopf | 3320 | d (mm) | 32
395203615 | Gabelgelenkkopf | 205 | B (mm) | 50
395203615 | Gabelgelenkkopf | 22 | L (mm) | 290
395203615 | Gabelgelenkkopf | 818 | L1 (mm) | 100
395203615 | Gabelgelenkkopf | 820 | L2 (mm) | 190
395203615 | Gabelgelenkkopf | 1426 | X (mm) | 67
395203615 | Gabelgelenkkopf | 821 | L3 (mm) | 67
395203615 | Gabelgelenkkopf | 364 | D (mm) | 28
395203615 | Gabelgelenkkopf | 621 | Gewinde (mm) | 1 3/4"-5 UNC
395203616 | Halter kpl. | 22 | L (mm) | 285
395203617 | Halter kpl. | 22 | L (mm) | 340
395203620 | Dichtungssatz
395203630 | Stangenkopf | 364 | D (mm) | 28,1
395203630 | Stangenkopf | 205 | B (mm) | 55
395203630 | Stangenkopf | 22 | L (mm) | 308
395203630 | Stangenkopf | 820 | L2 (mm) | 208
395203630 | Stangenkopf | 1426 | X (mm) | 67
395203630 | Stangenkopf | 621 | Gewinde (mm) | 1 3/4-5UNC - LH
395203631 | Gabelgelenkkopf | 3320 | d (mm) | 32
395203631 | Gabelgelenkkopf | 205 | B (mm) | 50
395203631 | Gabelgelenkkopf | 22 | L (mm) | 375
395203631 | Gabelgelenkkopf | 818 | L1 (mm) | 100
395203631 | Gabelgelenkkopf | 820 | L2 (mm) | 275
395203631 | Gabelgelenkkopf | 1426 | X (mm) | 67
395203631 | Gabelgelenkkopf | 621 | Gewinde (mm) | 1 3/4"-5 UNC LH
395203631 | Gabelgelenkkopf | 821 | L3 (mm) | 67
395203631 | Gabelgelenkkopf | 364 | D (mm) | 28
395204044 | Splentring
395204060 | Gabelkopf | 818 | L1 (mm) | 110
395204060 | Gabelkopf | 3320 | d (mm) | 45
395204060 | Gabelkopf | 2695 | L min. (mm) | B1
395204060 | Gabelkopf | 2696 | L max. (mm) | B1
395204060 | Gabelkopf | 205 | B (mm) | 60
395204060 | Gabelkopf | 3357 | H (mm) | 118
395204060 | Gabelkopf | 1116 | R (mm) | 40
395204060 | Gabelkopf | 22 | L (mm) | 110
395204060 | Gabelkopf | 659 | H1 (mm) | 56,1
395204060 | Gabelkopf | 369 | d1 (mm) | 32,2
395204066 | Kolben | 621 | Gewinde (mm) | M42 x 2
395204068 | Zylinderdeckel | 621 | Gewinde (mm) | M125 x 2
395204202 | Kugelgelenkkopf | 3320 | d (mm) | 45,2
395204202 | Kugelgelenkkopf | 205 | B (mm) | 63
395204202 | Kugelgelenkkopf | 22 | L (mm) | 280
395204202 | Kugelgelenkkopf | 818 | L1 (mm) | 110
395204202 | Kugelgelenkkopf | 820 | L2 (mm) | 170
395204202 | Kugelgelenkkopf | 1426 | X (mm) | 67
395204202 | Kugelgelenkkopf | 1116 | R (mm) | 66
395204202 | Kugelgelenkkopf | 621 | Gewinde (mm) | 1 3/4"-5 UNC
395204295 | Kolbenstange | 3320 | d (mm) | 37,3
395204295 | Kolbenstange | 22 | L (mm) | 472
395204295 | Kolbenstange | 364 | D (mm) | 50
395204295 | Kolbenstange | 205 | B (mm) | 51
395204295 | Kolbenstange | 696 | Hub (mm) | 223
395204295 | Kolbenstange | 621 | Gewinde (mm) | M42 x 2
395204296 | Kolbenstange | 3320 | d (mm) | 32,2
395204296 | Kolbenstange | 22 | L (mm) | 472
395204296 | Kolbenstange | 364 | D (mm) | 50
395204296 | Kolbenstange | 205 | B (mm) | 51
395204296 | Kolbenstange | 696 | Hub (mm) | 223
395204296 | Kolbenstange | 621 | Gewinde (mm) | M42 x 2
395204325 | Distanzhalter | 2695 | L min. (mm) | 420
395204325 | Distanzhalter | 2696 | L max. (mm) | 430
395204325 | Distanzhalter | 370 | D1 (mm) | 18
395204325 | Distanzhalter | 497 | Federweg | +/- 60
395204325 | Distanzhalter | 614 | Gewinde | M14
395204325 | Distanzhalter | 818 | L1 (mm) | 383
395204326 | Distanzhalter | 2695 | L min. (mm) | 455
395204326 | Distanzhalter | 2696 | L max. (mm) | 480
395204326 | Distanzhalter | 370 | D1 (mm) | 18
395204326 | Distanzhalter | 497 | Federweg | +/- 60
395204326 | Distanzhalter | 614 | Gewinde | M14
395204326 | Distanzhalter | 818 | L1 (mm) | 383
395204335 | Kugelgelenkkopf | 364 | D (mm) | 51
395204335 | Kugelgelenkkopf | 47 | A (mm) | 45
395204335 | Kugelgelenkkopf | 22 | L (mm) | 80
395204335 | Kugelgelenkkopf | 3357 | H (mm) | 113,5
395204335 | Kugelgelenkkopf | 1116 | R (mm) | 63,5
395204335 | Kugelgelenkkopf | 205 | B (mm) | 32
395204335 | Kugelgelenkkopf | 351 | C (mm) | 28
395204337 | Gabelkopf | 818 | L1 (mm) | 110
395204337 | Gabelkopf | 3320 | d (mm) | 45,2
395204337 | Gabelkopf | 2695 | L min. (mm) | B1
395204337 | Gabelkopf | 2696 | L max. (mm) | B1
395204337 | Gabelkopf | 205 | B (mm) | 50
395204337 | Gabelkopf | 3357 | H (mm) | 118
395204337 | Gabelkopf | 1116 | R (mm) | 41
395204337 | Gabelkopf | 22 | L (mm) | 110
395204337 | Gabelkopf | 659 | H1 (mm) | 56,1
395204337 | Gabelkopf | 369 | d1 (mm) | 32,2
395204371 | Fangprofil | 47 | A (mm) | 17
395204371 | Fangprofil | 205 | B (mm) | 50,8
395204402 | Gabelkopf | 818 | L1 (mm) | 67
395204402 | Gabelkopf | 3320 | d (mm) | 35,2
395204402 | Gabelkopf | 2695 | L min. (mm) | B1
395204402 | Gabelkopf | 2696 | L max. (mm) | B1
395204402 | Gabelkopf | 205 | B (mm) | 50
395204402 | Gabelkopf | 3357 | H (mm) | 114
395204402 | Gabelkopf | 2695 | L min. (mm) | 629
395204402 | Gabelkopf | 2696 | L max. (mm) | 814
395204402 | Gabelkopf | 22 | L (mm) | 67
395204402 | Gabelkopf | 659 | H1 (mm) | 55,6
395204402 | Gabelkopf | 369 | d1 (mm) | 28,2
395204402 | Gabelkopf | 1116 | R (mm) | 35
395204403 | Gabelkopf | 818 | L1 (mm) | 67
395204403 | Gabelkopf | 3320 | d (mm) | 37,3
395204403 | Gabelkopf | 2695 | L min. (mm) | B1
395204403 | Gabelkopf | 2696 | L max. (mm) | B1
395204403 | Gabelkopf | 205 | B (mm) | 50
395204403 | Gabelkopf | 3357 | H (mm) | 114
395204403 | Gabelkopf | 2695 | L min. (mm) | 629
395204403 | Gabelkopf | 2696 | L max. (mm) | 814
395204403 | Gabelkopf | 22 | L (mm) | 67
395204403 | Gabelkopf | 659 | H1 (mm) | 55,6
395204403 | Gabelkopf | 369 | d1 (mm) | 28,2
395204403 | Gabelkopf | 1116 | R (mm) | 35
395204404 | Oberlenker | 820 | L2 (mm) | 637
395204404 | Oberlenker | 2686 | Hub L3 (mm) | 250
395204406 | Hülse | 823 | L5 (mm) | 410
395204406 | Hülse | 1426 | X (mm) | 67
395204406 | Hülse | 620 | Gewinde G | 1 3/4"-5UNC
395204406 | Hülse | 22 | L (mm) | 410
395204406 | Hülse | 3526 | A-B | LH/RH
395204484 | Oberlenker | 820 | L2 (mm) | 562
395204484 | Oberlenker | 2686 | Hub L3 (mm) | 185
395204526 | Stabilisator Mechanisch | 22 | L (mm) | 412 - 426
395204526 | Stabilisator Mechanisch | 3320 | d (mm) | 25,4
395204526 | Stabilisator Mechanisch | 205 | B (mm) | 51
395204526 | Stabilisator Mechanisch | 3365 | G (mm) | M30
395204526 | Stabilisator Mechanisch | 497 | Federweg | +/- 19
395204645 | Kolbenstange kpl. | 364 | D (mm) | 40
395204645 | Kolbenstange kpl. | 22 | L (mm) | 462
395204645 | Kolbenstange kpl. | 696 | Hub (mm) | 185
395204645 | Kolbenstange kpl. | 621 | Gewinde (mm) | M34 x 2
395204651 | Arretierstange | 67 | Abmessungen (mm) | M30
395204670 | Sperrklinke
395204761 | Laschensatz | 3320 | d (mm) | 25,4
395204761 | Laschensatz | 364 | D (mm) | 28
395204761 | Laschensatz | 22 | L (mm) | 80
395204761 | Laschensatz | 818 | L1 (mm) | 39
395204761 | Laschensatz | 820 | L2 (mm) | 35
395204761 | Laschensatz | 205 | B (mm) | 24,5
395204761 | Laschensatz | 3365 | G (mm) | M27
395204761 | Laschensatz | 83 | Agraset | 379
395204783 | Oberlenkerkugel | 47 | A (mm) | 45
395204783 | Oberlenkerkugel | 205 | B (mm) | 78
395204783 | Oberlenkerkugel | 351 | C (mm) | 64
395204864 | Oberlenker | 760 | Kat. | 2
395204864 | Oberlenker | 3320 | d (mm) | 63
395204864 | Oberlenker | 369 | d1 (mm) | 25,4
395204864 | Oberlenker | 364 | D (mm) | 50
395204864 | Oberlenker | 821 | L3 (mm) | 180
395204864 | Oberlenker | 2695 | L min. (mm) | 567
395204864 | Oberlenker | 2696 | L max. (mm) | 747
395204864 | Oberlenker | 2722 | Leistung bis kW (PS) | 66 (90)
395204865 | Oberlenker | 760 | Kat. | 2
395204865 | Oberlenker | 3320 | d (mm) | 63
395204865 | Oberlenker | 369 | d1 (mm) | 25,4
395204865 | Oberlenker | 364 | D (mm) | 50
395204865 | Oberlenker | 821 | L3 (mm) | 230
395204865 | Oberlenker | 2695 | L min. (mm) | 617
395204865 | Oberlenker | 2696 | L max. (mm) | 847
395204865 | Oberlenker | 2722 | Leistung bis kW (PS) | 66 (90)
395204866 | Oberlenker | 760 | Kat. | 3
395204866 | Oberlenker | 3320 | d (mm) | 70
395204866 | Oberlenker | 369 | d1 (mm) | 25,5
395204866 | Oberlenker | 364 | D (mm) | 60
395204866 | Oberlenker | 821 | L3 (mm) | 210
395204866 | Oberlenker | 2695 | L min. (mm) | 626
395204866 | Oberlenker | 2696 | L max. (mm) | 836
395204866 | Oberlenker | 2722 | Leistung bis kW (PS) | 103 (140)
395204867 | Oberlenker | 760 | Kat. | 3
395204867 | Oberlenker | 3320 | d (mm) | 70
395204867 | Oberlenker | 369 | d1 (mm) | 32,2
395204867 | Oberlenker | 821 | L3 (mm) | 210
395204867 | Oberlenker | 2695 | L min. (mm) | 626
395204867 | Oberlenker | 2696 | L max. (mm) | 836
395204867 | Oberlenker | 2722 | Leistung bis kW (PS) | 103 (140)
395204867 | Oberlenker | 364 | D (mm) | 60
395204868 | Oberlenker | 760 | Kat. | 3
395204868 | Oberlenker | 3320 | d (mm) | 70
395204868 | Oberlenker | 369 | d1 (mm) | 25,4
395204868 | Oberlenker | 821 | L3 (mm) | 250
395204868 | Oberlenker | 2695 | L min. (mm) | 666
395204868 | Oberlenker | 2696 | L max. (mm) | 916
395204868 | Oberlenker | 2722 | Leistung bis kW (PS) | 103 (140)
395204868 | Oberlenker | 364 | D (mm) | 60
395204869 | Oberlenker | 760 | Kat. | 3
395204869 | Oberlenker | 3320 | d (mm) | 70
395204869 | Oberlenker | 369 | d1 (mm) | 32,2
395204869 | Oberlenker | 821 | L3 (mm) | 250
395204869 | Oberlenker | 2695 | L min. (mm) | 666
395204869 | Oberlenker | 2696 | L max. (mm) | 916
395204869 | Oberlenker | 2722 | Leistung bis kW (PS) | 103 (140)
395204869 | Oberlenker | 364 | D (mm) | 60
395204899 | Oberlenkerhaken | 22 | L (mm) | 363
395204899 | Oberlenkerhaken | 818 | L1 (mm) | 173
395204899 | Oberlenkerhaken | 820 | L2 (mm) | 190
395204899 | Oberlenkerhaken | 1426 | X (mm) | 65
395204899 | Oberlenkerhaken | 620 | Gewinde G | 1 3/4"-5UNC
395205059 | Bolzen | 67 | Abmessungen (mm) | 25,4 x 80
395205063 | Federstecker | 67 | Abmessungen (mm) | 4,5
395205108 | Kolbenstange kpl. | 22 | L (mm) | 572
395205108 | Kolbenstange kpl. | 621 | Gewinde (mm) | M42 x 2
395205108 | Kolbenstange kpl. | 364 | D (mm) | 50
395205108 | Kolbenstange kpl. | 696 | Hub (mm) | 248
395205114 | Kolbenstange kpl. | 22 | L (mm) | 507
395205114 | Kolbenstange kpl. | 621 | Gewinde (mm) | M42 x 2
395205114 | Kolbenstange kpl. | 364 | D (mm) | 50
395205114 | Kolbenstange kpl. | 696 | Hub (mm) | 183
395205120 | Sperrklinke
395205125 | Oberlenkerkugel | 47 | A (mm) | 32,2
395205125 | Oberlenkerkugel | 205 | B (mm) | 78
395205125 | Oberlenkerkugel | 351 | C (mm) | 64
395205129 | Oberlenker | 3320 | d (mm) | 32,2
395205129 | Oberlenker | 820 | L2 (mm) | 559
395205129 | Oberlenker | 2686 | Hub L3 (mm) | 223
395205129 | Oberlenker | 205 | B (mm) | 51
395205129 | Oberlenker | 821 | L3 (mm) | 223
395205131 | Oberlenker | 820 | L2 (mm) | 594
395205131 | Oberlenker | 821 | L3 (mm) | 183
395205132 | Oberlenker | 820 | L2 (mm) | 659
395205132 | Oberlenker | 821 | L3 (mm) | 248
395205197 | Grundkörper | 22 | L (mm) | 350
395205197 | Grundkörper | 3320 | d (mm) | 22,1
395205197 | Grundkörper | 205 | B (mm) | 38
395205197 | Grundkörper | 3365 | G (mm) | M30
395205197 | Grundkörper | 497 | Federweg | -/+ 40
395205198 | Gehäuse | 3320 | d (mm) | 22,1
395205198 | Gehäuse | 205 | B (mm) | 38
395205494 | Stabilisator Mechanisch | 22 | L (mm) | 330 - 344
395205494 | Stabilisator Mechanisch | 3320 | d (mm) | 25,4
395205494 | Stabilisator Mechanisch | 205 | B (mm) | 51
395205494 | Stabilisator Mechanisch | 3365 | G (mm) | M30
395205494 | Stabilisator Mechanisch | 497 | Federweg | +/- 19
395205504 | Gabelstange | 67 | Abmessungen (mm) | M30
395205504 | Gabelstange | 3320 | d (mm) | 25,6
395205504 | Gabelstange | 22 | L (mm) | 123
395205504 | Gabelstange | 818 | L1 (mm) | 56
395205504 | Gabelstange | 205 | B (mm) | 62
395205504 | Gabelstange | 18 | B1 (mm) | 32
395205504 | Gabelstange | 3365 | G (mm) | M30
395205505 | Buchse | 67 | Abmessungen (mm) | 42 x 48 x 47,5
395205506 | Bolzen | 67 | Abmessungen (mm) | 30 x 102
395205508 | Scheibe | 67 | Abmessungen (mm) | A17
395205547 | Oberlenkerhaken | 22 | L (mm) | 340
395205547 | Oberlenkerhaken | 818 | L1 (mm) | 195
395205547 | Oberlenkerhaken | 820 | L2 (mm) | 145
395205547 | Oberlenkerhaken | 1426 | X (mm) | 52
395205547 | Oberlenkerhaken | 620 | Gewinde G | 1 3/8"-8UNC
395205576 | Öffnungshebelsatz | 22 | L (mm) | 90
395205577 | Sperrbolzen kpl. | 22 | L (mm) | 146
395205628 | Führungsring
395205633 | Gabelkopf | 818 | L1 (mm) | 110
395205633 | Gabelkopf | 3320 | d (mm) | 40,5
395205633 | Gabelkopf | 2695 | L min. (mm) | B1
395205633 | Gabelkopf | 2696 | L max. (mm) | B1
395205633 | Gabelkopf | 205 | B (mm) | 60
395205633 | Gabelkopf | 3357 | H (mm) | 118
395205633 | Gabelkopf | 1116 | R (mm) | 40
395205633 | Gabelkopf | 22 | L (mm) | 110
395205633 | Gabelkopf | 659 | H1 (mm) | 56,1
395205633 | Gabelkopf | 369 | d1 (mm) | 32,2
395205657 | Sperrklinke
395205658 | Gehäuse | 3320 | d (mm) | 25,4
395205658 | Gehäuse | 205 | B (mm) | 51
395205659 | Sperrklinke
395205660 | Arretierstange
395206099 | Kolbenstange kpl. | 364 | D (mm) | 40
395206099 | Kolbenstange kpl. | 22 | L (mm) | 462
395206099 | Kolbenstange kpl. | 696 | Hub (mm) | 185
395206099 | Kolbenstange kpl. | 621 | Gewinde (mm) | M34 x 2
395206101 | Kolbenstange kpl. | 364 | D (mm) | 40
395206101 | Kolbenstange kpl. | 22 | L (mm) | 537
395206101 | Kolbenstange kpl. | 696 | Hub (mm) | 25
395206101 | Kolbenstange kpl. | 621 | Gewinde (mm) | M34 x 2
395206176 | Oberlenker | 820 | L2 (mm) | 562
395206176 | Oberlenker | 2686 | Hub L3 (mm) | 185
395206177 | Oberlenker | 820 | L2 (mm) | 637
395206177 | Oberlenker | 2686 | Hub L3 (mm) | 250
395304117 | Sicherungsring | 67 | Abmessungen (mm) | 20 x 1,75
395304117 | Sicherungsring | 2840 | Norm | 471
395304833 | Kleber
395305008 | Oberlenkerhaken | 614 | Gewinde | M27 rechts
395305008 | Oberlenkerhaken | 22 | L (mm) | 305
395305008 | Oberlenkerhaken | 818 | L1 (mm) | 110
395305008 | Oberlenkerhaken | 820 | L2 (mm) | 195
395305008 | Oberlenkerhaken | 1426 | X (mm) | 41
395305008 | Oberlenkerhaken | 620 | Gewinde G | M27
395305009 | Oberlenkerhaken | 614 | Gewinde | M36 rechts
395305009 | Oberlenkerhaken | 22 | L (mm) | 330
395305009 | Oberlenkerhaken | 818 | L1 (mm) | 120
395305009 | Oberlenkerhaken | 820 | L2 (mm) | 210
395305009 | Oberlenkerhaken | 1426 | X (mm) | 55
395305009 | Oberlenkerhaken | 620 | Gewinde G | M36 x 3
395305031 | Sperrbolzen
395305051 | Unterlenkerkugel | 47 | A (mm) | 22,4
395305051 | Unterlenkerkugel | 351 | C (mm) | 35
395305051 | Unterlenkerkugel | 205 | B (mm) | 44
395305051 | Unterlenkerkugel | 760 | Kat. | 1-1
395305198 | Druckfeder
395305209 | Fangprofil | 47 | A (mm) | 22,4
395305209 | Fangprofil | 205 | B (mm) | 44
395305209 | Fangprofil | 351 | C (mm) | 12
395305236 | Sperrklinke
395305249 | Oberlenkerhaken | 22 | L (mm) | 275
395305249 | Oberlenkerhaken | 818 | L1 (mm) | 110
395305249 | Oberlenkerhaken | 820 | L2 (mm) | 165
395305249 | Oberlenkerhaken | 1426 | X (mm) | 45
395305249 | Oberlenkerhaken | 620 | Gewinde G | M27
395305277 | Oberlenkerkugel | 47 | A (mm) | 19,2
395305277 | Oberlenkerkugel | 205 | B (mm) | 38
395305277 | Oberlenkerkugel | 351 | C (mm) | 44
395305278 | Reduzierhülse | 47 | A (mm) | 32
395305278 | Reduzierhülse | 205 | B (mm) | 25,4
395305278 | Reduzierhülse | 351 | C (mm) | 51
395305279 | Reduzierhülse | 47 | A (mm) | 22,4
395305279 | Reduzierhülse | 205 | B (mm) | 28,8
395305279 | Reduzierhülse | 351 | C (mm) | 45
395305279 | Reduzierhülse | 760 | Kat. | 2-1
395305281 | Reduzierhülse | 47 | A (mm) | 28,7
395305281 | Reduzierhülse | 205 | B (mm) | 37
395305281 | Reduzierhülse | 351 | C (mm) | 62
395305281 | Reduzierhülse | 364 | D (mm) | 12
395305281 | Reduzierhülse | 760 | Kat. | 2
395305392 | Betätigungsseil | 831 | Länge (mm) | 1500
395305393 | Betätigungskette | 831 | Länge (mm) | 3500
395305451 | Betätigungskette | 831 | Länge (mm) | 4000
395305453 | Betätigungsseil | 831 | Länge (mm) | 1800
395305453 | Betätigungsseil | 22 | L (mm) | 1800
395305525 | Oberlenkerhaken | 614 | Gewinde | M30 x 3 links
395305525 | Oberlenkerhaken | 22 | L (mm) | 320
395305525 | Oberlenkerhaken | 818 | L1 (mm) | 110
395305525 | Oberlenkerhaken | 820 | L2 (mm) | 210
395305525 | Oberlenkerhaken | 1426 | X (mm) | 45
395305525 | Oberlenkerhaken | 620 | Gewinde G | M30 x 3
395305537 | Oberlenkerhaken | 614 | Gewinde | 1 1/4" links
395305537 | Oberlenkerhaken | 22 | L (mm) | 320
395305537 | Oberlenkerhaken | 818 | L1 (mm) | 110
395305537 | Oberlenkerhaken | 820 | L2 (mm) | 210
395305537 | Oberlenkerhaken | 620 | Gewinde G | 1 1/4"-7UNC
395305612 | Oberlenkerhaken | 614 | Gewinde | M24 rechts
395305612 | Oberlenkerhaken | 22 | L (mm) | 320
395305612 | Oberlenkerhaken | 818 | L1 (mm) | 110
395305612 | Oberlenkerhaken | 820 | L2 (mm) | 210
395305612 | Oberlenkerhaken | 1426 | X (mm) | 36
395305612 | Oberlenkerhaken | 620 | Gewinde G | M24
395305626 | Oberlenkerhaken | 22 | L (mm) | 320
395305626 | Oberlenkerhaken | 818 | L1 (mm) | 110
395305626 | Oberlenkerhaken | 820 | L2 (mm) | 210
395305626 | Oberlenkerhaken | 1426 | X (mm) | 45
395305626 | Oberlenkerhaken | 620 | Gewinde G | M30 x 3
395305753 | Distanzscheibe | 364 | D (mm) | 90
395305753 | Distanzscheibe | 3320 | d (mm) | 28,7
395305753 | Distanzscheibe | 3387 | A (mm/Zoll) | 13,5
395305753 | Distanzscheibe | 3321 | a (mm) | 13,5
395305754 | Distanzscheibe | 364 | D (mm) | 100
395305754 | Distanzscheibe | 3320 | d (mm) | 37,3
395305754 | Distanzscheibe | 3387 | A (mm/Zoll) | 13,5
395305754 | Distanzscheibe | 3321 | a (mm) | 13,5
395305765 | Sperrklinke | 22 | L (mm) | 119
395305767 | Sperrklinke | 22 | L (mm) | 109
395305812 | Oberlenkerhaken | 614 | Gewinde | 1 1/8" rechts
395305812 | Oberlenkerhaken | 22 | L (mm) | 320
395305812 | Oberlenkerhaken | 818 | L1 (mm) | 110
395305812 | Oberlenkerhaken | 820 | L2 (mm) | 210
395305812 | Oberlenkerhaken | 620 | Gewinde G | 1 1/8"-7UNC
395305854 | Klappstecker | 16 | Ø (mm) | 17
395305854 | Klappstecker | 1137 | Ring-Ø (mm) | 61
395305855 | Klappstecker | 16 | Ø (mm) | 12
395305855 | Klappstecker | 1137 | Ring-Ø (mm) | 52
395305934 | Markierungsaufkleber | 22 | L (mm) | 241
395306103 | Verschlusshebel
395306104 | Verschlusshebel
395306215 | Anschweißmuffe | 818 | L1 (mm) | 68
395306215 | Anschweißmuffe | 820 | L2 (mm) | 52
395306215 | Anschweißmuffe | 370 | D1 (mm) | 50
395306215 | Anschweißmuffe | 620 | Gewinde G | M36 x 3
395306216 | Anschweißstück | 818 | L1 (mm) | 75
395306216 | Anschweißstück | 820 | L2 (mm) | 58
395306216 | Anschweißstück | 370 | D1 (mm) | 42
395306216 | Anschweißstück | 620 | Gewinde G | M36 x 3
395306222 | Hubstrebe hydraulisch kpl.
395306229 | Oberlenkerhaken | 614 | Gewinde | M30 rechts
395306229 | Oberlenkerhaken | 22 | L (mm) | 320
395306229 | Oberlenkerhaken | 818 | L1 (mm) | 110
395306229 | Oberlenkerhaken | 820 | L2 (mm) | 210
395306229 | Oberlenkerhaken | 1426 | X (mm) | 45
395306229 | Oberlenkerhaken | 620 | Gewinde G | M30 x 3,5
395306257 | Verschlusshebel
395306297 | Oberlenkerhaken | 614 | Gewinde | M36 links
395306297 | Oberlenkerhaken | 22 | L (mm) | 280
395306297 | Oberlenkerhaken | 818 | L1 (mm) | 110
395306297 | Oberlenkerhaken | 820 | L2 (mm) | 170
395306297 | Oberlenkerhaken | 620 | Gewinde G | M36 x 4
395306330 | Unterlenkerkugel | 47 | A (mm) | 51
395306330 | Unterlenkerkugel | 205 | B (mm) | 85
395306330 | Unterlenkerkugel | 351 | C (mm) | 57
395306330 | Unterlenkerkugel | 760 | Kat. | 4-4
395306332 | Kugelgelenkkopf | 364 | D (mm) | 37
395306332 | Kugelgelenkkopf | 47 | A (mm) | 45
395306332 | Kugelgelenkkopf | 22 | L (mm) | 80
395306332 | Kugelgelenkkopf | 3357 | H (mm) | 100
395306332 | Kugelgelenkkopf | 1116 | R (mm) | 50
395306332 | Kugelgelenkkopf | 205 | B (mm) | 25
395306372 | Gabelkopf | 818 | L1 (mm) | 63
395306372 | Gabelkopf | 3320 | d (mm) | 25,7
395306372 | Gabelkopf | 47 | A (mm) | 25
395306372 | Gabelkopf | 2695 | L min. (mm) | B1
395306372 | Gabelkopf | 2696 | L max. (mm) | B1
395306372 | Gabelkopf | 205 | B (mm) | 51
395306372 | Gabelkopf | 3357 | H (mm) | 86,9
395306372 | Gabelkopf | 1116 | R (mm) | 35
395306372 | Gabelkopf | 2695 | L min. (mm) | 575
395306372 | Gabelkopf | 2695 | L min. (mm) | 600
395306372 | Gabelkopf | 2695 | L min. (mm) | 625
395306372 | Gabelkopf | 2695 | L min. (mm) | 665
395306372 | Gabelkopf | 2695 | L min. (mm) | 700
395306372 | Gabelkopf | 2696 | L max. (mm) | 765
395306372 | Gabelkopf | 2696 | L max. (mm) | 785
395306372 | Gabelkopf | 2696 | L max. (mm) | 810
395306372 | Gabelkopf | 2696 | L max. (mm) | 915
395306372 | Gabelkopf | 2696 | L max. (mm) | 950
395306372 | Gabelkopf | 22 | L (mm) | 63
395306372 | Gabelkopf | 659 | H1 (mm) | 40,1
395306372 | Gabelkopf | 369 | d1 (mm) | 25,2
395306372 | Gabelkopf | 321 | Breite (mm) | 51
395306372 | Gabelkopf | 684 | Höhe (mm) | 40,1
395306383 | Kugelgelenkkopf | 364 | D (mm) | 28,4
395306383 | Kugelgelenkkopf | 47 | A (mm) | 45
395306383 | Kugelgelenkkopf | 22 | L (mm) | 70
395306383 | Kugelgelenkkopf | 3357 | H (mm) | 70
395306383 | Kugelgelenkkopf | 1116 | R (mm) | 42,5
395306383 | Kugelgelenkkopf | 205 | B (mm) | 22
395306399 | Gabelkopf | 818 | L1 (mm) | 63
395306399 | Gabelkopf | 3320 | d (mm) | 32,3
395306399 | Gabelkopf | 47 | A (mm) | 25
395306399 | Gabelkopf | 2695 | L min. (mm) | B1
395306399 | Gabelkopf | 2696 | L max. (mm) | B1
395306399 | Gabelkopf | 205 | B (mm) | 51
395306399 | Gabelkopf | 3357 | H (mm) | 86,9
395306399 | Gabelkopf | 1116 | R (mm) | 35
395306399 | Gabelkopf | 2695 | L min. (mm) | 575
395306399 | Gabelkopf | 2695 | L min. (mm) | 600
395306399 | Gabelkopf | 2695 | L min. (mm) | 625
395306399 | Gabelkopf | 2695 | L min. (mm) | 665
395306399 | Gabelkopf | 2695 | L min. (mm) | 700
395306399 | Gabelkopf | 2696 | L max. (mm) | 765
395306399 | Gabelkopf | 2696 | L max. (mm) | 785
395306399 | Gabelkopf | 2696 | L max. (mm) | 810
395306399 | Gabelkopf | 2696 | L max. (mm) | 915
395306399 | Gabelkopf | 2696 | L max. (mm) | 950
395306399 | Gabelkopf | 22 | L (mm) | 63
395306399 | Gabelkopf | 659 | H1 (mm) | 40,1
395306399 | Gabelkopf | 369 | d1 (mm) | 25,2
395306399 | Gabelkopf | 321 | Breite (mm) | 51
395306399 | Gabelkopf | 684 | Höhe (mm) | 40,1
395306400 | Gabelkopf | 818 | L1 (mm) | 46,5
395306400 | Gabelkopf | 3320 | d (mm) | 20,2
395306400 | Gabelkopf | 47 | A (mm) | 20
395306400 | Gabelkopf | 2695 | L min. (mm) | B1
395306400 | Gabelkopf | 205 | B (mm) | 44
395306400 | Gabelkopf | 2696 | L max. (mm) | B1
395306400 | Gabelkopf | 3357 | H (mm) | 57,9
395306400 | Gabelkopf | 1116 | R (mm) | 26
395306400 | Gabelkopf | 22 | L (mm) | 46,5
395306400 | Gabelkopf | 659 | H1 (mm) | 28,1
395306400 | Gabelkopf | 369 | d1 (mm) | 20,2
395306401 | Gabelkopf | 818 | L1 (mm) | 46,5
395306401 | Gabelkopf | 3320 | d (mm) | 22,2
395306401 | Gabelkopf | 47 | A (mm) | 20
395306401 | Gabelkopf | 2695 | L min. (mm) | B1
395306401 | Gabelkopf | 2696 | L max. (mm) | B1
395306401 | Gabelkopf | 205 | B (mm) | 44
395306401 | Gabelkopf | 3357 | H (mm) | 57,9
395306401 | Gabelkopf | 1116 | R (mm) | 26
395306401 | Gabelkopf | 22 | L (mm) | 46,5
395306401 | Gabelkopf | 659 | H1 (mm) | 28,1
395306401 | Gabelkopf | 369 | d1 (mm) | 20,2
395306402 | Bolzen | 364 | D (mm) | 20
395306402 | Bolzen | 22 | L (mm) | 70
395306402 | Bolzen | 818 | L1 (mm) | 58,3
395306402 | Bolzen | 9 | Ø D1 (mm) | 20
395306402 | Bolzen | 22 | L (mm) | 58
395306403 | Gabelkopf | 818 | L1 (mm) | 46,5
395306403 | Gabelkopf | 3320 | d (mm) | 19,3
395306403 | Gabelkopf | 47 | A (mm) | 20
395306403 | Gabelkopf | 2695 | L min. (mm) | B1
395306403 | Gabelkopf | 205 | B (mm) | 41
395306403 | Gabelkopf | 2696 | L max. (mm) | B1
395306403 | Gabelkopf | 3357 | H (mm) | 57,9
395306403 | Gabelkopf | 1116 | R (mm) | 26
395306403 | Gabelkopf | 22 | L (mm) | 46,5
395306403 | Gabelkopf | 659 | H1 (mm) | 28,1
395306403 | Gabelkopf | 369 | d1 (mm) | 20,2
395306404 | Gabelkopf | 818 | L1 (mm) | 46,5
395306404 | Gabelkopf | 3320 | d (mm) | 25,7
395306404 | Gabelkopf | 47 | A (mm) | 20
395306404 | Gabelkopf | 2695 | L min. (mm) | B1
395306404 | Gabelkopf | 205 | B (mm) | 44
395306404 | Gabelkopf | 2696 | L max. (mm) | B1
395306404 | Gabelkopf | 3357 | H (mm) | 57,9
395306404 | Gabelkopf | 1116 | R (mm) | 26
395306404 | Gabelkopf | 22 | L (mm) | 46,5
395306404 | Gabelkopf | 659 | H1 (mm) | 28,1
395306404 | Gabelkopf | 369 | d1 (mm) | 20,2
395306405 | Gabelkopf | 818 | L1 (mm) | 46,5
395306405 | Gabelkopf | 3320 | d (mm) | 28,2
395306405 | Gabelkopf | 47 | A (mm) | 20
395306405 | Gabelkopf | 2695 | L min. (mm) | B1
395306405 | Gabelkopf | 205 | B (mm) | 44
395306405 | Gabelkopf | 2696 | L max. (mm) | B1
395306405 | Gabelkopf | 3357 | H (mm) | 57,9
395306405 | Gabelkopf | 1116 | R (mm) | 26
395306405 | Gabelkopf | 22 | L (mm) | 46,5
395306405 | Gabelkopf | 659 | H1 (mm) | 28,1
395306405 | Gabelkopf | 369 | d1 (mm) | 20,2
395306406 | Gabelkopf | 818 | L1 (mm) | 63
395306406 | Gabelkopf | 3320 | d (mm) | 28,2
395306406 | Gabelkopf | 47 | A (mm) | 25
395306406 | Gabelkopf | 2695 | L min. (mm) | B1
395306406 | Gabelkopf | 2696 | L max. (mm) | B1
395306406 | Gabelkopf | 205 | B (mm) | 51
395306406 | Gabelkopf | 3357 | H (mm) | 86,9
395306406 | Gabelkopf | 1116 | R (mm) | 35
395306406 | Gabelkopf | 2695 | L min. (mm) | 575
395306406 | Gabelkopf | 2695 | L min. (mm) | 600
395306406 | Gabelkopf | 2695 | L min. (mm) | 625
395306406 | Gabelkopf | 2695 | L min. (mm) | 665
395306406 | Gabelkopf | 2695 | L min. (mm) | 700
395306406 | Gabelkopf | 2696 | L max. (mm) | 765
395306406 | Gabelkopf | 2696 | L max. (mm) | 785
395306406 | Gabelkopf | 2696 | L max. (mm) | 810
395306406 | Gabelkopf | 2696 | L max. (mm) | 915
395306406 | Gabelkopf | 2696 | L max. (mm) | 950
395306406 | Gabelkopf | 22 | L (mm) | 63
395306406 | Gabelkopf | 659 | H1 (mm) | 40,1
395306406 | Gabelkopf | 369 | d1 (mm) | 25,2
395306406 | Gabelkopf | 321 | Breite (mm) | 51
395306406 | Gabelkopf | 684 | Höhe (mm) | 40,1
395306422 | Distanzscheibe | 364 | D (mm) | 125
395306422 | Distanzscheibe | 3320 | d (mm) | 51
395306422 | Distanzscheibe | 3387 | A (mm/Zoll) | 18,5
395306422 | Distanzscheibe | 3321 | a (mm) | 18,5
395306665 | Kugelgelenkkopf | 364 | D (mm) | 37
395306665 | Kugelgelenkkopf | 47 | A (mm) | 45
395306665 | Kugelgelenkkopf | 22 | L (mm) | 80
395306665 | Kugelgelenkkopf | 3357 | H (mm) | 75
395306665 | Kugelgelenkkopf | 1116 | R (mm) | 50
395306665 | Kugelgelenkkopf | 205 | B (mm) | 30
395306665 | Kugelgelenkkopf | 351 | C (mm) | 16
395306674 | Oberlenkerkugel | 47 | A (mm) | 25,4
395306674 | Oberlenkerkugel | 205 | B (mm) | 50
395306674 | Oberlenkerkugel | 351 | C (mm) | 44
395306688 | Kugel | 1314 | Technische Daten | Ø 50 / B = 40 mm / d = 25,4 mm
395306815 | Stangenkopf | 364 | D (mm) | 25,1
395306815 | Stangenkopf | 205 | B (mm) | 39,5
395306815 | Stangenkopf | 22 | L (mm) | 217
395306815 | Stangenkopf | 820 | L2 (mm) | 125
395306815 | Stangenkopf | 1426 | X (mm) | 55
395306815 | Stangenkopf | 621 | Gewinde (mm) | M36 x 4 - RH
395306832 | Kugelgelenkkopf | 364 | D (mm) | 28,4
395306832 | Kugelgelenkkopf | 47 | A (mm) | 45
395306832 | Kugelgelenkkopf | 22 | L (mm) | 75
395306832 | Kugelgelenkkopf | 3357 | H (mm) | 90
395306832 | Kugelgelenkkopf | 1116 | R (mm) | 42,5
395306832 | Kugelgelenkkopf | 205 | B (mm) | 22
395306841 | Öffnungshebel | 22 | L (mm) | 86
395306842 | Öffnungshebel | 22 | L (mm) | 94
395306883 | Distanzhalter | 2695 | L min. (mm) | 488
395306883 | Distanzhalter | 2696 | L max. (mm) | 545
395306883 | Distanzhalter | 370 | D1 (mm) | 12,5
395306883 | Distanzhalter | 497 | Federweg | +/- 60
395306883 | Distanzhalter | 614 | Gewinde | M14
395306883 | Distanzhalter | 818 | L1 (mm) | 530
395307196 | Kugelgelenkkopf | 364 | D (mm) | 26,2
395307196 | Kugelgelenkkopf | 47 | A (mm) | 35
395307196 | Kugelgelenkkopf | 22 | L (mm) | 70
395307196 | Kugelgelenkkopf | 3357 | H (mm) | 70
395307196 | Kugelgelenkkopf | 1116 | R (mm) | 42,5
395307196 | Kugelgelenkkopf | 205 | B (mm) | 22
395307217 | Oberlenkerhaken | 614 | Gewinde | M36 rechts
395307217 | Oberlenkerhaken | 22 | L (mm) | 320
395307217 | Oberlenkerhaken | 818 | L1 (mm) | 110
395307217 | Oberlenkerhaken | 820 | L2 (mm) | 210
395307217 | Oberlenkerhaken | 1426 | X (mm) | 55
395307217 | Oberlenkerhaken | 620 | Gewinde G | M36 x 3
395307229 | Stangenkopf | 3320 | d (mm) | 20,1
395307229 | Stangenkopf | 22 | L (mm) | 137
395307229 | Stangenkopf | 818 | L1 (mm) | 20
395307229 | Stangenkopf | 205 | B (mm) | 34,75
395307229 | Stangenkopf | 3365 | G (mm) | M30 x 2
395307339 | Kugelgelenkkopf | 364 | D (mm) | 28,4
395307339 | Kugelgelenkkopf | 47 | A (mm) | 45
395307339 | Kugelgelenkkopf | 22 | L (mm) | 80
395307339 | Kugelgelenkkopf | 3357 | H (mm) | 90
395307339 | Kugelgelenkkopf | 1116 | R (mm) | 45
395307339 | Kugelgelenkkopf | 205 | B (mm) | 25
395307339 | Kugelgelenkkopf | 351 | C (mm) | 17
395307342 | Kugelgelenkkopf | 364 | D (mm) | 28,4
395307342 | Kugelgelenkkopf | 47 | A (mm) | 45
395307342 | Kugelgelenkkopf | 22 | L (mm) | 80
395307342 | Kugelgelenkkopf | 3357 | H (mm) | 100
395307342 | Kugelgelenkkopf | 1116 | R (mm) | 50
395307342 | Kugelgelenkkopf | 205 | B (mm) | 25
395307427 | Kugelgelenkkopf | 364 | D (mm) | 37
395307427 | Kugelgelenkkopf | 47 | A (mm) | 45
395307427 | Kugelgelenkkopf | 22 | L (mm) | 80
395307427 | Kugelgelenkkopf | 3357 | H (mm) | 90
395307427 | Kugelgelenkkopf | 1116 | R (mm) | 50
395307427 | Kugelgelenkkopf | 205 | B (mm) | 30
395307427 | Kugelgelenkkopf | 351 | C (mm) | 16
395307440 | Sicherungsfeder
395307547 | Kugelgelenkkopf | 364 | D (mm) | 22,1
395307547 | Kugelgelenkkopf | 47 | A (mm) | 35
395307547 | Kugelgelenkkopf | 22 | L (mm) | 60
395307547 | Kugelgelenkkopf | 3357 | H (mm) | 70
395307547 | Kugelgelenkkopf | 1116 | R (mm) | 35
395307547 | Kugelgelenkkopf | 205 | B (mm) | 18
395307612 | Betätigungsseil | 831 | Länge (mm) | 1750
395307632 | Kettenglied
395307755 | Hülse | 620 | Gewinde G | M36 x 4
395307755 | Hülse | 22 | L (mm) | 360
395307755 | Hülse | 1426 | X (mm) | 55
395307755 | Hülse | 3526 | A-B | RH/LH
395307770 | Kugelgelenkkopf | 3320 | d (mm) | 25,4
395307770 | Kugelgelenkkopf | 205 | B (mm) | 51
395307770 | Kugelgelenkkopf | 1116 | R (mm) | 37,5
395307770 | Kugelgelenkkopf | 22 | L (mm) | 270
395307770 | Kugelgelenkkopf | 818 | L1 (mm) | 85
395307770 | Kugelgelenkkopf | 820 | L2 (mm) | 140
395307770 | Kugelgelenkkopf | 1426 | X (mm) | 45
395307770 | Kugelgelenkkopf | 621 | Gewinde (mm) | M30 x 3,5 LH
395307968 | Distanzhalter | 3499 | Ausführung | A
395307968 | Distanzhalter | 2695 | L min. (mm) | 480
395307968 | Distanzhalter | 2696 | L max. (mm) | 540
395307968 | Distanzhalter | 497 | Federweg | +/- 60
395307968 | Distanzhalter | 3320 | d (mm) | 18,5
395307968 | Distanzhalter | 614 | Gewinde | M14
395307982 | Bügel | 1383 | Vergleichs-Nr. | John Deere: L102199
395307985 | Druckfeder | 67 | Abmessungen (mm) | 36,75 x 4,25
395308016 | Gabelkopf | 818 | L1 (mm) | 100
395308016 | Gabelkopf | 3320 | d (mm) | 32,3
395308016 | Gabelkopf | 2695 | L min. (mm) | B2
395308016 | Gabelkopf | 2696 | L max. (mm) | B2
395308016 | Gabelkopf | 205 | B (mm) | 51
395308016 | Gabelkopf | 3357 | H (mm) | 86,9
395308016 | Gabelkopf | 2695 | L min. (mm) | 610
395308016 | Gabelkopf | 2695 | L min. (mm) | 637
395308016 | Gabelkopf | 2695 | L min. (mm) | 662
395308016 | Gabelkopf | 2695 | L min. (mm) | 702
395308016 | Gabelkopf | 2695 | L min. (mm) | 737
395308016 | Gabelkopf | 2696 | L max. (mm) | 800
395308016 | Gabelkopf | 2696 | L max. (mm) | 822
395308016 | Gabelkopf | 2696 | L max. (mm) | 847
395308016 | Gabelkopf | 2696 | L max. (mm) | 952
395308016 | Gabelkopf | 2696 | L max. (mm) | 987
395308016 | Gabelkopf | 22 | L (mm) | 100
395308016 | Gabelkopf | 659 | H1 (mm) | 40,1
395308016 | Gabelkopf | 369 | d1 (mm) | 25,2
395308016 | Gabelkopf | 1116 | R (mm) | 35
395308016 | Gabelkopf | 321 | Breite (mm) | 51
395308016 | Gabelkopf | 684 | Höhe (mm) | 40,1
395308138 | Gabelstange | 3320 | d (mm) | 20
395308138 | Gabelstange | 22 | L (mm) | 289
395308138 | Gabelstange | 818 | L1 (mm) | 183
395308138 | Gabelstange | 205 | B (mm) | 48
395308138 | Gabelstange | 18 | B1 (mm) | 21
395308138 | Gabelstange | 3365 | G (mm) | M30
395308141 | Buchse | 67 | Abmessungen (mm) | 42 x 48 x 47,5
395308143 | Buchse | 67 | Abmessungen (mm) | 42 x 48 x 32,5
395308143 | Buchse | 1164 | S (mm) | +/- 19
395308144 | Führungsring | 67 | Abmessungen (mm) | 42 x 48 x 32,5
395308187 | Kugelgelenkkopf | 364 | D (mm) | 32
395308187 | Kugelgelenkkopf | 47 | A (mm) | 51
395308187 | Kugelgelenkkopf | 22 | L (mm) | 80
395308187 | Kugelgelenkkopf | 3357 | H (mm) | 100
395308187 | Kugelgelenkkopf | 1116 | R (mm) | 50
395308187 | Kugelgelenkkopf | 205 | B (mm) | 25
395308311 | Hülse | 620 | Gewinde G | M36 x 4
395308311 | Hülse | 22 | L (mm) | 440
395308311 | Hülse | 1426 | X (mm) | 55
395308311 | Hülse | 3526 | A-B | RH/LH
395308344 | Stangenkopf | 364 | D (mm) | 25,1
395308344 | Stangenkopf | 205 | B (mm) | 39,5
395308344 | Stangenkopf | 22 | L (mm) | 247
395308344 | Stangenkopf | 820 | L2 (mm) | 155
395308344 | Stangenkopf | 1426 | X (mm) | 55
395308344 | Stangenkopf | 621 | Gewinde (mm) | M36 x 4 - RH
395308347 | Halterung
395308350 | Stangenkopf | 3320 | d (mm) | 20,1
395308350 | Stangenkopf | 22 | L (mm) | 116
395308350 | Stangenkopf | 818 | L1 (mm) | 40
395308350 | Stangenkopf | 205 | B (mm) | 34,75
395308350 | Stangenkopf | 3365 | G (mm) | M30
395308359 | Distanzhalter | 3499 | Ausführung | A
395308359 | Distanzhalter | 2695 | L min. (mm) | 450
395308359 | Distanzhalter | 2696 | L max. (mm) | 510
395308359 | Distanzhalter | 497 | Federweg | +/- 60
395308359 | Distanzhalter | 3320 | d (mm) | 18,5
395308359 | Distanzhalter | 614 | Gewinde | M14
395308434 | Gabelstange | 3320 | d (mm) | 20
395308434 | Gabelstange | 22 | L (mm) | 129
395308434 | Gabelstange | 818 | L1 (mm) | 48
395308434 | Gabelstange | 205 | B (mm) | 48
395308434 | Gabelstange | 18 | B1 (mm) | 21
395308434 | Gabelstange | 3365 | G (mm) | M30
395308437 | Distanzhalter | 3499 | Ausführung | B
395308437 | Distanzhalter | 2695 | L min. (mm) | 580
395308437 | Distanzhalter | 2696 | L max. (mm) | 622
395308437 | Distanzhalter | 497 | Federweg | +/- 60
395308437 | Distanzhalter | 364 | D (mm) | 25,2
395308437 | Distanzhalter | 614 | Gewinde | M14
395308454 | Buchse | 67 | Abmessungen (mm) | 42 x 48 x 36,5
395308454 | Buchse | 1164 | S (mm) | +/- 36
395308481 | Gabelstange | 3320 | d (mm) | 20
395308481 | Gabelstange | 22 | L (mm) | 385
395308481 | Gabelstange | 818 | L1 (mm) | 280
395308481 | Gabelstange | 205 | B (mm) | 48
395308481 | Gabelstange | 18 | B1 (mm) | 21
395308481 | Gabelstange | 3365 | G (mm) | M30
395308496 | Gabelstange | 67 | Abmessungen (mm) | M30
395308496 | Gabelstange | 3320 | d (mm) | 25,6
395308496 | Gabelstange | 22 | L (mm) | 130
395308496 | Gabelstange | 818 | L1 (mm) | 56
395308496 | Gabelstange | 205 | B (mm) | 62
395308496 | Gabelstange | 18 | B1 (mm) | 32
395308496 | Gabelstange | 3365 | G (mm) | M30
395308497 | Splint | 67 | Abmessungen (mm) | 6,3 x 36
395308498 | Bolzen | 67 | Abmessungen (mm) | 25,4 x 80
395308515 | Sperrklinke
395308520 | Spannstift | 67 | Abmessungen (mm) | 10 x 36
395308524 | Zugfeder
395308538 | Kugelgelenk | 3320 | d (mm) | 25,4
395308538 | Kugelgelenk | 22 | L (mm) | 193
395308538 | Kugelgelenk | 818 | L1 (mm) | 90
395308538 | Kugelgelenk | 205 | B (mm) | 40
395308538 | Kugelgelenk | 1116 | R (mm) | 37,5
395308538 | Kugelgelenk | 3365 | G (mm) | M30
395308546 | Gabelstange | 3320 | d (mm) | 20
395308546 | Gabelstange | 22 | L (mm) | 327
395308546 | Gabelstange | 818 | L1 (mm) | 238
395308546 | Gabelstange | 205 | B (mm) | 48
395308546 | Gabelstange | 18 | B1 (mm) | 21
395308546 | Gabelstange | 3365 | G (mm) | M30
395308596 | Gabelstange | 3320 | d (mm) | 20
395308596 | Gabelstange | 22 | L (mm) | 170
395308596 | Gabelstange | 818 | L1 (mm) | 53
395308596 | Gabelstange | 205 | B (mm) | 48
395308596 | Gabelstange | 18 | B1 (mm) | 21
395308596 | Gabelstange | 3365 | G (mm) | M30
395308597 | Buchse | 67 | Abmessungen (mm) | 42 x 48 x 39,5
395308597 | Buchse | 1164 | S (mm) | +/- 33
395308609 | Bolzen | 364 | D (mm) | 25
395308609 | Bolzen | 22 | L (mm) | 101
395308609 | Bolzen | 818 | L1 (mm) | 87,2
395308609 | Bolzen | 9 | Ø D1 (mm) | 25
395308609 | Bolzen | 22 | L (mm) | 87
395308638 | Distanzhalter | 3499 | Ausführung | C
395308638 | Distanzhalter | 2695 | L min. (mm) | 456
395308638 | Distanzhalter | 2696 | L max. (mm) | 474
395308638 | Distanzhalter | 497 | Federweg | +/- 70
395308638 | Distanzhalter | 3320 | d (mm) | 18
395308638 | Distanzhalter | 614 | Gewinde | M14
395308670 | Oberlenkerhaken | 614 | Gewinde | 1 3/4" links
395308670 | Oberlenkerhaken | 22 | L (mm) | 416
395308670 | Oberlenkerhaken | 818 | L1 (mm) | 187
395308670 | Oberlenkerhaken | 820 | L2 (mm) | 228
395308670 | Oberlenkerhaken | 1426 | X (mm) | 67
395308670 | Oberlenkerhaken | 620 | Gewinde G | 1 3/4-5UNC
395308701 | Oberlenkerhaken | 22 | L (mm) | 320
395308701 | Oberlenkerhaken | 818 | L1 (mm) | 135
395308701 | Oberlenkerhaken | 820 | L2 (mm) | 190
395308701 | Oberlenkerhaken | 1426 | X (mm) | 67
395308701 | Oberlenkerhaken | 620 | Gewinde G | 1 3/4"-5UNC
395308739 | Stangenkopf | 3320 | d (mm) | 20,1
395308739 | Stangenkopf | 22 | L (mm) | 181
395308739 | Stangenkopf | 818 | L1 (mm) | 103
395308739 | Stangenkopf | 205 | B (mm) | 34,75
395308739 | Stangenkopf | 3365 | G (mm) | M30
395308756 | Kugelgelenkkopf | 364 | D (mm) | 30
395308756 | Kugelgelenkkopf | 47 | A (mm) | 45
395308756 | Kugelgelenkkopf | 22 | L (mm) | 80
395308756 | Kugelgelenkkopf | 3357 | H (mm) | 90
395308756 | Kugelgelenkkopf | 1116 | R (mm) | 50
395308756 | Kugelgelenkkopf | 205 | B (mm) | 30
395308756 | Kugelgelenkkopf | 351 | C (mm) | 16
395308762 | Kugelgelenkkopf | 364 | D (mm) | 37
395308762 | Kugelgelenkkopf | 47 | A (mm) | 47,5
395308762 | Kugelgelenkkopf | 22 | L (mm) | 80
395308762 | Kugelgelenkkopf | 3357 | H (mm) | 100
395308762 | Kugelgelenkkopf | 1116 | R (mm) | 50
395308762 | Kugelgelenkkopf | 205 | B (mm) | 25
395308762 | Kugelgelenkkopf | 351 | C (mm) | 32
395308767 | Stangenkopf | 364 | D (mm) | 25,1
395308767 | Stangenkopf | 205 | B (mm) | 39,5
395308767 | Stangenkopf | 22 | L (mm) | 247
395308767 | Stangenkopf | 820 | L2 (mm) | 155
395308767 | Stangenkopf | 1426 | X (mm) | 55
395308767 | Stangenkopf | 621 | Gewinde (mm) | M36 x 3 - LH
395308769 | Gabelstange | 3320 | d (mm) | 20
395308769 | Gabelstange | 22 | L (mm) | 325
395308769 | Gabelstange | 818 | L1 (mm) | 234
395308769 | Gabelstange | 205 | B (mm) | 48
395308769 | Gabelstange | 18 | B1 (mm) | 21
395308769 | Gabelstange | 3365 | G (mm) | M30
395308774 | Distanzhalter | 3499 | Ausführung | B
395308774 | Distanzhalter | 2695 | L min. (mm) | 640
395308774 | Distanzhalter | 2696 | L max. (mm) | 682
395308774 | Distanzhalter | 497 | Federweg | +/- 60
395308774 | Distanzhalter | 364 | D (mm) | 25,2
395308774 | Distanzhalter | 614 | Gewinde | M14
395308777 | Distanzhalter | 3499 | Ausführung | B
395308777 | Distanzhalter | 2695 | L min. (mm) | 580
395308777 | Distanzhalter | 2696 | L max. (mm) | 622
395308777 | Distanzhalter | 497 | Federweg | +/- 60
395308777 | Distanzhalter | 364 | D (mm) | 28
395308777 | Distanzhalter | 614 | Gewinde | M12
395308806 | Kugelgelenkkopf | 364 | D (mm) | 37
395308806 | Kugelgelenkkopf | 47 | A (mm) | 47,5
395308806 | Kugelgelenkkopf | 22 | L (mm) | 80
395308806 | Kugelgelenkkopf | 3357 | H (mm) | 90
395308806 | Kugelgelenkkopf | 1116 | R (mm) | 50
395308806 | Kugelgelenkkopf | 205 | B (mm) | 30
395308806 | Kugelgelenkkopf | 351 | C (mm) | 16
395308817 | Gabelstange | 3320 | d (mm) | 25,6
395308817 | Gabelstange | 22 | L (mm) | 178
395308817 | Gabelstange | 818 | L1 (mm) | 104
395308817 | Gabelstange | 205 | B (mm) | 62
395308817 | Gabelstange | 18 | B1 (mm) | 32
395308817 | Gabelstange | 3365 | G (mm) | M30
395308934 | Gabelstange | 3320 | d (mm) | 20
395308934 | Gabelstange | 22 | L (mm) | 155
395308934 | Gabelstange | 818 | L1 (mm) | 70
395308934 | Gabelstange | 205 | B (mm) | 48
395308934 | Gabelstange | 18 | B1 (mm) | 21
395308934 | Gabelstange | 3365 | G (mm) | M30
395308953 | Bolzen | 67 | Abmessungen (mm) | 20 x 101,6
395308960 | Stangenkopf | 3320 | d (mm) | 20,1
395308960 | Stangenkopf | 22 | L (mm) | 205
395308960 | Stangenkopf | 818 | L1 (mm) | 95
395308960 | Stangenkopf | 205 | B (mm) | 22,5
395308960 | Stangenkopf | 3365 | G (mm) | M30
395308968 | Gabelstange | 3320 | d (mm) | 20
395308968 | Gabelstange | 22 | L (mm) | 365
395308968 | Gabelstange | 818 | L1 (mm) | 285
395308968 | Gabelstange | 205 | B (mm) | 48
395308968 | Gabelstange | 18 | B1 (mm) | 21
395308968 | Gabelstange | 3365 | G (mm) | M30
395309008 | Gabelstange | 3320 | d (mm) | 20
395309008 | Gabelstange | 22 | L (mm) | 308
395309008 | Gabelstange | 818 | L1 (mm) | 226
395309008 | Gabelstange | 205 | B (mm) | 48
395309008 | Gabelstange | 18 | B1 (mm) | 21
395309008 | Gabelstange | 3365 | G (mm) | M30
395309021 | Grundkörper | 22 | L (mm) | 350
395309021 | Grundkörper | 3320 | d (mm) | 19,1
395309021 | Grundkörper | 205 | B (mm) | 44
395309021 | Grundkörper | 3365 | G (mm) | M30
395309021 | Grundkörper | 1164 | S (mm) | +/-36
395309021 | Grundkörper | 497 | Federweg | -/+ 36
395309067 | Oberlenkerhaken | 22 | L (mm) | 382
395309067 | Oberlenkerhaken | 818 | L1 (mm) | 180
395309067 | Oberlenkerhaken | 820 | L2 (mm) | 202
395309067 | Oberlenkerhaken | 1426 | X (mm) | 55
395309067 | Oberlenkerhaken | 620 | Gewinde G | 1 5/8-8UN
395309077 | Buchse | 67 | Abmessungen (mm) | 42 x 48 x 53,5
395309077 | Buchse | 1164 | S (mm) | +/-19
395309100 | Grundkörper | 22 | L (mm) | 350
395309100 | Grundkörper | 3320 | d (mm) | 25,4
395309100 | Grundkörper | 205 | B (mm) | 40
395309100 | Grundkörper | 3365 | G (mm) | M30
395309100 | Grundkörper | 1164 | S (mm) | +/-36
395309100 | Grundkörper | 497 | Federweg | -/+ 36
395309113 | Gabelstange | 3320 | d (mm) | 20
395309113 | Gabelstange | 22 | L (mm) | 308
395309113 | Gabelstange | 818 | L1 (mm) | 221
395309113 | Gabelstange | 205 | B (mm) | 48
395309113 | Gabelstange | 18 | B1 (mm) | 21
395309113 | Gabelstange | 3365 | G (mm) | M30
395309117 | Gabelstange | 3320 | d (mm) | 20
395309117 | Gabelstange | 22 | L (mm) | 216
395309117 | Gabelstange | 818 | L1 (mm) | 116
395309117 | Gabelstange | 205 | B (mm) | 48
395309117 | Gabelstange | 18 | B1 (mm) | 21
395309117 | Gabelstange | 3365 | G (mm) | M30
395309125 | Gabelkopf | 818 | L1 (mm) | 63
395309125 | Gabelkopf | 3320 | d (mm) | 37,3
395309125 | Gabelkopf | 47 | A (mm) | 25
395309125 | Gabelkopf | 2695 | L min. (mm) | B1
395309125 | Gabelkopf | 2696 | L max. (mm) | B1
395309125 | Gabelkopf | 205 | B (mm) | 51
395309125 | Gabelkopf | 3357 | H (mm) | 86,9
395309125 | Gabelkopf | 1116 | R (mm) | 35
395309125 | Gabelkopf | 2695 | L min. (mm) | 575
395309125 | Gabelkopf | 2695 | L min. (mm) | 600
395309125 | Gabelkopf | 2695 | L min. (mm) | 625
395309125 | Gabelkopf | 2695 | L min. (mm) | 665
395309125 | Gabelkopf | 2695 | L min. (mm) | 700
395309125 | Gabelkopf | 2696 | L max. (mm) | 765
395309125 | Gabelkopf | 2696 | L max. (mm) | 785
395309125 | Gabelkopf | 2696 | L max. (mm) | 810
395309125 | Gabelkopf | 2696 | L max. (mm) | 915
395309125 | Gabelkopf | 2696 | L max. (mm) | 950
395309125 | Gabelkopf | 3320 | d (mm) | 27,3
395309125 | Gabelkopf | 22 | L (mm) | 63
395309125 | Gabelkopf | 659 | H1 (mm) | 40,1
395309125 | Gabelkopf | 369 | d1 (mm) | 25,2
395309126 | Gabelkopf | 818 | L1 (mm) | 100
395309126 | Gabelkopf | 3320 | d (mm) | 37,3
395309126 | Gabelkopf | 2695 | L min. (mm) | B2
395309126 | Gabelkopf | 2696 | L max. (mm) | B2
395309126 | Gabelkopf | 205 | B (mm) | 51
395309126 | Gabelkopf | 3357 | H (mm) | 86,9
395309126 | Gabelkopf | 2695 | L min. (mm) | 610
395309126 | Gabelkopf | 2695 | L min. (mm) | 637
395309126 | Gabelkopf | 2695 | L min. (mm) | 662
395309126 | Gabelkopf | 2695 | L min. (mm) | 702
395309126 | Gabelkopf | 2695 | L min. (mm) | 737
395309126 | Gabelkopf | 2696 | L max. (mm) | 800
395309126 | Gabelkopf | 2696 | L max. (mm) | 822
395309126 | Gabelkopf | 2696 | L max. (mm) | 847
395309126 | Gabelkopf | 2696 | L max. (mm) | 952
395309126 | Gabelkopf | 2696 | L max. (mm) | 987
395309126 | Gabelkopf | 22 | L (mm) | 100
395309126 | Gabelkopf | 659 | H1 (mm) | 40,1
395309126 | Gabelkopf | 369 | d1 (mm) | 25,2
395309126 | Gabelkopf | 1116 | R (mm) | 35
395309143 | Gabelkopf | 818 | L1 (mm) | 100
395309143 | Gabelkopf | 3320 | d (mm) | 28,2
395309143 | Gabelkopf | 2695 | L min. (mm) | B2
395309143 | Gabelkopf | 2696 | L max. (mm) | B2
395309143 | Gabelkopf | 205 | B (mm) | 51
395309143 | Gabelkopf | 3357 | H (mm) | 86,9
395309143 | Gabelkopf | 2695 | L min. (mm) | 610
395309143 | Gabelkopf | 2695 | L min. (mm) | 637
395309143 | Gabelkopf | 2695 | L min. (mm) | 662
395309143 | Gabelkopf | 2695 | L min. (mm) | 702
395309143 | Gabelkopf | 2695 | L min. (mm) | 737
395309143 | Gabelkopf | 2696 | L max. (mm) | 800
395309143 | Gabelkopf | 2696 | L max. (mm) | 822
395309143 | Gabelkopf | 2696 | L max. (mm) | 847
395309143 | Gabelkopf | 2696 | L max. (mm) | 952
395309143 | Gabelkopf | 2696 | L max. (mm) | 987
395309143 | Gabelkopf | 22 | L (mm) | 100
395309143 | Gabelkopf | 659 | H1 (mm) | 40,1
395309143 | Gabelkopf | 369 | d1 (mm) | 25,2
395309143 | Gabelkopf | 1116 | R (mm) | 35
395309144 | Gabelkopf | 818 | L1 (mm) | 100
395309144 | Gabelkopf | 3320 | d (mm) | 35,2
395309144 | Gabelkopf | 2695 | L min. (mm) | B2
395309144 | Gabelkopf | 2696 | L max. (mm) | B2
395309144 | Gabelkopf | 205 | B (mm) | 51
395309144 | Gabelkopf | 3357 | H (mm) | 86,9
395309144 | Gabelkopf | 2695 | L min. (mm) | 610
395309144 | Gabelkopf | 2695 | L min. (mm) | 637
395309144 | Gabelkopf | 2695 | L min. (mm) | 662
395309144 | Gabelkopf | 2695 | L min. (mm) | 702
395309144 | Gabelkopf | 2695 | L min. (mm) | 737
395309144 | Gabelkopf | 2696 | L max. (mm) | 800
395309144 | Gabelkopf | 2696 | L max. (mm) | 822
395309144 | Gabelkopf | 2696 | L max. (mm) | 847
395309144 | Gabelkopf | 2696 | L max. (mm) | 952
395309144 | Gabelkopf | 2696 | L max. (mm) | 987
395309144 | Gabelkopf | 22 | L (mm) | 100
395309144 | Gabelkopf | 659 | H1 (mm) | 40,1
395309144 | Gabelkopf | 369 | d1 (mm) | 25,2
395309144 | Gabelkopf | 1116 | R (mm) | 35
395309181 | Gabelkopf | 818 | L1 (mm) | 63
395309181 | Gabelkopf | 3320 | d (mm) | 35,2
395309181 | Gabelkopf | 47 | A (mm) | 25
395309181 | Gabelkopf | 2695 | L min. (mm) | B1
395309181 | Gabelkopf | 2696 | L max. (mm) | B1
395309181 | Gabelkopf | 205 | B (mm) | 51
395309181 | Gabelkopf | 3357 | H (mm) | 86,9
395309181 | Gabelkopf | 1116 | R (mm) | 35
395309181 | Gabelkopf | 2695 | L min. (mm) | 575
395309181 | Gabelkopf | 2695 | L min. (mm) | 600
395309181 | Gabelkopf | 2695 | L min. (mm) | 625
395309181 | Gabelkopf | 2695 | L min. (mm) | 665
395309181 | Gabelkopf | 2695 | L min. (mm) | 700
395309181 | Gabelkopf | 2696 | L max. (mm) | 765
395309181 | Gabelkopf | 2696 | L max. (mm) | 785
395309181 | Gabelkopf | 2696 | L max. (mm) | 810
395309181 | Gabelkopf | 2696 | L max. (mm) | 915
395309181 | Gabelkopf | 2696 | L max. (mm) | 950
395309181 | Gabelkopf | 22 | L (mm) | 63
395309181 | Gabelkopf | 659 | H1 (mm) | 40,1
395309181 | Gabelkopf | 369 | d1 (mm) | 25,2
395309183 | Gehäuse | 22 | L (mm) | 350
395309183 | Gehäuse | 3320 | d (mm) | 19,1
395309183 | Gehäuse | 205 | B (mm) | 44
395309183 | Gehäuse | 3365 | G (mm) | M30
395309183 | Gehäuse | 1164 | S (mm) | +/-33
395309184 | Gehäuse | 3320 | d (mm) | 25,4
395309184 | Gehäuse | 205 | B (mm) | 40
395309201 | Gehäuse | 22 | L (mm) | 350
395309201 | Gehäuse | 3320 | d (mm) | 19,1
395309201 | Gehäuse | 205 | B (mm) | 44
395309201 | Gehäuse | 3365 | G (mm) | M30
395309201 | Gehäuse | 1164 | S (mm) | +/-33
395309201 | Gehäuse | 497 | Federweg | +/- 33
395309201 | Gehäuse | 1383 | Vergleichs-Nr. | John Deere: AL201127
395309253 | Distanzscheibe | 1314 | Technische Daten | 21 x 37 x 2 <br> DIN 125
395309303 | Kugelgelenkkopf | 364 | D (mm) | 45
395309303 | Kugelgelenkkopf | 47 | A (mm) | 57
395309303 | Kugelgelenkkopf | 22 | L (mm) | 100
395309303 | Kugelgelenkkopf | 3357 | H (mm) | 110
395309303 | Kugelgelenkkopf | 1116 | R (mm) | 63,5
395309303 | Kugelgelenkkopf | 205 | B (mm) | 32
395309303 | Kugelgelenkkopf | 351 | C (mm) | 28
395309308 | Stangenkopf | 3320 | d (mm) | 26,5
395309308 | Stangenkopf | 22 | L (mm) | 326
395309308 | Stangenkopf | 818 | L1 (mm) | 256
395309308 | Stangenkopf | 205 | B (mm) | 28
395309308 | Stangenkopf | 3365 | G (mm) | M30
395309341 | Gabelkopf | 818 | L1 (mm) | 100
395309341 | Gabelkopf | 3320 | d (mm) | 25,7
395309341 | Gabelkopf | 2695 | L min. (mm) | B2
395309341 | Gabelkopf | 2696 | L max. (mm) | B2
395309341 | Gabelkopf | 205 | B (mm) | 51
395309341 | Gabelkopf | 3357 | H (mm) | 86,9
395309341 | Gabelkopf | 22 | L (mm) | 100
395309341 | Gabelkopf | 659 | H1 (mm) | 40,1
395309341 | Gabelkopf | 369 | d1 (mm) | 25,2
395309341 | Gabelkopf | 1116 | R (mm) | 35
395309379 | Gehäuse | 3320 | d (mm) | 25,4
395309379 | Gehäuse | 205 | B (mm) | 51
395309381 | Gehäuse | 22 | L (mm) | 350
395309381 | Gehäuse | 3320 | d (mm) | 25,4
395309381 | Gehäuse | 205 | B (mm) | 51
395309381 | Gehäuse | 3365 | G (mm) | M30
395309381 | Gehäuse | 1164 | S (mm) | +/-40
395309381 | Gehäuse | 497 | Federweg | +/- 40
395309396 | Oberlenkerhaken | 614 | Gewinde | 1 1/4" rechts
395309396 | Oberlenkerhaken | 22 | L (mm) | 310
395309396 | Oberlenkerhaken | 818 | L1 (mm) | 108
395309396 | Oberlenkerhaken | 820 | L2 (mm) | 205
395309396 | Oberlenkerhaken | 1426 | X (mm) | 48
395309396 | Oberlenkerhaken | 620 | Gewinde G | 1 1/4"-7 UNC
395309445 | Stangenkopf | 3320 | d (mm) | 20,1
395309445 | Stangenkopf | 22 | L (mm) | 105
395309445 | Stangenkopf | 818 | L1 (mm) | 30
395309445 | Stangenkopf | 205 | B (mm) | 34,75
395309445 | Stangenkopf | 3365 | G (mm) | M30
395309472 | Kolbenstange kpl. | 364 | D (mm) | 36
395309472 | Kolbenstange kpl. | 22 | L (mm) | 502
395309472 | Kolbenstange kpl. | 696 | Hub (mm) | 250
395309472 | Kolbenstange kpl. | 621 | Gewinde (mm) | M30 x 2
395309473 | Kolbenstange kpl. | 364 | D (mm) | 36
395309473 | Kolbenstange kpl. | 22 | L (mm) | 437
395309473 | Kolbenstange kpl. | 696 | Hub (mm) | 185
395309473 | Kolbenstange kpl. | 621 | Gewinde (mm) | M30 x 2
395309474 | Zylinderdeckel | 621 | Gewinde (mm) | M74 x 1,5
395309475 | Kolben | 621 | Gewinde (mm) | M30 x 2
395309483 | Kolbendichtung
395309502 | Kolbenstange kpl. | 364 | D (mm) | 36
395309502 | Kolbenstange kpl. | 22 | L (mm) | 469
395309502 | Kolbenstange kpl. | 696 | Hub (mm) | 230
395309502 | Kolbenstange kpl. | 621 | Gewinde (mm) | M28 x 1,5
395309503 | Kolbenstange kpl. | 364 | D (mm) | 36
395309503 | Kolbenstange kpl. | 22 | L (mm) | 419
395309503 | Kolbenstange kpl. | 696 | Hub (mm) | 180
395309503 | Kolbenstange kpl. | 621 | Gewinde (mm) | M28 x 1,5
395309508 | Zylinderdeckel | 621 | Gewinde (mm) | M68 x 1,5
395309509 | Kolben | 621 | Gewinde (mm) | M28 x 1,5
395309511 | Kolbendichtung
395309520 | Markierungsstange | 22 | L (mm) | 391
395309523 | Kolben | 621 | Gewinde (mm) | M34 x 2
395309524 | Zylinderdeckel | 621 | Gewinde (mm) | M94 x 2
395309525 | Kolbendichtung | 621 | Gewinde (mm) | Ø 90
395309530 | Markierungsaufkleber | 22 | L (mm) | 181
395309532 | Dichtungssatz
395309533 | Dichtungssatz
395309534 | Oberlenker | 820 | L2 (mm) | 503
395309534 | Oberlenker | 2686 | Hub L3 (mm) | 180
395309535 | Oberlenker | 820 | L2 (mm) | 553
395309535 | Oberlenker | 2686 | Hub L3 (mm) | 230
395309536 | Oberlenker | 820 | L2 (mm) | 537
395309536 | Oberlenker | 2686 | Hub L3 (mm) | 185
395309537 | Oberlenker | 820 | L2 (mm) | 602
395309537 | Oberlenker | 2686 | Hub L3 (mm) | 250
395309538 | Oberlenker | 820 | L2 (mm) | 562
395309538 | Oberlenker | 2686 | Hub L3 (mm) | 185
395309539 | Oberlenker | 820 | L2 (mm) | 637
395309539 | Oberlenker | 2686 | Hub L3 (mm) | 250
395309540 | Dichtungssatz
395309638 | Distanzhalter | 3499 | Ausführung | B
395309638 | Distanzhalter | 2695 | L min. (mm) | 496
395309638 | Distanzhalter | 2696 | L max. (mm) | 533
395309638 | Distanzhalter | 497 | Federweg | +/- 60
395309638 | Distanzhalter | 364 | D (mm) | 28
395309638 | Distanzhalter | 614 | Gewinde | M14
395309659 | Kugelgelenkkopf | 3320 | d (mm) | 32,2
395309659 | Kugelgelenkkopf | 205 | B (mm) | 51
395309659 | Kugelgelenkkopf | 1116 | R (mm) | 50
395309659 | Kugelgelenkkopf | 22 | L (mm) | 280
395309659 | Kugelgelenkkopf | 818 | L1 (mm) | 80
395309659 | Kugelgelenkkopf | 820 | L2 (mm) | 155
395309659 | Kugelgelenkkopf | 1426 | X (mm) | 45
395309659 | Kugelgelenkkopf | 621 | Gewinde (mm) | M36 x 3
395309671 | Oberlenkerhaken | 22 | L (mm) | 330
395309671 | Oberlenkerhaken | 818 | L1 (mm) | 120
395309671 | Oberlenkerhaken | 820 | L2 (mm) | 210
395309671 | Oberlenkerhaken | 1426 | X (mm) | 55
395309671 | Oberlenkerhaken | 620 | Gewinde G | M36 x 3
395309673 | Oberlenkerhaken | 614 | Gewinde | M30 links
395309673 | Oberlenkerhaken | 22 | L (mm) | 320
395309673 | Oberlenkerhaken | 818 | L1 (mm) | 110
395309673 | Oberlenkerhaken | 820 | L2 (mm) | 210
395309673 | Oberlenkerhaken | 1426 | X (mm) | 45
395309673 | Oberlenkerhaken | 620 | Gewinde G | M30 x 3,5
395309675 | Kugelgelenkkopf | 3320 | d (mm) | 32,2
395309675 | Kugelgelenkkopf | 205 | B (mm) | 51
395309675 | Kugelgelenkkopf | 1116 | R (mm) | 50
395309675 | Kugelgelenkkopf | 22 | L (mm) | 240
395309675 | Kugelgelenkkopf | 818 | L1 (mm) | 80
395309675 | Kugelgelenkkopf | 820 | L2 (mm) | 115
395309675 | Kugelgelenkkopf | 1426 | X (mm) | 45
395309675 | Kugelgelenkkopf | 621 | Gewinde (mm) | M36 x 3
395309676 | Kugelgelenkkopf | 3320 | d (mm) | 28,2
395309676 | Kugelgelenkkopf | 205 | B (mm) | 51
395309676 | Kugelgelenkkopf | 1116 | R (mm) | 50
395309676 | Kugelgelenkkopf | 22 | L (mm) | 280
395309676 | Kugelgelenkkopf | 818 | L1 (mm) | 80
395309676 | Kugelgelenkkopf | 820 | L2 (mm) | 155
395309676 | Kugelgelenkkopf | 1426 | X (mm) | 45
395309676 | Kugelgelenkkopf | 621 | Gewinde (mm) | M36 x 3
395309677 | Kugelgelenkkopf | 3320 | d (mm) | 28,2
395309677 | Kugelgelenkkopf | 205 | B (mm) | 51
395309677 | Kugelgelenkkopf | 1116 | R (mm) | 50
395309677 | Kugelgelenkkopf | 22 | L (mm) | 240
395309677 | Kugelgelenkkopf | 818 | L1 (mm) | 80
395309677 | Kugelgelenkkopf | 820 | L2 (mm) | 115
395309677 | Kugelgelenkkopf | 1426 | X (mm) | 45
395309677 | Kugelgelenkkopf | 621 | Gewinde (mm) | M36 x 3
395309678 | Kugelgelenkkopf | 3320 | d (mm) | 25,4
395309678 | Kugelgelenkkopf | 205 | B (mm) | 51
395309678 | Kugelgelenkkopf | 1116 | R (mm) | 50
395309678 | Kugelgelenkkopf | 22 | L (mm) | 280
395309678 | Kugelgelenkkopf | 818 | L1 (mm) | 80
395309678 | Kugelgelenkkopf | 820 | L2 (mm) | 155
395309678 | Kugelgelenkkopf | 1426 | X (mm) | 45
395309678 | Kugelgelenkkopf | 621 | Gewinde (mm) | M36 x 3
395309679 | Kugelgelenkkopf | 3320 | d (mm) | 25,4
395309679 | Kugelgelenkkopf | 205 | B (mm) | 51
395309679 | Kugelgelenkkopf | 1116 | R (mm) | 50
395309679 | Kugelgelenkkopf | 22 | L (mm) | 240
395309679 | Kugelgelenkkopf | 818 | L1 (mm) | 80
395309679 | Kugelgelenkkopf | 820 | L2 (mm) | 115
395309679 | Kugelgelenkkopf | 1426 | X (mm) | 45
395309679 | Kugelgelenkkopf | 621 | Gewinde (mm) | M36 x 3
395309680 | Stangenkopf | 364 | D (mm) | 25,1
395309680 | Stangenkopf | 205 | B (mm) | 39,5
395309680 | Stangenkopf | 22 | L (mm) | 197
395309680 | Stangenkopf | 820 | L2 (mm) | 115
395309680 | Stangenkopf | 1426 | X (mm) | 45
395309680 | Stangenkopf | 621 | Gewinde (mm) | M36 x 3 - RH
395309681 | Kugelgelenkkopf | 3320 | d (mm) | 19,2
395309681 | Kugelgelenkkopf | 205 | B (mm) | 44
395309681 | Kugelgelenkkopf | 1116 | R (mm) | 37,5
395309681 | Kugelgelenkkopf | 22 | L (mm) | 220
395309681 | Kugelgelenkkopf | 818 | L1 (mm) | 60
395309681 | Kugelgelenkkopf | 820 | L2 (mm) | 115
395309681 | Kugelgelenkkopf | 1426 | X (mm) | 45
395309681 | Kugelgelenkkopf | 621 | Gewinde (mm) | M30 x 3,5
395309682 | Kugelgelenkkopf | 3320 | d (mm) | 19,2
395309682 | Kugelgelenkkopf | 205 | B (mm) | 44
395309682 | Kugelgelenkkopf | 1116 | R (mm) | 37,5
395309682 | Kugelgelenkkopf | 22 | L (mm) | 270
395309682 | Kugelgelenkkopf | 818 | L1 (mm) | 60
395309682 | Kugelgelenkkopf | 820 | L2 (mm) | 165
395309682 | Kugelgelenkkopf | 1426 | X (mm) | 45
395309682 | Kugelgelenkkopf | 621 | Gewinde (mm) | M30 x 3,5
395309683 | Kugelgelenkkopf | 3320 | d (mm) | 22,2
395309683 | Kugelgelenkkopf | 205 | B (mm) | 44
395309683 | Kugelgelenkkopf | 1116 | R (mm) | 37,5
395309683 | Kugelgelenkkopf | 22 | L (mm) | 220
395309683 | Kugelgelenkkopf | 818 | L1 (mm) | 60
395309683 | Kugelgelenkkopf | 820 | L2 (mm) | 115
395309683 | Kugelgelenkkopf | 1426 | X (mm) | 45
395309683 | Kugelgelenkkopf | 621 | Gewinde (mm) | M30 x 3,5
395309684 | Kugelgelenkkopf | 3320 | d (mm) | 22,2
395309684 | Kugelgelenkkopf | 205 | B (mm) | 44
395309684 | Kugelgelenkkopf | 1116 | R (mm) | 37,5
395309684 | Kugelgelenkkopf | 22 | L (mm) | 270
395309684 | Kugelgelenkkopf | 818 | L1 (mm) | 60
395309684 | Kugelgelenkkopf | 820 | L2 (mm) | 165
395309684 | Kugelgelenkkopf | 1426 | X (mm) | 45
395309684 | Kugelgelenkkopf | 621 | Gewinde (mm) | M30 x 3,5
395309685 | Kugelgelenkkopf | 3320 | d (mm) | 25,4
395309685 | Kugelgelenkkopf | 205 | B (mm) | 51
395309685 | Kugelgelenkkopf | 1116 | R (mm) | 37,5
395309685 | Kugelgelenkkopf | 22 | L (mm) | 220
395309685 | Kugelgelenkkopf | 818 | L1 (mm) | 60
395309685 | Kugelgelenkkopf | 820 | L2 (mm) | 115
395309685 | Kugelgelenkkopf | 1426 | X (mm) | 45
395309685 | Kugelgelenkkopf | 621 | Gewinde (mm) | M30 x 3,5
395309686 | Kugelgelenkkopf | 3320 | d (mm) | 25,4
395309686 | Kugelgelenkkopf | 205 | B (mm) | 51
395309686 | Kugelgelenkkopf | 1116 | R (mm) | 37,5
395309686 | Kugelgelenkkopf | 22 | L (mm) | 270
395309686 | Kugelgelenkkopf | 818 | L1 (mm) | 60
395309686 | Kugelgelenkkopf | 820 | L2 (mm) | 165
395309686 | Kugelgelenkkopf | 1426 | X (mm) | 45
395309686 | Kugelgelenkkopf | 621 | Gewinde (mm) | M30 x 3,5
395309690 | Hülse | 823 | L5 (mm) | 360
395309690 | Hülse | 1426 | X (mm) | 55
395309690 | Hülse | 620 | Gewinde G | M36 x 3
395309690 | Hülse | 22 | L (mm) | 360
395309690 | Hülse | 3526 | A-B | RH/LH
395309691 | Hülse | 823 | L5 (mm) | 400
395309691 | Hülse | 1426 | X (mm) | 55
395309691 | Hülse | 620 | Gewinde G | M36 x 3
395309691 | Hülse | 22 | L (mm) | 400
395309691 | Hülse | 3526 | A-B | RH/LH
395309692 | Hülse | 823 | L5 (mm) | 440
395309692 | Hülse | 1426 | X (mm) | 55
395309692 | Hülse | 620 | Gewinde G | M36 x 3
395309692 | Hülse | 22 | L (mm) | 440
395309692 | Hülse | 3526 | A-B | RH/LH
395309693 | Hülse | 823 | L5 (mm) | 480
395309693 | Hülse | 1426 | X (mm) | 55
395309693 | Hülse | 620 | Gewinde G | M36 x 3
395309693 | Hülse | 22 | L (mm) | 480
395309693 | Hülse | 3526 | A-B | RH/LH
395309694 | Hülse | 823 | L5 (mm) | 520
395309694 | Hülse | 1426 | X (mm) | 55
395309694 | Hülse | 620 | Gewinde G | M36 x 3
395309694 | Hülse | 22 | L (mm) | 520
395309694 | Hülse | 3526 | A-B | RH/LH
395309696 | Hülse | 823 | L5 (mm) | 370
395309696 | Hülse | 1426 | X (mm) | 45
395309696 | Hülse | 620 | Gewinde G | M30 x 3,5
395309696 | Hülse | 22 | L (mm) | 370
395309696 | Hülse | 3526 | A-B | RH/LH
395309698 | Hülse | 823 | L5 (mm) | 470
395309698 | Hülse | 1426 | X (mm) | 45
395309698 | Hülse | 620 | Gewinde G | M30 x 3,5
395309698 | Hülse | 22 | L (mm) | 470
395309698 | Hülse | 3526 | A-B | RH/LH
395309705 | Stangenkopf | 364 | D (mm) | 25,1
395309705 | Stangenkopf | 205 | B (mm) | 39,5
395309705 | Stangenkopf | 22 | L (mm) | 165
395309705 | Stangenkopf | 820 | L2 (mm) | 66
395309705 | Stangenkopf | 1426 | X (mm) | 55
395309705 | Stangenkopf | 621 | Gewinde (mm) | M36 x 3 - RH
395309739 | Stangenkopf | 364 | D (mm) | 25,1
395309739 | Stangenkopf | 205 | B (mm) | 39,5
395309739 | Stangenkopf | 22 | L (mm) | 247
395309739 | Stangenkopf | 820 | L2 (mm) | 155
395309739 | Stangenkopf | 1426 | X (mm) | 55
395309739 | Stangenkopf | 621 | Gewinde (mm) | M36 x 3 - RH
395309746 | Unterlenkerhaken | 666 | Haken Kat. | 4
395309746 | Unterlenkerhaken | 364 | D (mm) | 85
395309746 | Unterlenkerhaken | 22 | L (mm) | 180
395309746 | Unterlenkerhaken | 205 | B (mm) | 50
395309751 | Reparatur-Satz
395309752 | Sperrklinke
395309755 | Zugfeder
395309758 | Sperrklinke
395309795 | Kugelgelenkkopf | 3320 | d (mm) | 25,4
395309795 | Kugelgelenkkopf | 205 | B (mm) | 51
395309795 | Kugelgelenkkopf | 1116 | R (mm) | 50
395309795 | Kugelgelenkkopf | 22 | L (mm) | 280
395309795 | Kugelgelenkkopf | 818 | L1 (mm) | 80
395309795 | Kugelgelenkkopf | 820 | L2 (mm) | 155
395309795 | Kugelgelenkkopf | 1426 | X (mm) | 45
395309795 | Kugelgelenkkopf | 621 | Gewinde (mm) | M36 x 3 LH
395309796 | Kugelgelenkkopf | 3320 | d (mm) | 32,2
395309796 | Kugelgelenkkopf | 205 | B (mm) | 51
395309796 | Kugelgelenkkopf | 1116 | R (mm) | 50
395309796 | Kugelgelenkkopf | 22 | L (mm) | 280
395309796 | Kugelgelenkkopf | 818 | L1 (mm) | 80
395309796 | Kugelgelenkkopf | 820 | L2 (mm) | 155
395309796 | Kugelgelenkkopf | 1426 | X (mm) | 45
395309796 | Kugelgelenkkopf | 621 | Gewinde (mm) | M36 x 3 LH
395309870 | Gabelgelenkkopf | 3320 | d (mm) | 32
395309870 | Gabelgelenkkopf | 205 | B (mm) | 50
395309870 | Gabelgelenkkopf | 22 | L (mm) | 290
395309870 | Gabelgelenkkopf | 818 | L1 (mm) | 100
395309870 | Gabelgelenkkopf | 820 | L2 (mm) | 190
395309870 | Gabelgelenkkopf | 1426 | X (mm) | 67
395309870 | Gabelgelenkkopf | 621 | Gewinde (mm) | 1 3/4"-5 UNC LH
395309870 | Gabelgelenkkopf | 821 | L3 (mm) | 67
395309870 | Gabelgelenkkopf | 364 | D (mm) | 28
395309881 | Gabelkopf | 818 | L1 (mm) | 67
395309881 | Gabelkopf | 3320 | d (mm) | 32,3
395309881 | Gabelkopf | 2695 | L min. (mm) | B1
395309881 | Gabelkopf | 2696 | L max. (mm) | B1
395309881 | Gabelkopf | 205 | B (mm) | 50
395309881 | Gabelkopf | 3357 | H (mm) | 114
395309881 | Gabelkopf | 2695 | L min. (mm) | 629
395309881 | Gabelkopf | 2696 | L max. (mm) | 814
395309881 | Gabelkopf | 22 | L (mm) | 67
395309881 | Gabelkopf | 659 | H1 (mm) | 55,6
395309881 | Gabelkopf | 369 | d1 (mm) | 28,2
395309881 | Gabelkopf | 1116 | R (mm) | 35
395309883 | Stangenkopf | 364 | D (mm) | 28,1
395309883 | Stangenkopf | 205 | B (mm) | 55
395309883 | Stangenkopf | 22 | L (mm) | 223
395309883 | Stangenkopf | 820 | L2 (mm) | 123
395309883 | Stangenkopf | 1426 | X (mm) | 67
395309883 | Stangenkopf | 621 | Gewinde (mm) | 1 3/4-5UNC - LH
395309925 | Oberlenkerhaken | 22 | L (mm) | 296
395309925 | Oberlenkerhaken | 818 | L1 (mm) | 132
395309925 | Oberlenkerhaken | 820 | L2 (mm) | 164
395309925 | Oberlenkerhaken | 1426 | X (mm) | 66
395309925 | Oberlenkerhaken | 620 | Gewinde G | M42
395309963 | Gabelstange | 3320 | d (mm) | 20
395309963 | Gabelstange | 22 | L (mm) | 463
395309963 | Gabelstange | 818 | L1 (mm) | 384
395309963 | Gabelstange | 205 | B (mm) | 48
395309963 | Gabelstange | 18 | B1 (mm) | 21
395309963 | Gabelstange | 3365 | G (mm) | M30
395702048 | Sicherungsring | 2840 | Norm | 471
4851481004 | Spannstift
4851481005 | Spannstift
485471013 | Sicherungsring | 369 | d1 (mm) | 20
485471013 | Sicherungsring | 5178 | s (mm) | 1,2
485471013 | Sicherungsring | 758 | Kartoninhalt | 1000
485471013 | Sicherungsring | 394 | DIN | DIN 471
4857991004 | Senkschraube | 4 | Ø D (mm) | 5
4857991004 | Senkschraube | 22 | L (mm) | 12
4857991004 | Senkschraube | 3333 | b (mm) | 12
4857991004 | Senkschraube | 400 | Ø dk (mm) | 10
4857991004 | Senkschraube | 746 | K (mm) | 2,8
4857991004 | Senkschraube | 1164 | S (mm) | 3
4857991004 | Senkschraube | 2492 | Stift-Ø (mm) | 5
4857991004 | Senkschraube | 3597 | Kopf | Innensechskant
4857991004 | Senkschraube | 927 | Material | Stahl
4857991004 | Senkschraube | 3599 | Zugfestigkeit (N/mm²) | 640
4857991004 | Senkschraube | 394 | DIN | DIN 7991
4857991004 | Senkschraube | 1559 | ISO Nr. | ISO 4762
4857991004 | Senkschraube | 501 | Festigkeit | 8.8
4857991004 | Senkschraube | 653 | Güte | galvanisch verzinkt
485933008 | Sechskantschraube | 4 | Ø D (mm) | 6
485933008 | Sechskantschraube | 22 | L (mm) | 12
485933008 | Sechskantschraube | 746 | K (mm) | 4
485933008 | Sechskantschraube | 3321 | a (mm) | 3
485933008 | Sechskantschraube | 1164 | S (mm) | 10
485933008 | Sechskantschraube | 2492 | Stift-Ø (mm) | 6
485933008 | Sechskantschraube | 3597 | Kopf | Außensechskant
485933008 | Sechskantschraube | 927 | Material | Stahl
485933008 | Sechskantschraube | 3599 | Zugfestigkeit (N/mm²) | 800
485933008 | Sechskantschraube | 394 | DIN | DIN 933
485933008 | Sechskantschraube | 1559 | ISO Nr. | ISO 4017
485933008 | Sechskantschraube | 501 | Festigkeit | 8.8
485933008 | Sechskantschraube | 653 | Güte | galvanisch verzinkt
485933009 | Sechskantschraube | 4 | Ø D (mm) | 6
485933009 | Sechskantschraube | 22 | L (mm) | 16
485933009 | Sechskantschraube | 746 | K (mm) | 4
485933009 | Sechskantschraube | 3321 | a (mm) | 3
485933009 | Sechskantschraube | 1164 | S (mm) | 10
485933009 | Sechskantschraube | 2492 | Stift-Ø (mm) | 6
485933009 | Sechskantschraube | 3597 | Kopf | Außensechskant
485933009 | Sechskantschraube | 927 | Material | Stahl
485933009 | Sechskantschraube | 3599 | Zugfestigkeit (N/mm²) | 800
485933009 | Sechskantschraube | 394 | DIN | DIN 933
485933009 | Sechskantschraube | 1559 | ISO Nr. | ISO 4017
485933009 | Sechskantschraube | 501 | Festigkeit | 8.8
485933009 | Sechskantschraube | 653 | Güte | galvanisch verzinkt
485933052 | Sechskantschraube | 4 | Ø D (mm) | 10
485933052 | Sechskantschraube | 22 | L (mm) | 60
485933052 | Sechskantschraube | 746 | K (mm) | 6,4
485933052 | Sechskantschraube | 3321 | a (mm) | 4,5
485933052 | Sechskantschraube | 1164 | S (mm) | 17
485933052 | Sechskantschraube | 2492 | Stift-Ø (mm) | 10
485933052 | Sechskantschraube | 3597 | Kopf | Außensechskant
485933052 | Sechskantschraube | 927 | Material | Stahl
485933052 | Sechskantschraube | 3599 | Zugfestigkeit (N/mm²) | 800
485933052 | Sechskantschraube | 394 | DIN | DIN 933
485933052 | Sechskantschraube | 1559 | ISO Nr. | ISO 4017
485933052 | Sechskantschraube | 501 | Festigkeit | 8.8
485933052 | Sechskantschraube | 653 | Güte | galvanisch verzinkt
485934 M08 V | Sechskantmutter | 1383 | Vergleichs-Nr. | John Deere: 14M7273
4990021 | Haubenhalter-Satz | 2453 | VPE | 1
4990022 | Reduzierbuchse, OL | 2453 | VPE | 1
4990022 | Reduzierbuchse, OL | 831 | Länge (mm) | 51
4990022 | Reduzierbuchse, OL | 731 | Innen-Ø (mm) | 19,4
4990022 | Reduzierbuchse, OL | 191 | Außen-Ø (mm) | 25,4
4990022 | Reduzierbuchse, OL | 760 | Kat. | 1-2
4990023 | Reduzierbuchse, OL | 47 | A (mm) | 25,4
4990023 | Reduzierbuchse, OL | 205 | B (mm) | 32
4990023 | Reduzierbuchse, OL | 351 | C (mm) | 51
4990023 | Reduzierbuchse, OL | 2453 | VPE | 1
4990023 | Reduzierbuchse, OL | 831 | Länge (mm) | 51
4990023 | Reduzierbuchse, OL | 731 | Innen-Ø (mm) | 25,4
4990023 | Reduzierbuchse, OL | 191 | Außen-Ø (mm) | 32
4990023 | Reduzierbuchse, OL | 760 | Kat. | 2-3
4990024 | Reduzierbuchsen, UL | 2453 | VPE | 2
4990024 | Reduzierbuchsen, UL | 47 | A (mm) | 22,5
4990024 | Reduzierbuchsen, UL | 205 | B (mm) | 28,5
4990024 | Reduzierbuchsen, UL | 351 | C (mm) | 45
4990024 | Reduzierbuchsen, UL | 831 | Länge (mm) | 45
4990024 | Reduzierbuchsen, UL | 731 | Innen-Ø (mm) | 22,5
4990024 | Reduzierbuchsen, UL | 191 | Außen-Ø (mm) | 28,5
4990024 | Reduzierbuchsen, UL | 760 | Kat. | 1-2
4990025 | Reduzierbuchsen, UL | 47 | A (mm) | 28,5
4990025 | Reduzierbuchsen, UL | 205 | B (mm) | 36,5
4990025 | Reduzierbuchsen, UL | 351 | C (mm) | 45
4990025 | Reduzierbuchsen, UL | 2453 | VPE | 2
4990025 | Reduzierbuchsen, UL | 831 | Länge (mm) | 45
4990025 | Reduzierbuchsen, UL | 731 | Innen-Ø (mm) | 36,5
4990025 | Reduzierbuchsen, UL | 191 | Außen-Ø (mm) | 28,5
4990025 | Reduzierbuchsen, UL | 760 | Kat. | 2-3
4990026 | Haubenhalter | 47 | A (mm) | 17
4990026 | Haubenhalter | 205 | B (mm) | 65
4990026 | Haubenhalter | 351 | C (mm) | 20
4990026 | Haubenhalter | 2453 | VPE | 1
4990027 | Haubenhalter-Satz | 2453 | VPE | 1
4990028 | Klappstecker-Satz | 47 | A (mm) | 11
4990028 | Klappstecker-Satz | 205 | B (mm) | 52
4990028 | Klappstecker-Satz | 351 | C (mm) | 58
4990028 | Klappstecker-Satz | 2453 | VPE | 2
4990028 | Klappstecker-Satz | 760 | Kat. | 2
4990029 | Klappstecker-Satz | 47 | A (mm) | 16
4990029 | Klappstecker-Satz | 205 | B (mm) | 61
4990029 | Klappstecker-Satz | 351 | C (mm) | 67
4990029 | Klappstecker-Satz | 2453 | VPE | 2
4990029 | Klappstecker-Satz | 760 | Kat. | 3
4990030 | Klappstecker-Satz | 47 | A (mm) | 4,5
4990030 | Klappstecker-Satz | 205 | B (mm) | 32
4990030 | Klappstecker-Satz | 351 | C (mm) | 36
4990031 | Klappstecker-Satz | 47 | A (mm) | 5,2
4990031 | Klappstecker-Satz | 205 | B (mm) | 32
4990031 | Klappstecker-Satz | 351 | C (mm) | 36
4990031 | Klappstecker-Satz | 2453 | VPE | 5
4990032 | Klappstecker-Satz | 47 | A (mm) | 5,5
4990032 | Klappstecker-Satz | 205 | B (mm) | 42
4990032 | Klappstecker-Satz | 351 | C (mm) | 52
4990032 | Klappstecker-Satz | 2453 | VPE | 5
4990035 | Klappstecker-Satz | 47 | A (mm) | 11
4990035 | Klappstecker-Satz | 205 | B (mm) | 45
4990035 | Klappstecker-Satz | 351 | C (mm) | 52
4990035 | Klappstecker-Satz | 2453 | VPE | 5
4990036 | Klappstecker-Satz | 47 | A (mm) | 11
4990036 | Klappstecker-Satz | 205 | B (mm) | 51
4990036 | Klappstecker-Satz | 351 | C (mm) | 60
4990036 | Klappstecker-Satz | 2453 | VPE | 5
4990037 | Klappstecker-Satz | 47 | A (mm) | 4,5
4990037 | Klappstecker-Satz | 205 | B (mm) | 32
4990037 | Klappstecker-Satz | 351 | C (mm) | 36
4990037 | Klappstecker-Satz | 2453 | VPE | 5
4990037 | Klappstecker-Satz | 3499 | Ausführung | verzinkt
4990039 | Klappstecker-Satz | 47 | A (mm) | 5,5
4990039 | Klappstecker-Satz | 205 | B (mm) | 42
4990039 | Klappstecker-Satz | 351 | C (mm) | 52
4990039 | Klappstecker-Satz | 2453 | VPE | 5
4990039 | Klappstecker-Satz | 3499 | Ausführung | verzinkt
4990041 | Klappstecker-Satz | 47 | A (mm) | 7,5
4990041 | Klappstecker-Satz | 205 | B (mm) | 42
4990041 | Klappstecker-Satz | 351 | C (mm) | 52
4990041 | Klappstecker-Satz | 2453 | VPE | 5
4990041 | Klappstecker-Satz | 3499 | Ausführung | verzinkt
4990043 | Klappstecker-Satz | 47 | A (mm) | 9,5
4990043 | Klappstecker-Satz | 205 | B (mm) | 45
4990043 | Klappstecker-Satz | 351 | C (mm) | 52
4990043 | Klappstecker-Satz | 2453 | VPE | 5
4990043 | Klappstecker-Satz | 3499 | Ausführung | verzinkt
4990045 | Klappstecker-Satz | 47 | A (mm) | 11
4990045 | Klappstecker-Satz | 205 | B (mm) | 45
4990045 | Klappstecker-Satz | 351 | C (mm) | 52
4990045 | Klappstecker-Satz | 2453 | VPE | 5
4990045 | Klappstecker-Satz | 3499 | Ausführung | verzinkt
4990047 | Klappstecker-Satz | 47 | A (mm) | 11
4990047 | Klappstecker-Satz | 205 | B (mm) | 55
4990047 | Klappstecker-Satz | 351 | C (mm) | 60
4990047 | Klappstecker-Satz | 2453 | VPE | 5
4990047 | Klappstecker-Satz | 3499 | Ausführung | verzinkt
4990050 | Rohrklappstecker-Satz | 47 | A (mm) | 6
4990050 | Rohrklappstecker-Satz | 205 | B (mm) | 40
4990050 | Rohrklappstecker-Satz | 351 | C (mm) | 36
4990050 | Rohrklappstecker-Satz | 2453 | VPE | 5
4990051 | Rohrklappstecker-Satz | 47 | A (mm) | 8
4990051 | Rohrklappstecker-Satz | 205 | B (mm) | 40
4990051 | Rohrklappstecker-Satz | 351 | C (mm) | 36
4990051 | Rohrklappstecker-Satz | 2453 | VPE | 5
4990052 | Rohrklappstecker-Satz | 47 | A (mm) | 8
4990052 | Rohrklappstecker-Satz | 205 | B (mm) | 60
4990052 | Rohrklappstecker-Satz | 351 | C (mm) | 55
4990052 | Rohrklappstecker-Satz | 2453 | VPE | 2
4990053 | Rohrklappstecker-Satz | 47 | A (mm) | 10
4990053 | Rohrklappstecker-Satz | 205 | B (mm) | 60
4990053 | Rohrklappstecker-Satz | 351 | C (mm) | 55
4990053 | Rohrklappstecker-Satz | 2453 | VPE | 2
4990059 | Klappstecker-Satz | 47 | A (mm) | 4,5
4990059 | Klappstecker-Satz | 205 | B (mm) | 32
4990059 | Klappstecker-Satz | 351 | C (mm) | 34
4990059 | Klappstecker-Satz | 2453 | VPE | 5
4990060 | Klappstecker-Satz | 47 | A (mm) | 4,5
4990060 | Klappstecker-Satz | 205 | B (mm) | 41
4990060 | Klappstecker-Satz | 351 | C (mm) | 47
4990060 | Klappstecker-Satz | 2453 | VPE | 5
4990061 | Klappstecker-Satz | 47 | A (mm) | 6
4990061 | Klappstecker-Satz | 205 | B (mm) | 41
4990061 | Klappstecker-Satz | 351 | C (mm) | 47
4990061 | Klappstecker-Satz | 2453 | VPE | 5
4990062 | Klappstecker-Satz | 47 | A (mm) | 7
4990062 | Klappstecker-Satz | 205 | B (mm) | 41
4990062 | Klappstecker-Satz | 351 | C (mm) | 47
4990062 | Klappstecker-Satz | 2453 | VPE | 5
4990063 | Klappstecker-Satz | 47 | A (mm) | 8
4990063 | Klappstecker-Satz | 205 | B (mm) | 41
4990063 | Klappstecker-Satz | 351 | C (mm) | 47
4990063 | Klappstecker-Satz | 2453 | VPE | 5
4990064 | Klappstecker-Satz | 47 | A (mm) | 8,5
4990064 | Klappstecker-Satz | 205 | B (mm) | 41
4990064 | Klappstecker-Satz | 351 | C (mm) | 47
4990064 | Klappstecker-Satz | 2453 | VPE | 5
4990065 | Klappstecker-Satz | 47 | A (mm) | 9
4990065 | Klappstecker-Satz | 205 | B (mm) | 41
4990065 | Klappstecker-Satz | 351 | C (mm) | 47
4990065 | Klappstecker-Satz | 2453 | VPE | 5
4990066 | Klappstecker-Satz | 47 | A (mm) | 10
4990066 | Klappstecker-Satz | 205 | B (mm) | 41
4990066 | Klappstecker-Satz | 351 | C (mm) | 47
4990066 | Klappstecker-Satz | 2453 | VPE | 5
4990067 | Klappstecker-Satz | 47 | A (mm) | 10,5
4990067 | Klappstecker-Satz | 205 | B (mm) | 41
4990067 | Klappstecker-Satz | 351 | C (mm) | 47
4990067 | Klappstecker-Satz | 2453 | VPE | 5
4990068 | Klappstecker-Satz | 47 | A (mm) | 11
4990068 | Klappstecker-Satz | 205 | B (mm) | 41
4990068 | Klappstecker-Satz | 351 | C (mm) | 47
4990068 | Klappstecker-Satz | 2453 | VPE | 5
4990069 | Klappstecker-Satz | 47 | A (mm) | 12
4990069 | Klappstecker-Satz | 205 | B (mm) | 45
4990069 | Klappstecker-Satz | 351 | C (mm) | 51
4990069 | Klappstecker-Satz | 2453 | VPE | 5
4990070 | Federstecker-Satz | 47 | A (mm) | 2
4990070 | Federstecker-Satz | 351 | C (mm) | 9 - 14
4990070 | Federstecker-Satz | 2453 | VPE | 5
4990071 | Federstecker-Satz | 47 | A (mm) | 2,8
4990071 | Federstecker-Satz | 351 | C (mm) | 11 - 14
4990071 | Federstecker-Satz | 2453 | VPE | 5
4990072 | Federstecker-Satz | 47 | A (mm) | 3
4990072 | Federstecker-Satz | 351 | C (mm) | 10 - 16
4990072 | Federstecker-Satz | 2453 | VPE | 5
4990073 | Federstecker-Satz | 47 | A (mm) | 3,5
4990073 | Federstecker-Satz | 351 | C (mm) | 15 - 21
4990073 | Federstecker-Satz | 2453 | VPE | 5
4990074 | Federstecker-Satz | 47 | A (mm) | 4
4990074 | Federstecker-Satz | 351 | C (mm) | 16 - 20
4990074 | Federstecker-Satz | 2453 | VPE | 5
4990075 | Federstecker-Satz | 47 | A (mm) | 5
4990075 | Federstecker-Satz | 351 | C (mm) | 20 - 28
4990075 | Federstecker-Satz | 2453 | VPE | 5
4990076 | Federstecker-Satz | 47 | A (mm) | 6
4990076 | Federstecker-Satz | 351 | C (mm) | 28 - 45
4990076 | Federstecker-Satz | 2453 | VPE | 5
4990077 | Federstecker-Satz | 47 | A (mm) | 7
4990077 | Federstecker-Satz | 351 | C (mm) | 28 - 45
4990077 | Federstecker-Satz | 2453 | VPE | 5
4990078 | Federstecker-Satz | 47 | A (mm) | 2
4990078 | Federstecker-Satz | 351 | C (mm) | 8 - 14
4990078 | Federstecker-Satz | 2453 | VPE | 5
4990079 | Federstecker-Satz | 47 | A (mm) | 3
4990079 | Federstecker-Satz | 351 | C (mm) | 14 - 20
4990079 | Federstecker-Satz | 2453 | VPE | 5
4990080 | Federstecker-Satz | 47 | A (mm) | 3,6
4990080 | Federstecker-Satz | 351 | C (mm) | 14 - 20
4990080 | Federstecker-Satz | 2453 | VPE | 5
4990081 | Federstecker-Satz | 47 | A (mm) | 4,5
4990081 | Federstecker-Satz | 351 | C (mm) | 20 - 26
4990081 | Federstecker-Satz | 2453 | VPE | 5
4990082 | Federstecker-Satz | 47 | A (mm) | 5
4990082 | Federstecker-Satz | 351 | C (mm) | 18 - 20
4990082 | Federstecker-Satz | 2453 | VPE | 5
4990083 | Federstecker-Satz | 47 | A (mm) | 5,6
4990083 | Federstecker-Satz | 351 | C (mm) | 26 - 34
4990083 | Federstecker-Satz | 2453 | VPE | 5
4990371 | Klappstecker-Satz | 47 | A (mm) | 7,5
4990371 | Klappstecker-Satz | 205 | B (mm) | 42
4990371 | Klappstecker-Satz | 351 | C (mm) | 52
4990372 | Klappstecker-Satz | 47 | A (mm) | 9,5
4990372 | Klappstecker-Satz | 205 | B (mm) | 45
4990372 | Klappstecker-Satz | 351 | C (mm) | 52
4990373 | Federstecker-Satz | 47 | A (mm) | 4
4990373 | Federstecker-Satz | 351 | C (mm) | 17 - 24
4990374 | Federstecker-Satz | 47 | A (mm) | 6
4990374 | Federstecker-Satz | 758 | Kartoninhalt | 5
4990374 | Federstecker-Satz | 351 | C (mm) | 24 - 36
4990375 | Federstecker-Satz | 47 | A (mm) | 7
4990375 | Federstecker-Satz | 351 | C (mm) | 26 - 40
4990375 | Federstecker-Satz | 758 | Kartoninhalt | 5
4990376 | Federstecker-Satz | 47 | A (mm) | 8
4990376 | Federstecker-Satz | 351 | C (mm) | 24 - 40
4990376 | Federstecker-Satz | 758 | Kartoninhalt | 5
4990377 | Haubenhalter-Satz
4990378 | Federstecker-Satz | 47 | A (mm) | 8
4990378 | Federstecker-Satz | 351 | C (mm) | 30 - 45
4990378 | Federstecker-Satz | 758 | Kartoninhalt | 5
5001464259 | Silikonentferner | 596 | Gebinde | 1 l Dose
5001464259 | Silikonentferner | 758 | Kartoninhalt | 12
507014644 | Ersatzschlüssel
50750055 | Widerstand
50760128 | Induktiv-Wegaufnehmer
50770598047 | Ersatzschlüssel | 3499 | Ausführung | Schließ Nr. 14607
570016.0X4.0/10 | O-Ring | 3 | Stärke (mm) | 4
570016.0X4.0/10 | O-Ring | 731 | Innen-Ø (mm) | 16
570016.0X4.0/10 | O-Ring | 3620 | mechanisch | Nein
570016.0X4.0/10 | O-Ring | 927 | Material | aus Weichkautschuk
570025.0X4.0/10 | O-Ring | 3 | Stärke (mm) | 4
570025.0X4.0/10 | O-Ring | 731 | Innen-Ø (mm) | 25
570025.0X4.0/10 | O-Ring | 3620 | mechanisch | Nein
570025.0X4.0/10 | O-Ring | 927 | Material | aus Weichkautschuk
570074.0X3.0/10 | O-Ring | 731 | Innen-Ø (mm) | 74
570074.0X3.0/10 | O-Ring | 67 | Abmessungen (mm) | 74 x 3
570074.0X3.0/10 | O-Ring | 3 | Stärke (mm) | 3
570074.0X3.0/10 | O-Ring | 3620 | mechanisch | Nein
570074.0X3.0/10 | O-Ring | 927 | Material | aus Weichkautschuk
570092.0X3.0/10 | O-Ring | 731 | Innen-Ø (mm) | 92
570092.0X3.0/10 | O-Ring | 67 | Abmessungen (mm) | 92 x 3
570092.0X3.0/10 | O-Ring | 3 | Stärke (mm) | 3
570092.0X3.0/10 | O-Ring | 3620 | mechanisch | Nein
570092.0X3.0/10 | O-Ring | 927 | Material | aus Weichkautschuk
595040X052X07 SL | Wellendichtring
60750011 | Sensor
60799000 | Drucksensor | 1415 | Widerstand (Ohm) | 10-180
60799000 | Drucksensor | 98 | Anschluss | M4, <br> Einfachkontakt
60799003 | Manometer
650010012119F | Wopavin Flexglas
65002125 | Türscheibe
65002126 | Türscheibe
65003003 | Frontscheibe
65003004 | Frontscheibe
65003005 | Frontscheibe
65003006 | Türscheibe
65003007 | Türscheibe
65003008 | Türscheibe
65003009 | Türscheibe
65003010 | Seitenscheibe
65003011 | Seitenscheibe
65003012 | Heckscheibe
65004061 | Frontscheibe
65004062 | Frontscheibe
65004063 | Türscheibe
65004064 | Türscheibe
65004065 | Seitenscheibe
65004066 | Seitenscheibe
65004067 | Seitenscheibe
65004068 | Seitenscheibe
65004069 | Heckscheibe
65004070 | Türscheibe | 20 | Farbe | klar
65004071 | Türscheibe | 20 | Farbe | getönt
65004072 | Türscheibe | 20 | Farbe | klar
65004073 | Türscheibe | 20 | Farbe | getönt
65004076 | Heckscheibe
65004077 | Teilscheibe
65004078 | Teilscheibe
65004079 | Heckscheibe
65004080 | Frontscheibe | 20 | Farbe | klar
65004081 | Frontscheibe | 20 | Farbe | klar
65004082 | Frontscheibe | 20 | Farbe | getönt
65004083 | Frontscheibe | 20 | Farbe | getönt
65004084 | Frontscheibe
65004085 | Frontscheibe
65004086 | Frontscheibe | 20 | Farbe | klar
65004087 | Frontscheibe | 20 | Farbe | klar
65004089 | Frontscheibe | 20 | Farbe | klar
65004090 | Türscheibe | 20 | Farbe | klar
65004091 | Türscheibe | 20 | Farbe | klar
65004092 | Heckscheibe | 20 | Farbe | klar
65004093 | Frontscheibe | 20 | Farbe | klar
65004094 | Frontscheibe | 20 | Farbe | klar
65004095 | Frontscheibe | 20 | Farbe | klar
65004096 | Türscheibe | 20 | Farbe | klar
65004097 | Türscheibe | 20 | Farbe | klar
65004098 | Heckscheibe | 20 | Farbe | klar
65004099 | Türscheibe | 20 | Farbe | getönt
65004100 | Türscheibe | 20 | Farbe | getönt
65004101 | Heckscheibe (C1200 DX3 V/F/S) | 20 | Farbe | klar
65004102 | Frontscheibe
65004103 | Frontscheibe
65004104 | Frontscheibe
65004105 | Türscheibe
65004106 | Türscheibe
65004107 | Heckscheibe
65004109 | Frontscheibe | 20 | Farbe | klar
65004110 | Frontscheibe | 20 | Farbe | klar
65004111 | Glasdach
65004112 | Glasdach | 20 | Farbe | getönt
65006031 | Heckscheibe
65006032 | Heckscheibe
65006033 | Frontscheibe | 20 | Farbe | klar, bei Frontlader
65006036 | Seitenscheibe
65006037 | Heckscheibe
65006038 | Frontscheibe
65006039 | Frontscheibe | 20 | Farbe | getönt
65006040 | Frontscheibe | 20 | Farbe | getönt
65006041 | Seitenscheibe | 20 | Farbe | grün
65006042 | Seitenscheibe | 20 | Farbe | getönt
65006043 | Türscheibe
65006044 | Türscheibe
65006045 | Türscheibe
65006046 | Türscheibe
65006047 | Türscheibe | 20 | Farbe | klar
65006048 | Türscheibe | 20 | Farbe | klar
65006053 | Frontscheibe
65006054 | Frontscheibe
65006055 | Seitenscheibe
65006056 | Seitenscheibe
65006057 | Türscheibe
65006058 | Türscheibe
65006059 | Frontscheibe
65006060 | Heckscheibe
65006061 | Heckscheibe
65006075 | Seitenscheibe | 20 | Farbe | getönt
65006076 | Seitenscheibe
65006080 | Frontscheibe
65006081 | Frontscheibe
65006083 | Türscheibe
65006084 | Seitenscheibe
65006085 | Seitenscheibe | 20 | Farbe | getönt
65006086 | Heckscheibe
65006088 | Frontscheibe | 20 | Farbe | grün
65006089 | Türscheibe
65006090 | Seitenscheibe
65006091 | Seitenscheibe | 20 | Farbe | getönt
65006092 | Heckscheibe
65006093 | Heckscheibe | 20 | Farbe | getönt
65006094 | Frontscheibe
65006095 | Frontscheibe | 20 | Farbe | getönt
65006096 | Frontscheibe | 20 | Farbe | getönt
65006097 | Dachsichtfenster | 20 | Farbe | getönt
65006098 | Seitenscheibe | 20 | Farbe | getönt
65006099 | Seitenscheibe | 20 | Farbe | getönt
65006100 | Seitenscheibe | 20 | Farbe | getönt (schwarz)
65006101 | Seitenscheibe | 20 | Farbe | getönt
65006102 | Seitenscheibe | 20 | Farbe | getönt
65006103 | Seitenscheibe | 20 | Farbe | getönt (schwarz)
65006104 | Türscheibe
65006105 | Türscheibe
65006106 | Türscheibe | 20 | Farbe | getönt
65006107 | Türscheibe | 20 | Farbe | getönt
65006108 | Heckscheibe | 20 | Farbe | klar
65006109 | Seitenscheibe | 20 | Farbe | getönt
65006110 | Seitenscheibe
65006111 | Heckscheibe
65006112 | Frontscheibe | 20 | Farbe | getönt
65006113 | Frontscheibe | 20 | Farbe | getönt
65006114 | Türscheibe
65006115 | Türscheibe
65006116 | Seitenscheibe | 20 | Farbe | getönt
65006117 | Seitenscheibe | 20 | Farbe | getönt
65006118 | Seitenscheibe | 20 | Farbe | getönt
65006119 | Seitenscheibe | 20 | Farbe | grün
65006120 | Seitenscheibe
65006121 | Seitenscheibe | 20 | Farbe | getönt
65006122 | Heckscheibe
65006123 | Heckscheibe
65006129 | Heckscheibe
65006133 | Frontscheibe
65006137 | Frontscheibe
65006181 | Scheibe
65006400 | Seitenscheibe | 20 | Farbe | klar
65006401 | Seitenscheibe | 20 | Farbe | klar
65006402 | Seitenscheibe | 20 | Farbe | klar
65006403 | Seitenscheibe | 20 | Farbe | klar
65006404 | Heckscheibe | 20 | Farbe | klar
65006405 | Heckscheibe | 20 | Farbe | klar
650117800 | Terostat-Glasprimer 8519 P
65012042 | Seitenscheibe
65012043 | Heckscheibe
65012046 | Heckscheibe
65012047 | Seitenscheibe
65012048 | Seitenscheibe
65012049 | Frontscheibe
65012050 | Scheibe
65012051 | Türscheibe
65012052 | Türscheibe
65012053 | Seitenscheibe
65012054 | Frontscheibe
65012055 | Frontscheibe
65012056 | Frontscheibe
65012059 | Frontscheibe
65012060 | Heckscheibe
65012061 | Frontscheibe | 20 | Farbe | getönt
65012062 | Frontscheibe | 20 | Farbe | klar
65012063 | Heckscheibe
65012064 | Türscheibe
65012065 | Fenster
65012066 | Türscheibe
65012067 | Frontscheibe
65012068 | Frontscheibe | 20 | Farbe | getönt
65012069 | Panorama Frontscheibe
65012071 | Panorama Frontscheibe
65012072 | Panorama Frontscheibe | 20 | Farbe | getönt
65012073 | Türscheibe
65012074 | Türscheibe
65012075 | Heckscheibe | 20 | Farbe | getönt
65012879Z | Terodicht-Elastik Scheibendichtmasse
65012891M | Terodicht-Elastik Scheibendichtmasse
65014000 | Türscheibe | 20 | Farbe | klar
65014000 | Türscheibe | 1383 | Vergleichs-Nr. | 3200547
65014001 | Frontscheibe | 20 | Farbe | klar
65014001 | Frontscheibe | 1383 | Vergleichs-Nr. | 3200550
65014002 | Frontscheibe | 20 | Farbe | klar
65014003 | Frontscheibe | 20 | Farbe | klar
65014004 | Türscheibe | 20 | Farbe | klar
65014005 | Heckscheibe | 20 | Farbe | klar
65014006 | Türscheibe | 20 | Farbe | klar
65014007 | Heckscheibe | 20 | Farbe | klar
65014064M | Wollwischer
65015016 | Frontscheibe | 20 | Farbe | grau getönt
65015017 | Frontscheibe | 20 | Farbe | grau getönt
65015018 | Frontscheibe | 20 | Farbe | grau getönt
65015019 | Frontscheibe | 20 | Farbe | grau getönt
65015020 | Frontscheibe | 20 | Farbe | grau getönt
65015021 | Heckscheibe | 20 | Farbe | grau getönt
65015022 | Heckscheibe | 20 | Farbe | grau getönt
65015023 | Eckscheibe | 20 | Farbe | grau getönt
65015024 | Eckscheibe | 20 | Farbe | grau getönt
65015025 | Eckscheibe | 20 | Farbe | grau getönt
65015026 | Eckscheibe | 20 | Farbe | grau getönt
65015027 | Türscheibe | 20 | Farbe | grau getönt
65015028 | Türscheibe | 20 | Farbe | grau getönt
65015029 | Türscheibe | 20 | Farbe | grau getönt
65015030 | Türscheibe | 20 | Farbe | grau getönt
65015031 | Heckscheibe | 20 | Farbe | grau getönt
65015032 | Türscheibe
65015033 | Türscheibe
65015034 | Frontscheibe
65015035 | Türscheibe | 20 | Farbe | klar
65015036 | Türscheibe | 20 | Farbe | klar
65015037 | Türscheibe | 20 | Farbe | getönt
65015038 | Türscheibe | 20 | Farbe | klar
65015039 | Türscheibe | 20 | Farbe | getönt
65015040 | Frontscheibe
65015041 | Frontscheibe
65015042 | Seitenscheibe
65015043 | Seitenscheibe
65015044 | Heckscheibe
65015045 | Heckscheibe
65015046 | Frontscheibe
65015047 | Frontscheibe
65015048 | Frontscheibe | 20 | Farbe | getönt
65015049 | Türscheibe
65015050 | Türscheibe | 20 | Farbe | getönt
65015051 | Frontscheibe | 20 | Farbe | getönt
65015052 | Türscheibe
65015053 | Türscheibe | 20 | Farbe | getönt
65015054 | Heckscheibe | 20 | Farbe | getönt
65015055 | Frontscheibe | 20 | Farbe | getönt
65015056 | Frontscheibe | 20 | Farbe | getönt
65015057 | Türscheibe | 20 | Farbe | getönt
65015058 | Türscheibe | 20 | Farbe | getönt
65015059 | Eckscheibe | 20 | Farbe | getönt
65015060 | Eckscheibe | 20 | Farbe | getönt
65015061 | Heckscheibe | 20 | Farbe | getönt
65015062 | Heckscheibe | 20 | Farbe | getönt
65015063 | Frontscheibe
65015064 | Heckscheibe | 20 | Farbe | getönt
65015065 | Dachfenster | 20 | Farbe | getönt
65015066 | Frontscheibe | 20 | Farbe | klar
65015067 | Heckscheibe | 20 | Farbe | getönt
65015068 | Frontscheibe | 20 | Farbe | getönt
65015069 | Frontscheibe | 20 | Farbe | getönt
65015070 | Frontscheibe | 20 | Farbe | getönt
65015071 | Türscheibe | 20 | Farbe | getönt
65015072 | Türscheibe | 20 | Farbe | getönt
65015073 | Seitenscheibe | 20 | Farbe | getönt
65015074 | Seitenscheibe rechts | 20 | Farbe | getönt
65015075 | Seitenscheibe rechts | 20 | Farbe | getönt
65015077 | Frontscheibe
65015078 | Frontscheibe | 20 | Farbe | klar
65015245 | Frontscheibe | 20 | Farbe | klar
65015246 | Türscheibe | 20 | Farbe | klar
65015248 | Seitenscheibe | 20 | Farbe | klar
65015264 | Seitenscheibe | 20 | Farbe | klar
65015265 | Frontscheibe | 20 | Farbe | klar
65016149D | Doppelgelenksaugheber
65016173E | Glasschaber
65016175G | Ersatzklingen
65016475H | Kartusche
65016880Y | Reparatur-Satz
65016883B | Reparatur-Satz
65017068 | Türscheibe | 20 | Farbe | getönt
65017069 | Türscheibe | 20 | Farbe | getönt
65017070 | Frontscheibe | 20 | Farbe | getönt
65017071 | Türscheibe | 20 | Farbe | getönt
65017072 | Türscheibe | 20 | Farbe | getönt
65017073 | Frontscheibe | 20 | Farbe | getönt
65017074 | Heckscheibe | 20 | Farbe | getönt
65017075 | Seitenscheibe | 20 | Farbe | getönt
65017076 | Frontscheibe | 20 | Farbe | getönt
65017077 | Heckscheibe
65017078 | Frontscheibe
65017079 | Frontscheibe
65017080 | Türscheibe
65017081 | Türscheibe
65017082 | Eckscheibe | 20 | Farbe | getönt
65017083 | Eckscheibe | 20 | Farbe | getönt
65017084 | Eckscheibe | 20 | Farbe | getönt
65017085 | Eckscheibe
65017086 | Heckscheibe | 20 | Farbe | getönt
65017087 | Heckscheibe | 20 | Farbe | getönt
65017088 | Frontscheibe | 20 | Farbe | getönt
65017089 | Frontscheibe | 20 | Farbe | getönt
65017090 | Frontscheibe | 20 | Farbe | getönt
65017091 | Frontscheibe | 20 | Farbe | getönt
65017092 | Eckscheibe | 20 | Farbe | getönt
65017093 | Heckscheibe | 20 | Farbe | getönt
65017094 | Heckscheibe | 20 | Farbe | getönt
65017095 | Frontscheibe aufstellbar
65017212J | Kartusche
65017220S | Reparatur-Satz
65018032 | Frontscheibe
65018033 | Frontscheibe
65018034 | Frontscheibe
65018035 | Frontscheibe
65018036 | Eckscheibe
65018037 | Eckscheibe
65018038 | Heckscheibe
65018039 | Heckscheibe
65018040 | Frontscheibe
65018041 | Heckscheibe
65018043 | Frontscheibe
65018044 | Frontscheibe
65018045 | Heckscheibe
65018046 | Frontscheibe
65018047 | Frontscheibe
65018050 | Frontscheibe
65018051 | Frontscheibe | 20 | Farbe | getönt
65018052 | Frontscheibe
65018053 | Frontscheibe
65018054 | Türscheibe
65018055 | Türscheibe
65018056 | Seitenscheibe
65018057 | Seitenscheibe
65018058 | Heckscheibe
65018059 | Frontscheibe
65018060 | Frontscheibe | 20 | Farbe | getönt
65018061 | Frontscheibe | 20 | Farbe | getönt
65018062 | Heckscheibe | 20 | Farbe | getönt
65018063 | Heckscheibe
65018064 | Heckscheibe
65018065 | Heckscheibe
65018859Z | Terodicht schwarz Scheibendichtmasse
65021009 | Türscheibe | 20 | Farbe | getönt
65021010 | Türscheibe | 20 | Farbe | getönt
65023011 | Frontscheibe | 20 | Farbe | getönt
65023012 | Heckscheibe | 20 | Farbe | getönt
65023013 | Heckscheibe | 20 | Farbe | getönt
650260002101 | Frontscheibe | 20 | Farbe | klar
650280003135 | Schiebescheibe | 20 | Farbe | klar
650280003135A | Schiebescheibe | 20 | Farbe | klar
650280003136 | Festscheibe | 20 | Farbe | klar
650280003136A | Festscheibe | 20 | Farbe | klar
65032000 | Frontscheibe | 20 | Farbe | klar
65032001 | Heckscheibe | 20 | Farbe | klar
65032002 | Heckscheibe | 20 | Farbe | klar
65032003 | Heckscheibe | 20 | Farbe | klar
65032004 | Türscheibe | 20 | Farbe | klar
65032005 | Türscheibe | 20 | Farbe | klar
65032006 | Türscheibe | 20 | Farbe | getönt
65032007 | Türscheibe | 20 | Farbe | getönt
65032008 | Türscheibe
65032009 | Türscheibe
65033000 | Frontscheibe
65033001 | Frontscheibe
6507520042 | Acrylglasplatte | 3 | Stärke (mm) | 4
6507520052 | Acrylglasplatte | 3 | Stärke (mm) | 5
6507520062 | Acrylglasplatte | 3 | Stärke (mm) | 6
6507520083 | Acrylglasplatte | 3 | Stärke (mm) | 8
650804000 | Heckscheibe | 20 | Farbe | grün
650806000 | Frontscheibe | 20 | Farbe | getönt
650806001 | Frontscheibe | 20 | Farbe | getönt
650806002 | Seitenscheibe | 20 | Farbe | klar
650806003 | Seitenscheibe | 20 | Farbe | getönt
650806004 | Türscheibe | 20 | Farbe | klar
650806005 | Türscheibe | 20 | Farbe | klar
650806006 | Türscheibe | 20 | Farbe | getönt
650806007 | Türscheibe | 20 | Farbe | getönt
650806008 | Türscheibe
650806009 | Türscheibe
650806010 | Heckscheibe | 20 | Farbe | getönt
650806011 | Seitenscheibe | 20 | Farbe | klar
650806012 | Seitenscheibe | 20 | Farbe | klar
650806013 | Seitenscheibe | 20 | Farbe | getönt
650806014 | Türscheibe | 20 | Farbe | klar
650806015 | Türscheibe | 20 | Farbe | klar
650806016 | Türscheibe | 20 | Farbe | getönt
650806017 | Türscheibe | 20 | Farbe | getönt
650806018 | Türscheibe
650806019 | Türscheibe
650806020 | Türscheibe | 20 | Farbe | getönt
650806021 | Türscheibe | 20 | Farbe | getönt
650806022 | Heckscheibe | 20 | Farbe | klar
650806028 | Heckscheibe | 20 | Farbe | getönt
650806030 | Seitenscheibe
650806031 | Frontscheibe
650806032 | Frontscheibe
650806033 | Frontscheibe
650806034 | Seitenscheibe
650806035 | Türscheibe
650806036 | Türscheibe
650806037 | Frontscheibe
650806038 | Frontscheibe
650806039 | Frontscheibe | 20 | Farbe | klar
650812000 | Frontscheibe
650812001 | Frontscheibe
650812002 | Türscheibe
650812003 | Türscheibe
650812004 | Eckscheibe
650812005 | Eckscheibe
650812006 | Frontscheibe
650812007 | Frontscheibe
650812008 | Frontscheibe
650812009 | Frontscheibe
650812010 | Heckscheibe
650812011 | Türscheibe
650812012 | Türscheibe
650812013 | Seitenscheibe
650812014 | Seitenscheibe
650812015 | Frontscheibe unten
650812016 | Frontscheibe unten
650812017 | Frontscheibe
650813840 | Heckscheibe | 20 | Farbe | grün
650813840 | Heckscheibe | 1580 | Bild | 1
650814005 | Frontscheibe
650814006 | Frontscheibe
650814007 | Frontscheibe
650814008 | Frontscheibe
650814009 | Frontscheibe
650814010 | Türscheibe
650814011 | Türscheibe
650814012 | Seitenscheibe
650814013 | Heckscheibe
650814014 | Heckscheibe
650814015 | Heckscheibe
650814016 | Heckscheibe
650814017 | Heckscheibe
650815000 | Frontscheibe
650815002 | Frontscheibe
650815003 | Frontscheibe
650815004 | Frontscheibe | 20 | Farbe | klar
650815005 | Frontscheibe | 20 | Farbe | getönt
650815006 | Frontscheibe | 20 | Farbe | getönt
650815007 | Frontscheibe | 20 | Farbe | klar
650815008 | Frontscheibe | 20 | Farbe | getönt
650815009 | Frontscheibe | 20 | Farbe | klar
650815010 | Frontscheibe | 20 | Farbe | getönt
650815011 | Frontscheibe | 20 | Farbe | klar
650815012 | Frontscheibe | 20 | Farbe | getönt
650815013 | Frontscheibe | 20 | Farbe | klar
650815014 | Frontscheibe | 20 | Farbe | getönt
650815015 | Türscheibe | 20 | Farbe | getönt
650815016 | Türscheibe | 20 | Farbe | klar
650815017 | Türscheibe | 20 | Farbe | getönt
650815018 | Eckscheibe | 20 | Farbe | klar
650815019 | Eckscheibe | 20 | Farbe | getönt
650815020 | Eckscheibe | 20 | Farbe | klar
650815021 | Eckscheibe | 20 | Farbe | getönt
650815022 | Heckscheibe | 20 | Farbe | klar
650815023 | Heckscheibe | 20 | Farbe | getönt
650815024 | Heckscheibe | 20 | Farbe | klar
650815025 | Frontscheibe
650815026 | Frontscheibe | 20 | Farbe | grün getönt
650815027 | Frontscheibe | 20 | Farbe | grau getönt
650815028 | Frontscheibe | 20 | Farbe | grau getönt
650815029 | Türscheibe
650815030 | Türscheibe
650815031 | Eckscheibe
650815032 | Eckscheibe
650815033 | Heckscheibe
650815034 | Heckscheibe
650815049 | Frontscheibe | 20 | Farbe | klar
650815050 | Frontscheibe | 20 | Farbe | getönt
650815900 | Heckscheibe | 20 | Farbe | grün
650815900 | Heckscheibe | 1580 | Bild | 2
650817001 | Frontscheibe | 20 | Farbe | getönt
650817002 | Frontscheibe | 20 | Farbe | getönt
650817065 | Teilscheibe | 20 | Farbe | klar
650822000 | Frontscheibe
650822001 | Frontscheibe
650822002 | Frontscheibe
650822003 | Türscheibe
650822004 | Türscheibe
650822005 | Türscheibe
650822006 | Türscheibe
650822007 | Seitenscheibe
650822008 | Seitenscheibe
650822009 | Heckscheibe
650822010 | Heckscheibe
650822024 | Frontscheibe
650822025 | Frontscheibe
650822026 | Frontscheibe
650822027 | Türscheibe
650822028 | Türscheibe
650822029 | Türscheibe
650822030 | Türscheibe
650822031 | Seitenscheibe
650822032 | Seitenscheibe
650822033 | Heckscheibe | 20 | Farbe | Klar
650822034 | Heckscheibe
650823013 | Frontscheibe | 20 | Farbe | getönt
650823014 | Frontscheibe | 20 | Farbe | getönt
650823015 | Frontscheibe
650823016 | Heckscheibe
650823017 | Türscheibe | 20 | Farbe | getönt
650823018 | Türscheibe | 20 | Farbe | getönt
650823019 | Seitenscheibe | 20 | Farbe | getönt
650823020 | Seitenscheibe | 20 | Farbe | getönt
650823021 | Heckscheibe
650823022 | Frontscheibe | 20 | Farbe | klar
650823023 | Frontscheibe | 20 | Farbe | klar
650823024 | Frontscheibe | 20 | Farbe | klar
650823025 | Türscheibe | 20 | Farbe | klar
650823026 | Türscheibe | 20 | Farbe | klar
650823027 | Seitenscheibe | 20 | Farbe | klar
650823028 | Seitenscheibe | 20 | Farbe | klar
650823029 | Heckscheibe | 20 | Farbe | klar
650823030 | Heckscheibe | 20 | Farbe | klar
650823037 | Seitenscheibe
650823038 | Heckscheibe
650871912 | Terostat 9000PL
650880191 | Frontscheibe | 20 | Farbe | grün
650880248 | Heckscheibe | 20 | Farbe | grün
650880299 | Türscheibe | 20 | Farbe | grün
650880302 | Türscheibe | 20 | Farbe | grün
650880329 | Teilscheibe | 20 | Farbe | grün
650880388 | Seitenscheibe | 20 | Farbe | grün
650880418 | Heckscheibe | 20 | Farbe | grün
650880426 | Heckscheibe | 20 | Farbe | klar
650880434 | Heckscheibe | 20 | Farbe | klar
650880442 | Heckscheibe | 20 | Farbe | klar
650880450 | Heckscheibe | 20 | Farbe | klar
650880469 | Teilscheibe | 20 | Farbe | klar
650880477 | Teilscheibe | 20 | Farbe | klar
650880485 | Türscheibe | 20 | Farbe | klar
650880493 | Türscheibe | 20 | Farbe | klar
650880507 | Türscheibe | 20 | Farbe | klar
650880515 | Türscheibe | 20 | Farbe | klar
650880566 | Heckscheibe | 20 | Farbe | klar
650880582 | Seitenscheibe | 20 | Farbe | klar
650880604 | Frontscheibe | 20 | Farbe | klar
650880612 | Frontscheibe | 20 | Farbe | klar
650880701 | Seitenscheibe | 20 | Farbe | klar
650880728 | Seitenscheibe | 20 | Farbe | klar
650880736 | Seitenscheibe | 20 | Farbe | klar
650880809 | Türscheibe | 20 | Farbe | klar
650880817 | Türscheibe | 20 | Farbe | klar
650880906 | Heckscheibe | 20 | Farbe | klar
650880957 | Türscheibe | 20 | Farbe | klar
650880965 | Türscheibe | 20 | Farbe | klar
650881104 | Teilscheibe | 20 | Farbe | klar
650881112 | Teilscheibe | 20 | Farbe | klar
650881350 | Frontscheibe | 20 | Farbe | klar
650881368 | Heckscheibe | 20 | Farbe | klar
650881376 | Türscheibe | 20 | Farbe | klar
650881384 | Seitenscheibe | 20 | Farbe | klar
650881385 | Seitenscheibe | 20 | Farbe | klar
650881406 | Teilscheibe | 20 | Farbe | klar
650881414 | Heckscheibe | 20 | Farbe | klar
650882208 | Frontscheibe | 20 | Farbe | klar
650882216 | Frontscheibe | 20 | Farbe | klar
650882224 | Seitenscheibe | 20 | Farbe | klar
650882232 | Seitenscheibe | 20 | Farbe | klar
650882240 | Seitenscheibe | 20 | Farbe | klar
650882259 | Türscheibe | 20 | Farbe | klar
650882267 | Türscheibe | 20 | Farbe | klar
650882275 | Türscheibe | 20 | Farbe | klar
650882283 | Türscheibe | 20 | Farbe | klar
650882305 | Türscheibe | 20 | Farbe | klar
650882313 | Türscheibe | 20 | Farbe | klar
650882356 | Heckscheibe | 20 | Farbe | klar
650882623 | Türscheibe | 20 | Farbe | grün
650882631 | Türscheibe | 20 | Farbe | grün
650882674 | Heckscheibe | 20 | Farbe | grün
650882682 | Heckscheibe | 20 | Farbe | grün
650883077 | Frontscheibe | 20 | Farbe | klar
650883085 | Teilscheibe | 20 | Farbe | klar
650883093 | Seitenscheibe | 20 | Farbe | klar
650883107 | Heckscheibe | 20 | Farbe | klar
650883115 | Türscheibe | 20 | Farbe | klar
650883166 | Frontscheibe | 20 | Farbe | klar
650883174 | Frontscheibe | 20 | Farbe | getönt
650883182 | Seitenscheibe | 20 | Farbe | klar
650883190 | Seitenscheibe | 20 | Farbe | getönt
650883220 | Türscheibe | 20 | Farbe | klar
650883239 | Türscheibe | 20 | Farbe | getönt
650883247 | Heckscheibe | 20 | Farbe | klar
650883255 | Heckscheibe | 20 | Farbe | getönt
650883301 | Türscheibe | 20 | Farbe | klar
650883310 | Türscheibe | 20 | Farbe | getönt
650883328 | Heckscheibe | 20 | Farbe | klar
650883344 | Heckscheibe | 20 | Farbe | klar
650883352 | Heckscheibe | 20 | Farbe | getönt
650883387 | Teilscheibe | 20 | Farbe | klar
650883395 | Teilscheibe | 20 | Farbe | getönt
650883417 | Teilscheibe | 20 | Farbe | grün
650883441 | Seitenscheibe | 20 | Farbe | getönt
650883468 | Heckscheibe | 20 | Farbe | klar
650883476 | Heckscheibe | 20 | Farbe | grün
650883484 | Heckscheibe | 20 | Farbe | klar
650883492 | Heckscheibe | 20 | Farbe | grün
650883620 | Seitenscheibe | 20 | Farbe | klar
650883638 | Teilscheibe | 20 | Farbe | klar
650883646 | Heckscheibe | 20 | Farbe | getönt
650883654 | Heckscheibe | 20 | Farbe | getönt
650883719 | Türscheibe | 20 | Farbe | klar
650883727 | Türscheibe | 20 | Farbe | grün
650883735 | Türscheibe | 20 | Farbe | klar
650883743 | Türscheibe | 20 | Farbe | grün
650883751 | Seitenscheibe | 20 | Farbe | klar
650883760 | Seitenscheibe | 20 | Farbe | grün
650883778 | Frontscheibe | 20 | Farbe | klar
650883786 | Frontscheibe | 20 | Farbe | grün
650883816 | Teilscheibe | 20 | Farbe | klar
650883824 | Teilscheibe | 20 | Farbe | grün
650883948 | Teilscheibe | 20 | Farbe | klar
650883972 | Seitenscheibe | 20 | Farbe | klar
650883980 | Heckscheibe | 20 | Farbe | klar
650883999 | Heckscheibe | 20 | Farbe | klar
650884006 | Heckscheibe | 20 | Farbe | klar
650884022 | Heckscheibe | 20 | Farbe | grün
650884030 | Türscheibe | 20 | Farbe | braun
650884049 | Heckscheibe | 20 | Farbe | braun
650884057 | Seitenscheibe | 20 | Farbe | braun
650884065 | Heckscheibe | 20 | Farbe | braun
650884073 | Frontscheibe | 20 | Farbe | klar
650884081 | Teilscheibe | 20 | Farbe | braun
650884090 | Heckscheibe | 20 | Farbe | braun
650884103 | Seitenscheibe | 20 | Farbe | braun
650884111 | Türscheibe | 20 | Farbe | braun
650884120 | Frontscheibe | 20 | Farbe | klar
650884138 | Teilscheibe | 20 | Farbe | klar
650884146 | Heckscheibe | 20 | Farbe | braun
650884154 | Heckscheibe | 20 | Farbe | klar
650884162 | Heckscheibe | 20 | Farbe | getönt
650884197 | Frontscheibe | 20 | Farbe | klar
650884219 | Teilscheibe | 20 | Farbe | klar
650884235 | Türscheibe | 20 | Farbe | klar
650884243 | Türscheibe | 20 | Farbe | getönt
650884332 | Frontscheibe | 20 | Farbe | grün
650884359 | Heckscheibe | 20 | Farbe | klar
650884391 | Heckscheibe | 20 | Farbe | klar
650884430 | Heckscheibe | 20 | Farbe | braun
650885504 | Seitenscheibe | 20 | Farbe | klar
650885505 | Seitenscheibe | 20 | Farbe | getönt
650885510 | Heckscheibe | 20 | Farbe | braun
650885517 | Frontscheibe | 20 | Farbe | grün
650885518 | Teilscheibe | 20 | Farbe | grün
650885519 | Türscheibe | 20 | Farbe | grün
650885520 | Seitenscheibe | 20 | Farbe | grün
650885521 | Heckscheibe | 20 | Farbe | grün
650885532 | Teilscheibe | 20 | Farbe | klar
650885533 | Türscheibe | 20 | Farbe | klar
650885534 | Türscheibe | 20 | Farbe | klar
650885535 | Seitenscheibe | 20 | Farbe | klar
650885537 | Frontscheibe | 20 | Farbe | getönt
650885538 | Frontscheibe | 20 | Farbe | klar
650885547 | Teilscheibe | 20 | Farbe | klar
650885548 | Seitenscheibe | 20 | Farbe | grün
650885552 | Seitenscheibe | 20 | Farbe | grün
650885555 | Teilscheibe | 20 | Farbe | klar
650885571 | Teilscheibe | 20 | Farbe | klar
650885572 | Teilscheibe | 20 | Farbe | klar
650885573 | Frontscheibe | 20 | Farbe | klar
650885574 | Teilscheibe | 20 | Farbe | klar
650885578 | Frontscheibe | 20 | Farbe | getönt
650885581 | Seitenscheibe | 20 | Farbe | getönt
650885582 | Seitenscheibe | 20 | Farbe | getönt
650885583 | Heckscheibe | 20 | Farbe | getönt
650885584 | Teilscheibe | 20 | Farbe | getönt
650885585 | Teilscheibe | 20 | Farbe | klar
650885587 | Heckscheibe | 20 | Farbe | klar
650885588 | Heckscheibe | 20 | Farbe | klar
650885589 | Heckscheibe | 20 | Farbe | grün
650885590 | Seitenscheibe | 20 | Farbe | grün
650885591 | Heckscheibe | 20 | Farbe | grün
650885594 | Heckscheibe | 20 | Farbe | klar
650885595 | Frontscheibe | 20 | Farbe | klar
650885596 | Heckscheibe | 20 | Farbe | klar
650885597 | Türscheibe | 20 | Farbe | getönt
650885598 | Türscheibe | 20 | Farbe | getönt
650885599 | Teilscheibe | 20 | Farbe | klar
650885600 | Seitenscheibe | 20 | Farbe | klar
650885601 | Türscheibe | 20 | Farbe | klar
650885602 | Türscheibe | 20 | Farbe | klar
650885603 | Türscheibe | 20 | Farbe | klar
650885604 | Heckscheibe | 20 | Farbe | grün
650885605 | Türscheibe | 20 | Farbe | grün
650885606 | Seitenscheibe | 20 | Farbe | grün
650885607 | Heckscheibe | 20 | Farbe | grün
650885608 | Frontscheibe | 20 | Farbe | grün
650885612 | Heckscheibe | 20 | Farbe | grün
650885613 | Türscheibe | 20 | Farbe | grün
650885614 | Türscheibe | 20 | Farbe | grün
650885615 | Seitenscheibe | 20 | Farbe | grün
650885616 | Heckscheibe | 20 | Farbe | grün
650885617 | Teilscheibe | 20 | Farbe | grün
650885618 | Heckseitenscheibe | 20 | Farbe | grün
650885619 | Frontscheibe | 20 | Farbe | grün
650885620 | Heckscheibe | 20 | Farbe | grün
650885621 | Türscheibe | 20 | Farbe | klar
650885622 | Heckscheibe | 20 | Farbe | grün
650885623 | Seitenscheibe | 20 | Farbe | grün
650885624 | Heckscheibe | 20 | Farbe | grün
650885625 | Heckscheibe | 20 | Farbe | grün
650885626 | Türscheibe | 20 | Farbe | klar
650885627 | Türscheibe | 20 | Farbe | klar
650885628 | Seitenscheibe | 20 | Farbe | grün
650885629 | Teilscheibe | 20 | Farbe | grün
650885630 | Heckscheibe | 20 | Farbe | klar
650885631 | Türscheibe | 20 | Farbe | grün
650885632 | Heckscheibe | 20 | Farbe | grün
650885633 | Heckscheibe | 20 | Farbe | grün
650885634 | Heckscheibe | 20 | Farbe | grün
650885635 | Frontscheibe | 20 | Farbe | grün
650885636 | Frontscheibe | 20 | Farbe | grün
650885637 | Türscheibe | 20 | Farbe | grün
650885638 | Heckscheibe | 20 | Farbe | klar
650885639 | Seitenscheibe | 20 | Farbe | grün
650885645 | Heckscheibe
650885667 | Frontscheibe | 20 | Farbe | klar
650885668 | Teilscheibe | 20 | Farbe | klar
650885670 | Türscheibe | 20 | Farbe | klar
650885671 | Seitenscheibe | 20 | Farbe | klar
650885674 | Heckscheibe | 20 | Farbe | klar
650885675 | Türscheibe | 20 | Farbe | klar
650885676 | Heckscheibe | 20 | Farbe | klar
650885677 | Heckscheibe | 20 | Farbe | grün
650885678 | Heckseitenscheibe | 20 | Farbe | grün
650885679 | Teilscheibe | 20 | Farbe | klar
650885687 | Frontscheibe | 20 | Farbe | klar
650885688 | Teilscheibe | 20 | Farbe | klar
650885689 | Türscheibe | 20 | Farbe | klar
650885690 | Türscheibe | 20 | Farbe | klar
650885691 | Seitenscheibe | 20 | Farbe | klar
650885692 | Heckscheibe | 20 | Farbe | klar
650885693 | Heckscheibe | 20 | Farbe | klar
650885698 | Heckscheibe | 20 | Farbe | klar
650885699 | Frontscheibe | 1580 | Bild | 1
650885699 | Frontscheibe | 20 | Farbe | grün
650885700 | Teilscheibe | 20 | Farbe | klar
650885701 | Teilscheibe | 20 | Farbe | grün
650885702 | Heckscheibe | 20 | Farbe | klar
650885703 | Heckscheibe | 20 | Farbe | grün
650885704 | Frontscheibe | 20 | Farbe | klar
650885705 | Frontscheibe | 20 | Farbe | klar
650885715 | Frontscheibe | 20 | Farbe | klar
650885716 | Frontscheibe | 20 | Farbe | grün
650885717 | Teilscheibe | 20 | Farbe | grün
650885718 | Teilscheibe | 20 | Farbe | grün
650885719 | Heckscheibe | 20 | Farbe | getönt
650885720 | Frontscheibe | 20 | Farbe | klar
650885721 | Seitenscheibe | 20 | Farbe | klar
650885722 | Seitenscheibe | 20 | Farbe | klar
650885729 | Türscheibe | 20 | Farbe | klar
650885730 | Türscheibe | 20 | Farbe | klar
650885731 | Seitenscheibe | 20 | Farbe | grün
650885732 | Teilscheibe | 20 | Farbe | grün
650885736 | Frontscheibe | 20 | Farbe | grün
650885737 | Heckscheibe | 20 | Farbe | grün
650885739 | Türscheibe | 20 | Farbe | grün
650885740 | Heckscheibe | 20 | Farbe | klar
650885747 | Frontscheibe | 20 | Farbe | klar
650885749 | Türscheibe | 20 | Farbe | klar
650885750 | Türscheibe | 20 | Farbe | klar
650885751 | Heckscheibe | 20 | Farbe | klar
650885774 | Frontscheibe | 20 | Farbe | klar
650885776 | Frontscheibe | 20 | Farbe | grün
650885786 | Seitenscheibe | 20 | Farbe | klar
650885788 | Seitenscheibe | 20 | Farbe | grün
650885789 | Heckscheibe | 20 | Farbe | klar
650885791 | Heckscheibe | 20 | Farbe | grün
650885795 | Front- und Heckscheibe | 20 | Farbe | klar
650885797 | Front- und Heckscheibe | 20 | Farbe | grün
650885828 | Heckscheibe | 20 | Farbe | klar
650885829 | Heckscheibe | 20 | Farbe | grün
650885830 | Seitenscheibe | 20 | Farbe | klar
650885831 | Heckscheibe | 20 | Farbe | klar
650885832 | Teilscheibe | 20 | Farbe | grün
650885833 | Teilscheibe | 20 | Farbe | grün
650885834 | Seitenscheibe | 20 | Farbe | grün
650885835 | Seitenscheibe | 20 | Farbe | grün
650885836 | Türscheibe | 20 | Farbe | grün
650885837 | Türscheibe | 20 | Farbe | grün
650885838 | Türscheibe | 20 | Farbe | grün
650885839 | Seitenscheibe | 20 | Farbe | grün
650885840 | Seitenscheibe | 20 | Farbe | grün
650885841 | Heckseitenscheibe | 20 | Farbe | grün
650885843 | Heckscheibe | 20 | Farbe | grün
650885844 | Frontscheibe | 20 | Farbe | grün
650885845 | Heckscheibe | 20 | Farbe | klar
650885846 | Türscheibe | 20 | Farbe | klar
650885853 | Türscheibe | 20 | Farbe | grün
650885854 | Heckscheibe | 20 | Farbe | klar
650885855 | Heckscheibe | 20 | Farbe | grün
650885856 | Türscheibe | 20 | Farbe | grün
650885857 | Türscheibe | 20 | Farbe | klar
650885858 | Türscheibe | 20 | Farbe | klar
650885859 | Türscheibe | 20 | Farbe | klar
650885860 | Türscheibe | 20 | Farbe | grün
650885872 | Heckscheibe | 20 | Farbe | klar
650885873 | Seitenscheibe | 20 | Farbe | klar
650885874 | Seitenscheibe | 20 | Farbe | grün
650885875 | Teilscheibe | 20 | Farbe | grün
650885876 | Türscheibe | 20 | Farbe | grün
650885878 | Türscheibe | 20 | Farbe | grün
650885879 | Türscheibe | 20 | Farbe | grün
650885880 | Türscheibe | 20 | Farbe | klar
650885880 | Türscheibe | 1580 | Bild | 2
650885881 | Türscheibe | 20 | Farbe | klar
650885881 | Türscheibe | 1580 | Bild | 2
650885884 | Türscheibe | 20 | Farbe | klar
650885885 | Seitenscheibe | 20 | Farbe | klar
650885886 | Seitenscheibe | 20 | Farbe | grün
650885887 | Seitenscheibe | 20 | Farbe | grün
650885891 | Frontscheibe | 20 | Farbe | klar
650885895 | Frontscheibe | 20 | Farbe | klar
650885896 | Heckscheibe | 20 | Farbe | klar
650885897 | Heckscheibe | 20 | Farbe | grün
650885898 | Heckscheibe | 20 | Farbe | klar
650885899 | Heckscheibe | 20 | Farbe | klar
650885906 | Seitenscheibe | 20 | Farbe | klar
650885909 | Türscheibe | 20 | Farbe | grün
650885910 | Türscheibe | 20 | Farbe | grün
650885911 | Seitenscheibe | 20 | Farbe | grün
650885912 | Seitenscheibe | 20 | Farbe | getönt
650885914 | Heckscheibe | 20 | Farbe | klar
650885917 | Heckscheibe | 20 | Farbe | klar
650885918 | Seitenscheibe | 20 | Farbe | klar
650885924 | Frontscheibe | 20 | Farbe | klar
650885925 | Frontscheibe | 20 | Farbe | grün
650885926 | Teilscheibe | 20 | Farbe | grün
650885927 | Heckscheibe | 20 | Farbe | grün
650885928 | Heckscheibe | 20 | Farbe | grün
650885932 | Frontscheibe | 20 | Farbe | klar
650885934 | Seitenscheibe | 20 | Farbe | klar
650885936 | Heckscheibe | 20 | Farbe | klar
650885940 | Heckscheibe | 20 | Farbe | grün
650885943 | Frontscheibe | 20 | Farbe | klar
650885947 | Türscheibe | 20 | Farbe | klar
650885948 | Türscheibe | 20 | Farbe | klar
650885954 | Heckscheibe | 20 | Farbe | braun
650885964 | Seitenscheibe | 20 | Farbe | getönt
650885965 | Seitenscheibe | 20 | Farbe | klar
650885972 | Türscheibe | 20 | Farbe | klar
650886020 | Seitenscheibe | 20 | Farbe | grün
650886021 | Heckscheibe | 20 | Farbe | grün
650886022 | Türscheibe | 20 | Farbe | klar
650886023 | Teilscheibe | 20 | Farbe | klar
650886024 | Seitenscheibe | 20 | Farbe | klar
650886026 | Seitenscheibe | 20 | Farbe | klar
650886027 | Seitenscheibe | 20 | Farbe | getönt
650886028 | Türscheibe | 20 | Farbe | klar
650886029 | Heckscheibe | 20 | Farbe | klar
650886036 | Frontscheibe | 20 | Farbe | klar
650886037 | Teilscheibe | 20 | Farbe | klar
650886038 | Türscheibe | 20 | Farbe | klar
650886039 | Türscheibe | 20 | Farbe | klar
650886040 | Seitenscheibe | 20 | Farbe | klar
650886041 | Heckscheibe | 20 | Farbe | klar
650886042 | Heckscheibe | 20 | Farbe | klar
650886073 | Frontscheibe | 20 | Farbe | braun
650886098 | Heckscheibe | 20 | Farbe | klar
650886099 | Front-/Heckscheibe | 20 | Farbe | klar
650886100 | Front-/Heckscheibe | 20 | Farbe | klar
650886101 | Heckscheibe | 20 | Farbe | klar
650886102 | Heckscheibe | 20 | Farbe | klar
650886103 | Heckscheibe | 20 | Farbe | grün
650886104 | Front-/Heckscheibe | 20 | Farbe | grün
650886105 | Front-/Heckscheibe | 20 | Farbe | getönt
650886106 | Heckscheibe | 20 | Farbe | getönt
650886107 | Heckscheibe | 20 | Farbe | getönt
650886108 | Frontscheibe | 20 | Farbe | getönt
650886109 | Teilscheibe | 20 | Farbe | getönt
650886110 | Türscheibe | 20 | Farbe | getönt
650886111 | Türscheibe | 20 | Farbe | getönt
650886112 | Seitenscheibe | 20 | Farbe | getönt
650886113 | Heckscheibe | 20 | Farbe | getönt
650886114 | Heckscheibe | 20 | Farbe | getönt
650886115 | Frontscheibe | 20 | Farbe | getönt
650886116 | Teilscheibe | 20 | Farbe | getönt
650886117 | Türscheibe | 20 | Farbe | getönt
650886118 | Türscheibe | 20 | Farbe | getönt
650886119 | Heckscheibe | 20 | Farbe | getönt
650886120 | Frontscheibe | 20 | Farbe | getönt
650886121 | Teilscheibe | 20 | Farbe | getönt
650886122 | Türscheibe | 20 | Farbe | getönt
650886123 | Türscheibe | 20 | Farbe | getönt
650886124 | Seitenscheibe | 20 | Farbe | getönt
650886125 | Heckscheibe | 20 | Farbe | getönt
650886126 | Heckscheibe | 20 | Farbe | getönt
650886130 | Seitenscheibe | 20 | Farbe | getönt
650886132 | Heckscheibe | 20 | Farbe | grün
650886133 | Türscheibe | 20 | Farbe | klar
650886134 | Türscheibe | 20 | Farbe | klar
650886136 | Heckscheibe | 20 | Farbe | klar
650886167 | Seitenscheibe | 20 | Farbe | klar
650886216 | Heckscheibe | 20 | Farbe | grün
650886217 | Seitenscheibe | 20 | Farbe | grün
650886220 | Seitenscheibe | 20 | Farbe | klar
650886261 | Frontscheibe
650886271 | Heckscheibe | 20 | Farbe | klar
650886272 | Türscheibe | 20 | Farbe | klar
650886273 | Türscheibe | 20 | Farbe | klar
650886291 | Frontscheibe | 20 | Farbe | klar
650886293 | Frontscheibe | 20 | Farbe | klar
650886298 | Teilscheibe | 20 | Farbe | grün
650886299 | Türscheibe | 20 | Farbe | grün
650886300 | Eckscheibe | 20 | Farbe | grün
650886301 | Eckscheibe | 20 | Farbe | grün
650886302 | Heckscheibe | 20 | Farbe | grün
650886303 | Heckscheibe | 20 | Farbe | grün
650886312 | Frontscheibe | 20 | Farbe | klar
650886314 | Seitenscheibe | 20 | Farbe | klar
650886315 | Seitenscheibe | 20 | Farbe | grün
650886316 | Eckfenster | 20 | Farbe | klar
650886317 | Eckfenster | 20 | Farbe | grün
650886318 | Heckscheibe | 20 | Farbe | klar
650886319 | Heckscheibe | 20 | Farbe | grün
650886320 | Heckscheibe | 20 | Farbe | grün
650886323 | Türscheibe | 20 | Farbe | klar
650886324 | Türscheibe | 20 | Farbe | klar
650886334 | Heckscheibe | 20 | Farbe | klar
650886340 | Frontscheibe | 20 | Farbe | grün
650886341 | Frontscheibe | 20 | Farbe | klar
650886342 | Teilscheibe | 20 | Farbe | klar
650886358 | Heckscheibe | 20 | Farbe | grün
650886396 | Heckscheibe | 20 | Farbe | getönt
650886425 | Frontscheibe | 20 | Farbe | klar
650886426 | Teilscheibe | 20 | Farbe | klar
650886427 | Türscheibe | 20 | Farbe | klar
650886428 | Seitenscheibe | 20 | Farbe | klar
650886430 | Heckscheibe | 20 | Farbe | klar
650886431 | Heckscheibe | 20 | Farbe | klar
650886482 | Türscheibe
650886483 | Frontscheibe
650886484 | Türscheibe
650886489 | Heckscheibe | 20 | Farbe | grün
650886494 | Seitenscheibe | 20 | Farbe | grün
650886495 | Heckscheibe | 20 | Farbe | klar
650886496 | Frontscheibe | 20 | Farbe | grün
650886497 | Teilscheibe | 20 | Farbe | grün
650886500 | Heckscheibe | 20 | Farbe | grün
650886501 | Heckscheibe | 20 | Farbe | grün
650886506 | Heckscheibe
650886508 | Frontscheibe | 20 | Farbe | klar
650886520 | Heckscheibe | 20 | Farbe | grün
650886522 | Türscheibe | 20 | Farbe | klar
650886523 | Frontscheibe | 20 | Farbe | klar
650886524 | Türscheibe | 20 | Farbe | klar
650886525 | Frontscheibe
650886526 | Frontscheibe
650886527 | Heckscheibe
650886531 | Frontscheibe | 20 | Farbe | grün
650886532 | Türscheibe | 20 | Farbe | grün
650886534 | Frontscheibe | 20 | Farbe | klar
650886535 | Frontscheibe | 20 | Farbe | klar
650886536 | Teilscheibe | 20 | Farbe | klar
650886537 | Türscheibe | 20 | Farbe | klar
650886538 | Seitenscheibe | 20 | Farbe | klar
650886540 | Heckscheibe | 20 | Farbe | getönt
650886544 | Türscheibe | 20 | Farbe | klar
650886545 | Türscheibe | 20 | Farbe | klar
650886554 | Frontscheibe | 20 | Farbe | getönt
650886554 | Frontscheibe | 1580 | Bild | 2
650886555 | Teilscheibe | 20 | Farbe | grün
650886556 | Teilscheibe | 20 | Farbe | grün
650886556 | Teilscheibe | 1580 | Bild | 3
650886557 | Türscheibe | 20 | Farbe | grün
650886558 | Türscheibe | 20 | Farbe | grün
650886559 | Türscheibe | 20 | Farbe | grün
650886560 | Türscheibe | 20 | Farbe | grün
650886561 | Seitenscheibe | 20 | Farbe | grün
650886562 | Seitenscheibe | 20 | Farbe | grün
650886563 | Heckscheibe | 20 | Farbe | grün
650886564 | Heckscheibe | 20 | Farbe | getönt
650886578 | Heckscheibe | 20 | Farbe | grün
650886580 | Frontscheibe | 20 | Farbe | klar
650886582 | Frontscheibe | 20 | Farbe | klar
650886584 | Frontscheibe | 20 | Farbe | klar
650886586 | Heckscheibe | 20 | Farbe | klar
650886595 | Seitenscheibe | 20 | Farbe | grün
650886596 | Heckscheibe | 20 | Farbe | grün
650886605 | Türscheibe | 20 | Farbe | grün
650886606 | Türscheibe | 20 | Farbe | grün
650886607 | Heckscheibe | 20 | Farbe | grün
650886608 | Türscheibe | 20 | Farbe | klar
650886609 | Türscheibe | 20 | Farbe | klar
65099130 | Gelenksaugheber
650S000296 | Frontscheibe | 20 | Farbe | getönt
650S00035810 | Frontscheibe
650S000367 | Türscheibe | 20 | Farbe | getönt
650S000396 | Türscheibe | 20 | Farbe | grün
650S00044195 | Türscheibe
650S00044196 | Türscheibe
650S00048128 | Frontscheibe
650S00048325 | Heckscheibe
650S00048326 | Eckscheibe
650S00048327 | Eckscheibe
650S000488 | Frontscheibe | 20 | Farbe | getönt
650S00072361 | Heckscheibe
650S00073325 | Türscheibe
650S001923 | Frontscheibe | 20 | Farbe | getönt
650S001924 | Frontscheibe | 20 | Farbe | getönt
650S002185 | Frontscheibe | 20 | Farbe | getönt
650S002304 | Türscheibe | 20 | Farbe | grün
650S0029A5 | Frontscheibe | 20 | Farbe | getönt
650S0030A5 | Frontscheibe | 20 | Farbe | getönt
650S003391 | Frontscheibe | 1580 | Bild | 1
650S003391 | Frontscheibe | 20 | Farbe | grün
650S0034A5 | Frontscheibe | 20 | Farbe | getönt
650S011531 | Frontscheibe | 20 | Farbe | getönt
650S011532 | Frontscheibe | 20 | Farbe | getönt
650S016997 | Heckscheibe | 20 | Farbe | getönt
650S016997 | Heckscheibe | 1580 | Bild | 9
650S01845M4 | Türscheibe | 20 | Farbe | grün
650S01875M3 | Frontscheibe | 20 | Farbe | grün
650S01880M4 | Teilscheibe | 20 | Farbe | grün
650S01909M2 | Heckscheibe | 20 | Farbe | grün
650S019225 | Türscheibe | 20 | Farbe | getönt
650S019225 | Türscheibe | 1580 | Bild | 5
650S019226 | Türscheibe | 20 | Farbe | getönt
650S02705M5 | Seitenscheibe | 20 | Farbe | grün
650S027356 | Türscheibe | 20 | Farbe | getönt
650S027357 | Türscheibe | 20 | Farbe | getönt
650S029320 | Seitenscheibe | 20 | Farbe | grün
650S029321 | Seitenscheibe | 20 | Farbe | grün
650S030487 | Frontscheibe | 20 | Farbe | getönt
650S030488 | Frontscheibe | 20 | Farbe | getönt
650S030887 | Heckscheibe | 20 | Farbe | getönt
650S032042 | Frontscheibe | 20 | Farbe | getönt
650S04534M1 | Heckscheibe | 20 | Farbe | klar
650S06547M2 | Heckscheibe | 20 | Farbe | grün
650S0753 | Frontscheibe | 20 | Farbe | grün
650S0755 | Türscheibe | 20 | Farbe | grün
650S0875A1 | Heckscheibe | 20 | Farbe | getönt
650S097700040 | Türscheibe | 20 | Farbe | klar
650S097700050 | Türscheibe | 20 | Farbe | getönt
650S097701040 | Türscheibe | 20 | Farbe | klar
650S097701050 | Türscheibe | 20 | Farbe | getönt
650S097702040 | Frontscheibe | 20 | Farbe | klar
650S097703010 | Seitenscheibe | 20 | Farbe | getönt
650S1062650 | Heckscheibe | 20 | Farbe | klar
650S10990 | Heckscheibe
650S1108020 | Heckscheibe | 20 | Farbe | getönt
650S110802010 | Heckscheibe | 20 | Farbe | getönt
650S110806010 | Heckscheibe | 20 | Farbe | klar
650S110806030 | Heckscheibe | 20 | Farbe | getönt
650S125737 | Frontscheibe | 1580 | Bild | 4
650S125737 | Frontscheibe | 20 | Farbe | klar
650S125738 | Frontscheibe | 20 | Farbe | klar
650S130822 | Seitenscheibe | 20 | Farbe | klar
650S130823 | Seitenscheibe | 20 | Farbe | klar
650S13305 | Seitenscheibe
650S13306 | Seitenscheibe
650S1500190040 | Frontscheibe | 20 | Farbe | klar
650S1500351020 | Seitenscheibe | 20 | Farbe | grün
650S1500351050 | Türscheibe | 20 | Farbe | grün
650S1507350010 | Türscheibe | 20 | Farbe | klar
650S1507350020 | Türscheibe | 20 | Farbe | klar
650S1507350030 | Seitenscheibe | 20 | Farbe | klar
650S2001A3 | Seitenscheibe | 20 | Farbe | getönt
650S2002A3 | Seitenscheibe | 20 | Farbe | getönt
650S2003A6 | Türscheibe | 20 | Farbe | getönt
650S2004A6 | Türscheibe | 20 | Farbe | getönt
650S2329A1 | Heckscheibe | 20 | Farbe | getönt
650S24413 | Heckscheibe | 20 | Farbe | klar
650S24413 | Heckscheibe | 1580 | Bild | 3
650S24665 | Türscheibe
650S2536A5 | Türscheibe | 20 | Farbe | getönt
650S2539A4 | Seitenscheibe | 20 | Farbe | getönt
650S2576 | Frontscheibe | 20 | Farbe | grün
650S2577 | Türscheibe | 20 | Farbe | grün
650S2667A4 | Heckscheibe | 20 | Farbe | getönt
650S2669A6 | Türscheibe | 20 | Farbe | getönt
650S28400C1 | Heckscheibe | 20 | Farbe | klar
650S29357 | Heckscheibe | 20 | Farbe | klar
650S29357 | Heckscheibe | 1580 | Bild | 4
650S301767 | Türscheibe
650S301768 | Türscheibe
650S304257 | Frontscheibe
650S304259 | Frontscheibe
650S304261 | Frontscheibe
650S30876 | Teilscheibe | 20 | Farbe | getönt
650S30877 | Teilscheibe | 20 | Farbe | getönt
650S30902 | Seitenscheibe | 20 | Farbe | getönt
650S30903 | Seitenscheibe | 20 | Farbe | getönt
650S30930 | Türscheibe | 20 | Farbe | getönt
650S30931 | Türscheibe | 20 | Farbe | getönt
650S31163 | Türscheibe
650S31164 | Türscheibe
650S31208 | Heckscheibe
650S32383C1 | Heckscheibe | 20 | Farbe | klar
650S32409C1 | Frontscheibe | 20 | Farbe | klar
650S32410C1 | Frontscheibe | 20 | Farbe | klar
650S32422C1 | Seitenscheibe | 20 | Farbe | klar
650S32427C1 | Türscheibe | 20 | Farbe | klar
650S32428C1 | Türscheibe | 20 | Farbe | klar
650S32448C91 | Seitenscheibe | 20 | Farbe | klar
650S32486C1 | Türscheibe | 20 | Farbe | klar
650S32505C1 | Frontscheibe | 20 | Farbe | klar
650S33036R2 | Frontscheibe | 20 | Farbe | getönt
650S33037R1 | Frontscheibe | 20 | Farbe | getönt
650S33040R2 | Eckscheibe | 20 | Farbe | getönt
650S33041R2 | Eckscheibe | 20 | Farbe | getönt
650S33045R1 | Frontscheibe | 20 | Farbe | getönt
650S3387A1 | Frontscheibe | 20 | Farbe | getönt
650S34571301 | Frontscheibe | 20 | Farbe | getönt
650S34571402 | Frontscheibe | 20 | Farbe | getönt
650S34571404 | Frontscheibe | 20 | Farbe | getönt
650S34571600 | Frontscheibe | 20 | Farbe | getönt
650S34571601 | Frontscheibe | 20 | Farbe | getönt
650S34571602 | Frontscheibe | 20 | Farbe | getönt
650S34621080 | Türscheibe | 20 | Farbe | getönt
650S34621081 | Türscheibe | 20 | Farbe | getönt
650S34671060 | Frontscheibe | 20 | Farbe | getönt
650S34671064 | Seitenscheibe | 20 | Farbe | getönt
650S34671064 | Seitenscheibe | 67 | Abmessungen (mm)
650S34671065 | Seitenscheibe | 20 | Farbe | getönt
650S34671067 | Frontscheibe | 20 | Farbe | getönt
650S34671069 | Frontscheibe | 20 | Farbe | getönt
650S34671070 | Frontscheibe | 20 | Farbe | getönt
650S34671071 | Heckscheibe | 20 | Farbe | getönt
650S34671072 | Heckscheibe | 20 | Farbe | getönt
650S34703118 | Türscheibe | 20 | Farbe | getönt
650S34703168 | Seitenscheibe | 20 | Farbe | getönt
650S347340 | Türscheibe | 20 | Farbe | klar
650S347341 | Türscheibe | 20 | Farbe | klar
650S347342 | Türscheibe | 20 | Farbe | getönt
650S347343 | Türscheibe | 20 | Farbe | getönt
650S34771737 | Türscheibe | 20 | Farbe | getönt
650S35071C1 | Heckscheibe | 20 | Farbe | klar
650S35079C1 | Heckscheibe | 20 | Farbe | getönt
650S35088C1 | Teilscheibe | 20 | Farbe | klar
650S35093C2 | Frontscheibe | 20 | Farbe | getönt
650S35113C1 | Türscheibe | 20 | Farbe | getönt
650S35114C1 | Türscheibe | 20 | Farbe | getönt
650S35307C1 | Frontscheibe | 20 | Farbe | klar
650S354066 | Frontscheibe | 20 | Farbe | klar
650S354067 | Frontscheibe | 20 | Farbe | klar
650S354075 | Frontscheibe | 20 | Farbe | klar
650S354125 | Seitenscheibe | 20 | Farbe | klar
650S354126 | Seitenscheibe | 20 | Farbe | klar
650S354136 | Türscheibe | 20 | Farbe | klar
650S354137 | Türscheibe | 20 | Farbe | klar
650S354559A1 | Heckscheibe | 20 | Farbe | getönt
650S35546C1 | Frontscheibe | 20 | Farbe | klar
650S358486 | Heckscheibe | 20 | Farbe | klar
650S358527 | Türscheibe | 20 | Farbe | klar
650S358528 | Türscheibe | 20 | Farbe | klar
650S358529 | Türscheibe | 20 | Farbe | getönt
650S358530 | Türscheibe | 20 | Farbe | getönt
650S35977 | Frontscheibe
650S364138 | Türscheibe | 20 | Farbe | klar
650S364140 | Türscheibe | 20 | Farbe | klar
650S383605 | Frontscheibe | 20 | Farbe | klar
650S383606 | Frontscheibe | 20 | Farbe | getönt
650S386426 | Frontscheibe | 20 | Farbe | getönt
650S386427 | Frontscheibe | 20 | Farbe | getönt
650S386519 | Türscheibe | 20 | Farbe | klar
650S386532 | Türscheibe | 20 | Farbe | klar
650S386535 | Türscheibe | 20 | Farbe | grün
650S386536 | Türscheibe | 20 | Farbe | grün
650S390722 | Seitenscheibe | 20 | Farbe | klar
650S390723 | Seitenscheibe | 20 | Farbe | grün
650S40194C1 | Türscheibe | 20 | Farbe | getönt
650S40196C1 | Frontscheibe | 20 | Farbe | getönt
650S40197C1 | Frontscheibe | 20 | Farbe | getönt
650S40198C1 | Heckscheibe | 20 | Farbe | getönt
650S40199C2 | Seitenscheibe | 20 | Farbe | getönt
650S40200C1 | Seitenscheibe | 20 | Farbe | getönt
650S402778 | Türscheibe | 20 | Farbe | klar
650S402779 | Türscheibe | 20 | Farbe | klar
650S402868 | Türscheibe | 20 | Farbe | grün
650S418828 | Seitenscheibe | 20 | Farbe | grün
650S418829 | Seitenscheibe | 20 | Farbe | grün
650S418946 | Frontscheibe | 20 | Farbe | klar
650S418951 | Türscheibe | 20 | Farbe | grün
650S418952 | Türscheibe | 20 | Farbe | grün
650S419379 | Heckscheibe | 20 | Farbe | grün
650S424511 | Seitenscheibe | 20 | Farbe | grün
650S424512 | Seitenscheibe | 20 | Farbe | grün
650S429137 | Heckscheibe | 20 | Farbe | grün
650S429882 | Frontscheibe
650S429884 | Frontscheibe
650S456379 | Frontscheibe | 20 | Farbe | getönt
650S46817 | Türscheibe | 20 | Farbe | getönt
650S46818 | Türscheibe | 20 | Farbe | getönt
650S4730A1 | Frontscheibe | 20 | Farbe | klar
650S47310 | Frontscheibe
650S47311 | Seitenscheibe
650S47313 | Türscheibe
650S47314 | Türscheibe
650S4731A1 | Heckscheibe | 20 | Farbe | klar
650S47354 | Frontscheibe
650S47360 | Heckscheibe
650S4759A1 | Seitenscheibe | 20 | Farbe | klar
650S4768A1 | Frontscheibe | 20 | Farbe | klar
650S4794A1 | Heckscheibe | 20 | Farbe | klar
650S48715A1 | Frontscheibe | 20 | Farbe | getönt
650S4947A2 | Heckscheibe | 20 | Farbe | getönt
650S4950A1 | Türscheibe | 20 | Farbe | klar
650S4969A1 | Türscheibe | 20 | Farbe | klar
650S4986A1 | Frontscheibe | 20 | Farbe | klar
650S5024A1 | Frontscheibe | 20 | Farbe | getönt
650S511795 | Frontscheibe | 20 | Farbe | grün
650S51752 | Frontscheibe
650S51753 | Frontscheibe
650S530231 | Frontscheibe
650S530232 | Frontscheibe
650S530233 | Frontscheibe
650S5500210200 | Seitenscheibe | 20 | Farbe | klar
650S5500210340 | Türscheibe | 20 | Farbe | klar
650S5500350010 | Türscheibe | 20 | Farbe | grün
650S5500350020 | Türscheibe | 20 | Farbe | grün
650S5500350040 | Frontscheibe | 20 | Farbe | grün
650S55784 | Frontscheibe
650S560792 | Türscheibe
650S57210 | Türscheibe
650S6187 | Frontscheibe
650S6193 | Seitenscheibe
650S6194 | Seitenscheibe
650S6195 | Frontscheibe
650S6196 | Frontscheibe
650S6700011 | Heckscheibe | 20 | Farbe | klar
650S670001103 | Türscheibe | 20 | Farbe | klar
650S670001105 | Türscheibe | 20 | Farbe | klar
650S6700018 | Frontscheibe | 20 | Farbe | klar
650S6708901 | Seitenscheibe | 20 | Farbe | klar
650S67956 | Türscheibe
650S67958 | Frontscheibe
650S6813051200 | Heckscheibe | 20 | Farbe | klar
650S75991M1 | Frontscheibe | 20 | Farbe | klar
650S75992M1 | Frontscheibe | 20 | Farbe | klar
650S75994M1 | Frontscheibe | 20 | Farbe | klar
650S75995M1 | Frontscheibe | 20 | Farbe | klar
650S76127M1 | Seitenscheibe | 20 | Farbe | klar
650S76160M1 | Türscheibe | 20 | Farbe | klar
650S76182M1 | Heckscheibe | 20 | Farbe | klar
650S78533 | Teilscheibe
650S78534 | Teilscheibe
650S78537 | Seitenscheibe
650S78538 | Seitenscheibe
650S78733 | Frontscheibe
650S811513 | Frontscheibe | 20 | Farbe | klar
650S81934 | Heckscheibe | 20 | Farbe | klar
650S82188 | Seitenscheibe | 20 | Farbe | getönt
650S82188 | Seitenscheibe | 1580 | Bild | 7
650S82189 | Seitenscheibe | 20 | Farbe | getönt
650S82189 | Seitenscheibe | 1580 | Bild | 8
650S827539 | Frontscheibe | 20 | Farbe | grün
650S827540 | Frontscheibe | 20 | Farbe | grün
650S8514210010 | Frontscheibe | 20 | Farbe | klar
650S8514210100 | Frontscheibe | 20 | Farbe | klar
650S8514210150 | Seitenscheibe | 20 | Farbe | klar
650S8514210250 | Türscheibe | 20 | Farbe | klar
650S8514210270 | Türscheibe | 20 | Farbe | klar
650S8514210430 | Heckscheibe | 20 | Farbe | klar
650S8514212100 | Türscheibe | 20 | Farbe | klar
650S8514212300 | Türscheibe | 20 | Farbe | klar
650S8514220100 | Heckscheibe | 20 | Farbe | klar
650S8514401100 | Frontscheibe | 20 | Farbe | klar
650S8520A3 | Frontscheibe | 20 | Farbe | getönt
650S85240M5 | Frontscheibe | 20 | Farbe | grün
650S871241 | Türscheibe | 20 | Farbe | grün
650S871242 | Türscheibe | 20 | Farbe | grün
650S8726 | Frontscheibe
650S8810050340 | Heckscheibe | 20 | Farbe | klar
650S8810110020 | Frontscheibe | 20 | Farbe | klar
650S8810110030 | Türscheibe | 20 | Farbe | klar
650S8810110040 | Türscheibe | 20 | Farbe | klar
650S8810111120 | Frontscheibe | 20 | Farbe | grün
650S8810111130 | Türscheibe | 20 | Farbe | grün
650S8810111140 | Türscheibe | 20 | Farbe | grün
650S89391M2 | Frontscheibe | 20 | Farbe | grün
650S89393M2 | Seitenscheibe | 20 | Farbe | grün
650S89398M2 | Türscheibe | 20 | Farbe | grün
650S89399M2 | Türscheibe | 20 | Farbe | grün
650S89550 | Türscheibe | 20 | Farbe | klar
650S89551 | Türscheibe | 20 | Farbe | klar
650S89552 | Frontscheibe | 20 | Farbe | klar
650S89554 | Frontscheibe | 20 | Farbe | klar
650S89556 | Seitenscheibe | 20 | Farbe | klar
650S89562 | Heckscheibe | 20 | Farbe | klar
650S89600 | Seitenscheibe | 20 | Farbe | klar
650S89731C1 | Heckscheibe | 20 | Farbe | klar
650S89739C1 | Türscheibe | 20 | Farbe | klar
650S89740C1 | Türscheibe | 20 | Farbe | klar
650S89741C1 | Türscheibe | 20 | Farbe | klar
650S89748C1 | Frontscheibe | 20 | Farbe | klar
650S910452 | Türscheibe | 20 | Farbe | klar
650S910453 | Türscheibe | 20 | Farbe | grün
650S911501 | Frontscheibe | 20 | Farbe | klar
650S911502 | Heckscheibe | 20 | Farbe | klar
650S911513 | Frontscheibe | 20 | Farbe | klar
650S911514 | Frontscheibe | 20 | Farbe | klar
650S911515 | Frontscheibe | 20 | Farbe | klar
650S92898 | Türscheibe | 20 | Farbe | klar
650S92899 | Türscheibe | 20 | Farbe | klar
650S92900 | Frontscheibe | 20 | Farbe | klar
650S969A1 | Frontscheibe | 20 | Farbe | klar
650S99625 | Türscheibe | 20 | Farbe | getönt
650S99626 | Türscheibe | 20 | Farbe | getönt
65400000 | Ersatzschlüssel
65400001 | Ersatzschlüssel
65400002 | Ersatzschlüssel
65400003 | Ersatzschlüssel
65400004 | Ersatzschlüssel
65400005 | Ersatzschlüssel
65400006 | Ersatzschlüssel
65400008 | Ersatzschlüssel
65400010 | Fensterverschluss | 67 | Abmessungen (mm) | Schraube: 6
65400011 | Fensterverschluss | 67 | Abmessungen (mm) | Schraube: 8
65400012 | Fensterverschluss | 67 | Abmessungen (mm) | Schraube: 8
65400013 | Fensterverschluss | 67 | Abmessungen (mm) | Lochabstand: 60
65400014 | Fensterverschluss | 67 | Abmessungen (mm) | Lochabstand: 60
65400015 | Fensterverschluss | 67 | Abmessungen (mm) | Lochabstand: 60
65400016 | Fensterverschluss | 67 | Abmessungen (mm) | Lochabstand: 60
65400017 | Fensterverschluss | 67 | Abmessungen (mm) | Lochabstand: 65
65400018 | Scheibenanschluss | 67 | Abmessungen (mm) | Höhe: 8
65400018 | Scheibenanschluss | 191 | Außen-Ø (mm) | 38
65400018 | Scheibenanschluss | 731 | Innen-Ø (mm) | 6
65400019 | Scheibenanschluss | 67 | Abmessungen (mm) | Höhe: 12,5
65400020 | Scheibenanschluss | 67 | Abmessungen (mm) | Höhe: 8
65400020 | Scheibenanschluss | 191 | Außen-Ø (mm) | 38
65400020 | Scheibenanschluss | 731 | Innen-Ø (mm) | 8
65400021 | Scheibenanschluss | 67 | Abmessungen (mm) | Höhe: 12,5
65400021 | Scheibenanschluss | 191 | Außen-Ø (mm) | 38
65400021 | Scheibenanschluss | 731 | Innen-Ø (mm) | 8
65400022 | Scheibenanschluss | 67 | Abmessungen (mm) | Höhe: 8
65400022 | Scheibenanschluss | 191 | Außen-Ø (mm) | 38
65400022 | Scheibenanschluss | 731 | Innen-Ø (mm) | 8
65400023 | Scheibenanschluss | 67 | Abmessungen (mm) | Höhe: 8
65400023 | Scheibenanschluss | 191 | Außen-Ø (mm) | 38
65400023 | Scheibenanschluss | 731 | Innen-Ø (mm) | 6
65400024 | Dichtung | 191 | Außen-Ø (mm) | 41
65400024 | Dichtung | 731 | Innen-Ø (mm) | 14
65400024 | Dichtung | 67 | Abmessungen (mm) | Höhe: 2
65400025 | Dichtung | 191 | Außen-Ø (mm) | 41
65400025 | Dichtung | 731 | Innen-Ø (mm) | 14
65400025 | Dichtung | 67 | Abmessungen (mm) | Höhe: 2
65400026 | Dichtung | 191 | Außen-Ø (mm) | 35
65400026 | Dichtung | 731 | Innen-Ø (mm) | 14
65400026 | Dichtung | 67 | Abmessungen (mm) | Höhe: 3
65400027 | Dichtung | 191 | Außen-Ø (mm) | 35
65400027 | Dichtung | 731 | Innen-Ø (mm) | 9
65400027 | Dichtung | 67 | Abmessungen (mm) | Höhe: 3
65400028 | Scheibe | 67 | Abmessungen (mm) | Höhe: 5
65400028 | Scheibe | 191 | Außen-Ø (mm) | 20
65400028 | Scheibe | 731 | Innen-Ø (mm) | 6
65400029 | Scheibe | 67 | Abmessungen (mm) | Höhe: 5
65400029 | Scheibe | 191 | Außen-Ø (mm) | 24
65400029 | Scheibe | 731 | Innen-Ø (mm) | 6
65400031 | Fixierungsstück
65400032 | Anschluss
65400033 | Anschluss
65400034 | Anschluss
65400035 | Gummipuffer | 67 | Abmessungen (mm) | 14
65400036 | Distanzstück
65400037 | Distanzstück
65400038 | Fenstergriff
65400039 | Distanzstück
65401000 | Gasdruckfeder | 1060 | passend für | Heckscheibe und Dachluke
65401000 | Gasdruckfeder | 47 | A (mm) | 600
65401000 | Gasdruckfeder | 205 | B (mm) | 290
65401000 | Gasdruckfeder | 351 | C (mm) | 8
65401000 | Gasdruckfeder | 519 | Form | 1
65401000 | Gasdruckfeder | 364 | D (mm) | 8
65401000 | Gasdruckfeder | 995 | Newton | 150
65402000 | Kabinenlager | 684 | Höhe (mm) | 57
65402000 | Kabinenlager | 1919 | Lochbild (mm) | 70 x 82
65402002 | Kabinenlager | 684 | Höhe (mm) | 57
65402002 | Kabinenlager | 1919 | Lochbild (mm) | 70 x 83
65402003 | Kabinenlager | 684 | Höhe (mm) | 56
65402003 | Kabinenlager | 1919 | Lochbild (mm) | 70 x 82
65402004 | Kabinenlager | 684 | Höhe (mm) | 50
65402004 | Kabinenlager | 1919 | Lochbild (mm) | 65 x 80
65402005 | Kabinenlager | 684 | Höhe (mm) | 47
65402005 | Kabinenlager | 1919 | Lochbild (mm) | 55 x 116
65402006 | Kabinenlager | 684 | Höhe (mm) | 73
65402006 | Kabinenlager | 191 | Außen-Ø (mm) | 101
65402006 | Kabinenlager | 731 | Innen-Ø (mm) | 17
65402007 | Kabinenlager | 684 | Höhe (mm) | 25
65402007 | Kabinenlager | 191 | Außen-Ø (mm) | 100
65402007 | Kabinenlager | 731 | Innen-Ø (mm) | 34
65402008 | Kabinenlager
65402009 | Kabinenlager | 684 | Höhe (mm) | 30
65402009 | Kabinenlager | 191 | Außen-Ø (mm) | 80
65402010 | Kabinenlager | 684 | Höhe (mm) | 76
65402010 | Kabinenlager | 1919 | Lochbild (mm) | 75 x 90
65402012 | Türgriff
65402013 | Türschloss
65402014 | Türschloss
65402015 | Verriegelung
65402016 | Verriegelung
65402017 | Türgriff
65402020 | Türgriff
65402022 | Türgriff
65402023 | Türschloss
65402024 | Türschloss
65402025 | Türgriff
65402026 | Türschloss
65402027 | Türschloss
65402028 | Lüftermotor
65402029 | Wischermotor | 1419 | Winkel (Grad) | 115
65402029 | Wischermotor | 1393 | Volt | 12
65402029 | Wischermotor | 47 | A (mm) | 53
65402029 | Wischermotor | 205 | B (mm) | 34
65402029 | Wischermotor | 351 | C (mm) | 28
65402029 | Wischermotor | 364 | D (mm) | M12 x 1
65402029 | Wischermotor | 437 | E (mm) | 6
65402029 | Wischermotor | 3356 | F (mm) | M8
65402029 | Wischermotor | 3365 | G (mm) | 57
65402029 | Wischermotor | 1407 | Welle | konisch 8 x M6
65402030 | Wischermotor | 1419 | Winkel (Grad) | 135
65402030 | Wischermotor | 1393 | Volt | 12
65402030 | Wischermotor | 47 | A (mm) | 53
65402030 | Wischermotor | 205 | B (mm) | 34
65402030 | Wischermotor | 351 | C (mm) | 28
65402030 | Wischermotor | 364 | D (mm) | M12 x 1
65402030 | Wischermotor | 437 | E (mm) | 6
65402030 | Wischermotor | 3356 | F (mm) | M8
65402030 | Wischermotor | 3365 | G (mm) | 57
65402030 | Wischermotor | 1407 | Welle | konisch 8x M6
65402030 | Wischermotor | 2383 | Spannung (V) | 12
65402030 | Wischermotor | 67 | Abmessungen (mm) | Länge Welle 55 mm ohne Parkstellung
65402030 | Wischermotor | 4077 | Achsabstand (mm) | 50 - 57
65402031 | Spiegel | 67 | Abmessungen (mm) | 240 x 158
65402032 | Ersatzglas | 67 | Abmessungen (mm) | 240 x 150
65402033 | Kugelstange | 67 | Abmessungen (mm) | 60
65402034 | Kugelstange | 67 | Abmessungen (mm) | 117
65402036 | Spiegel | 67 | Abmessungen (mm) | 260 x 148
65402037 | Ersatzglas | 67 | Abmessungen (mm) | 248 x 139
65402038 | Spiegel | 67 | Abmessungen (mm) | 247 x 157
65402039 | Ersatzglas | 67 | Abmessungen (mm) | 235 x 145
65402040 | Spiegel | 67 | Abmessungen (mm) | 247 x 157
65402041 | Heizkabel | 67 | Abmessungen (mm) | Länge = 2070
65402042 | Spiegel | 67 | Abmessungen (mm) | 314 x 228
65402043 | Ersatzglas | 67 | Abmessungen (mm) | 300 x 214
65402044 | Spiegel | 67 | Abmessungen (mm) | 314 x 228
65402044 | Spiegel | 1060 | passend für | Case IH, Deutz, Fendt, JBC, Same
65402045 | Ersatzglas | 67 | Abmessungen (mm) | 300 x 214
65402046 | Heizkabel | 67 | Abmessungen (mm) | Länge = 2000
65402046 | Heizkabel | 1060 | passend für | Case IH, Deutz, Fendt, JBC, Same
65402047 | Spiegel | 67 | Abmessungen (mm) | 260 x 148
65402048 | Spiegel | 67 | Abmessungen (mm) | 328 x 238
65402049 | Ersatzglas | 67 | Abmessungen (mm) | 315 x 225
65402050 | Spiegel
65402052 | HD-Teleskop-Spiegelhalter
65402053 | HD-Teleskop-Spiegelhalter
65402054 | Gasdruckfeder | 1060 | passend für | Heckscheibe
65402054 | Gasdruckfeder | 47 | A (mm) | 240
65402054 | Gasdruckfeder | 205 | B (mm) | 115
65402054 | Gasdruckfeder | 351 | C (mm) | 8
65402054 | Gasdruckfeder | 519 | Form | 2
65402054 | Gasdruckfeder | 364 | D (mm) | 8
65402054 | Gasdruckfeder | 995 | Newton | 350
65402055 | Gasdruckfeder | 1060 | passend für | Frontscheibe
65402055 | Gasdruckfeder | 47 | A (mm) | 285
65402055 | Gasdruckfeder | 205 | B (mm) | 135
65402055 | Gasdruckfeder | 351 | C (mm) | 10
65402055 | Gasdruckfeder | 519 | Form | 7
65402055 | Gasdruckfeder | 364 | D (mm) | 10
65402055 | Gasdruckfeder | 995 | Newton | 380
65402056 | Gasdruckfeder | 1060 | passend für | Türscheibe oder Frontscheibe
65402056 | Gasdruckfeder | 47 | A (mm) | 240
65402056 | Gasdruckfeder | 205 | B (mm) | 115
65402056 | Gasdruckfeder | 351 | C (mm) | 8
65402056 | Gasdruckfeder | 519 | Form | 2
65402056 | Gasdruckfeder | 364 | D (mm) | 8
65402056 | Gasdruckfeder | 995 | Newton | 150
65402057 | Gasdruckfeder | 47 | A (mm) | 280
65402057 | Gasdruckfeder | 205 | B (mm) | 130
65402057 | Gasdruckfeder | 519 | Form | 6
65402057 | Gasdruckfeder | 364 | D (mm) | 13
65402057 | Gasdruckfeder | 995 | Newton | 350
65402057 | Gasdruckfeder | 351 | C (mm) | 13
65402057 | Gasdruckfeder | 1060 | passend für | Tür
65402058 | Gasdruckfeder | 1060 | passend für | Frontscheibe
65402058 | Gasdruckfeder | 47 | A (mm) | 285
65402058 | Gasdruckfeder | 205 | B (mm) | 135
65402058 | Gasdruckfeder | 351 | C (mm) | 10
65402058 | Gasdruckfeder | 519 | Form | 7
65402058 | Gasdruckfeder | 364 | D (mm) | 10
65402058 | Gasdruckfeder | 995 | Newton | 520
65402059 | Gasdruckfeder | 1060 | passend für | Heck- oder Frontscheibe
65402059 | Gasdruckfeder | 47 | A (mm) | 400
65402059 | Gasdruckfeder | 205 | B (mm) | 200
65402059 | Gasdruckfeder | 351 | C (mm) | 8
65402059 | Gasdruckfeder | 519 | Form | 3
65402059 | Gasdruckfeder | 364 | D (mm) | 8
65402059 | Gasdruckfeder | 995 | Newton | 150
65402060 | Gasdruckfeder | 1060 | passend für | Heckscheibe
65402060 | Gasdruckfeder | 47 | A (mm) | 500
65402060 | Gasdruckfeder | 205 | B (mm) | 250
65402060 | Gasdruckfeder | 351 | C (mm) | 8
65402060 | Gasdruckfeder | 519 | Form | 2
65402060 | Gasdruckfeder | 364 | D (mm) | 8
65402060 | Gasdruckfeder | 995 | Newton | 215
65402061 | Gasdruckfeder | 47 | A (mm) | 500
65402061 | Gasdruckfeder | 205 | B (mm) | 245
65402061 | Gasdruckfeder | 351 | C (mm) | 8
65402061 | Gasdruckfeder | 519 | Form | 3
65402061 | Gasdruckfeder | 364 | D (mm) | 8
65402061 | Gasdruckfeder | 995 | Newton | 165
65402061 | Gasdruckfeder | 1060 | passend für | Heckscheibe oder Tür
65402061 | Gasdruckfeder | 1060 | passend für | Case IH Heckscheibe
65402061 | Gasdruckfeder | 1060 | passend für | Fritzmeier Heckscheibe oder Tür
65402061 | Gasdruckfeder | 1060 | passend für | John Deere Heckscheibe oder Tür
65402062 | Gasdruckfeder | 1060 | passend für | Dachluke
65402062 | Gasdruckfeder | 47 | A (mm) | 250
65402062 | Gasdruckfeder | 205 | B (mm) | 155
65402062 | Gasdruckfeder | 351 | C (mm) | 6
65402062 | Gasdruckfeder | 519 | Form | 1
65402062 | Gasdruckfeder | 364 | D (mm) | 8
65402062 | Gasdruckfeder | 995 | Newton | 180
65402063 | Gasdruckfeder | 47 | A (mm) | 550
65402063 | Gasdruckfeder | 205 | B (mm) | 278
65402063 | Gasdruckfeder | 519 | Form | 6
65402063 | Gasdruckfeder | 364 | D (mm) | 10
65402063 | Gasdruckfeder | 995 | Newton | 200
65402063 | Gasdruckfeder | 351 | C (mm) | 10
65402063 | Gasdruckfeder | 1060 | passend für | Heckscheibe
65402064 | Gasdruckfeder | 1060 | passend für | Heckscheibe
65402064 | Gasdruckfeder | 47 | A (mm) | 500
65402064 | Gasdruckfeder | 205 | B (mm) | 250
65402064 | Gasdruckfeder | 351 | C (mm) | 6
65402064 | Gasdruckfeder | 519 | Form | 1
65402064 | Gasdruckfeder | 364 | D (mm) | 8
65402064 | Gasdruckfeder | 995 | Newton | 210
65402065 | Gasdruckfeder | 1060 | passend für | Dachluke
65402065 | Gasdruckfeder | 47 | A (mm) | 225
65402065 | Gasdruckfeder | 205 | B (mm) | 125
65402065 | Gasdruckfeder | 351 | C (mm) | 6
65402065 | Gasdruckfeder | 519 | Form | 1
65402065 | Gasdruckfeder | 364 | D (mm) | 6
65402065 | Gasdruckfeder | 995 | Newton | 160
65402066 | Stoßdämpfer | 1060 | passend für | Heckscheibe
65402066 | Stoßdämpfer | 519 | Form | 2
65402066 | Stoßdämpfer | 47 | A (mm) | 245
65402066 | Stoßdämpfer | 205 | B (mm) | 125
65402066 | Stoßdämpfer | 351 | C (mm) | 8
65402066 | Stoßdämpfer | 364 | D (mm) | 8
65402066 | Stoßdämpfer | 995 | Newton | 220
65402067 | Gasdruckfeder | 1060 | passend für | Frontscheibe
65402067 | Gasdruckfeder | 47 | A (mm) | 700
65402067 | Gasdruckfeder | 205 | B (mm) | 350
65402067 | Gasdruckfeder | 351 | C (mm) | 8
65402067 | Gasdruckfeder | 519 | Form | 3
65402067 | Gasdruckfeder | 364 | D (mm) | 8
65402067 | Gasdruckfeder | 995 | Newton | 180
65402068 | Gasdruckfeder | 1060 | passend für | Frontscheibe
65402068 | Gasdruckfeder | 47 | A (mm) | 480
65402068 | Gasdruckfeder | 205 | B (mm) | 235
65402068 | Gasdruckfeder | 351 | C (mm) | 10
65402068 | Gasdruckfeder | 519 | Form | 3
65402068 | Gasdruckfeder | 364 | D (mm) | 8
65402068 | Gasdruckfeder | 995 | Newton | 400
65402069 | Gasdruckfeder | 1060 | passend für | Heckscheibe
65402069 | Gasdruckfeder | 47 | A (mm) | 450
65402069 | Gasdruckfeder | 205 | B (mm) | 245
65402069 | Gasdruckfeder | 351 | C (mm) | 8
65402069 | Gasdruckfeder | 519 | Form | 4
65402069 | Gasdruckfeder | 364 | D (mm) | 8
65402069 | Gasdruckfeder | 995 | Newton | 150
65402070 | Gasdruckfeder | 47 | A (mm) | 500
65402070 | Gasdruckfeder | 1060 | passend für | Tür- oder Heckscheibe
65402070 | Gasdruckfeder | 205 | B (mm) | 250
65402070 | Gasdruckfeder | 351 | C (mm) | 8
65402070 | Gasdruckfeder | 519 | Form | 6
65402070 | Gasdruckfeder | 364 | D (mm) | 8
65402070 | Gasdruckfeder | 995 | Newton | 130
65402070 | Gasdruckfeder | 1060 | passend für | Heckscheibe
65402070 | Gasdruckfeder | 1060 | passend für | John Deere Tür und Heckscheibe
65402071 | Gasdruckfeder | 1060 | passend für | Heckscheibe
65402071 | Gasdruckfeder | 47 | A (mm) | 470
65402071 | Gasdruckfeder | 205 | B (mm) | 230
65402071 | Gasdruckfeder | 351 | C (mm) | 10
65402071 | Gasdruckfeder | 519 | Form | 6
65402071 | Gasdruckfeder | 364 | D (mm) | 10
65402071 | Gasdruckfeder | 995 | Newton | 150
65402072 | Gasdruckfeder | 1060 | passend für | Tür
65402072 | Gasdruckfeder | 47 | A (mm) | 250
65402072 | Gasdruckfeder | 205 | B (mm) | 125
65402072 | Gasdruckfeder | 351 | C (mm) | 13
65402072 | Gasdruckfeder | 519 | Form | 6
65402072 | Gasdruckfeder | 364 | D (mm) | 13
65402072 | Gasdruckfeder | 995 | Newton | 350
65402073 | Gasdruckfeder | 1060 | passend für | Motorhaube
65402073 | Gasdruckfeder | 47 | A (mm) | 400
65402073 | Gasdruckfeder | 205 | B (mm) | 205
65402073 | Gasdruckfeder | 351 | C (mm) | 8
65402073 | Gasdruckfeder | 519 | Form | 1
65402073 | Gasdruckfeder | 364 | D (mm) | 8
65402073 | Gasdruckfeder | 995 | Newton | 250
65402074 | Gasdruckfeder | 1060 | passend für | Motorhaube
65402074 | Gasdruckfeder | 47 | A (mm) | 410
65402074 | Gasdruckfeder | 205 | B (mm) | 210
65402074 | Gasdruckfeder | 351 | C (mm) | 8
65402074 | Gasdruckfeder | 519 | Form | 1
65402074 | Gasdruckfeder | 364 | D (mm) | 8
65402074 | Gasdruckfeder | 995 | Newton | 330
65402075 | Gasdruckfeder | 1060 | passend für | Tür
65402075 | Gasdruckfeder | 47 | A (mm) | 320
65402075 | Gasdruckfeder | 205 | B (mm) | 160
65402075 | Gasdruckfeder | 351 | C (mm) | 13
65402075 | Gasdruckfeder | 519 | Form | 6
65402075 | Gasdruckfeder | 364 | D (mm) | 13
65402075 | Gasdruckfeder | 995 | Newton | 280
65402076 | Gasdruckfeder | 1060 | passend für | Tür- oder Heckscheibe
65402076 | Gasdruckfeder | 47 | A (mm) | 310
65402076 | Gasdruckfeder | 205 | B (mm) | 160
65402076 | Gasdruckfeder | 351 | C (mm) | 10
65402076 | Gasdruckfeder | 519 | Form | 6
65402076 | Gasdruckfeder | 364 | D (mm) | 10
65402076 | Gasdruckfeder | 995 | Newton | 142
65402076 | Gasdruckfeder | 1060 | passend für | Heckscheibe
65402077 | Gasdruckfeder | 47 | A (mm) | 490
65402077 | Gasdruckfeder | 1060 | passend für | Seiten-, Front- oder Heckscheibe
65402077 | Gasdruckfeder | 205 | B (mm) | 245
65402077 | Gasdruckfeder | 351 | C (mm) | 10
65402077 | Gasdruckfeder | 519 | Form | 6
65402077 | Gasdruckfeder | 364 | D (mm) | 10
65402077 | Gasdruckfeder | 995 | Newton | 200
65402077 | Gasdruckfeder | 1060 | passend für | Frontscheibe und Heckscheibe
65402077 | Gasdruckfeder | 1060 | passend für | Frontscheibe
65402077 | Gasdruckfeder | 1060 | passend für | Heckscheibe
65402078 | Gasdruckfeder | 47 | A (mm) | 205
65402078 | Gasdruckfeder | 205 | B (mm) | 105
65402078 | Gasdruckfeder | 351 | C (mm) | 8
65402078 | Gasdruckfeder | 519 | Form | 6
65402078 | Gasdruckfeder | 364 | D (mm) | 8
65402078 | Gasdruckfeder | 995 | Newton | 500
65402078 | Gasdruckfeder | 1060 | passend für | Tür
65402079 | Gasdruckfeder | 1060 | passend für | Tür
65402079 | Gasdruckfeder | 519 | Form | 2
65402079 | Gasdruckfeder | 47 | A (mm) | 500
65402079 | Gasdruckfeder | 205 | B (mm) | 250
65402079 | Gasdruckfeder | 351 | C (mm) | 8
65402079 | Gasdruckfeder | 364 | D (mm) | 8
65402079 | Gasdruckfeder | 995 | Newton | 300
65402080 | Gasdruckfeder | 1060 | passend für | Frontscheibe
65402080 | Gasdruckfeder | 519 | Form | 6
65402080 | Gasdruckfeder | 47 | A (mm) | 585
65402080 | Gasdruckfeder | 205 | B (mm) | 290
65402080 | Gasdruckfeder | 351 | C (mm) | 10
65402080 | Gasdruckfeder | 364 | D (mm) | 10
65402080 | Gasdruckfeder | 995 | Newton | 150
65402081 | Gasdruckfeder | 1060 | passend für | Heckscheibe
65402081 | Gasdruckfeder | 47 | A (mm) | 325
65402081 | Gasdruckfeder | 205 | B (mm) | 165
65402081 | Gasdruckfeder | 351 | C (mm) | 10
65402081 | Gasdruckfeder | 519 | Form | 6
65402081 | Gasdruckfeder | 364 | D (mm) | 10
65402081 | Gasdruckfeder | 995 | Newton | 150
65402082 | Widerstand
65402084 | Lüftermotor
65402086 | Luftdüse
65402087 | Wischermotor
65402089 | Wischermotor
65402090 | Teleskop-Spiegelhalter
65402091 | Teleskop-Spiegelhalter
65402092 | Kühlergrill
65402093 | Schutzgitter
65402094 | Schutzgitter
65402095 | Gasdruckfeder | 1060 | passend für | Tür
65402095 | Gasdruckfeder | 47 | A (mm) | 275
65402095 | Gasdruckfeder | 205 | B (mm) | 115
65402095 | Gasdruckfeder | 351 | C (mm) | 8
65402095 | Gasdruckfeder | 519 | Form | 2
65402095 | Gasdruckfeder | 364 | D (mm) | 8
65402095 | Gasdruckfeder | 995 | Newton | 220
65402096 | Gasdruckfeder | 1060 | passend für | Heckscheibe
65402096 | Gasdruckfeder | 519 | Form | 6
65402096 | Gasdruckfeder | 47 | A (mm) | 585
65402096 | Gasdruckfeder | 205 | B (mm) | 290
65402096 | Gasdruckfeder | 351 | C (mm) | 10
65402096 | Gasdruckfeder | 364 | D (mm) | 10
65402096 | Gasdruckfeder | 995 | Newton | 150
65402097 | Gasdruckfeder | 1060 | passend für | Frontscheibe
65402097 | Gasdruckfeder | 47 | A (mm) | 400
65402097 | Gasdruckfeder | 205 | B (mm) | 245
65402097 | Gasdruckfeder | 351 | C (mm) | 8
65402097 | Gasdruckfeder | 519 | Form | 6
65402097 | Gasdruckfeder | 364 | D (mm) | 8
65402097 | Gasdruckfeder | 995 | Newton | 150
65402098 | Kühlergrill
65402099 | Kühlergrill
65402100 | Gasdruckfeder | 1060 | passend für | Tür
65402100 | Gasdruckfeder | 47 | A (mm) | 190
65402100 | Gasdruckfeder | 205 | B (mm) | 100
65402100 | Gasdruckfeder | 351 | C (mm) | 10
65402100 | Gasdruckfeder | 519 | Form | 6
65402100 | Gasdruckfeder | 364 | D (mm) | 10
65402100 | Gasdruckfeder | 995 | Newton | 200
65402101 | Gasdruckfeder | 1060 | passend für | Tür
65402101 | Gasdruckfeder | 47 | A (mm) | 215
65402101 | Gasdruckfeder | 205 | B (mm) | 110
65402101 | Gasdruckfeder | 351 | C (mm) | 10
65402101 | Gasdruckfeder | 519 | Form | 6
65402101 | Gasdruckfeder | 364 | D (mm) | 10
65402101 | Gasdruckfeder | 995 | Newton | 850
65402102 | Gasdruckfeder | 1060 | passend für | Frontscheibe
65402102 | Gasdruckfeder | 47 | A (mm) | 490
65402102 | Gasdruckfeder | 205 | B (mm) | 245
65402102 | Gasdruckfeder | 351 | C (mm) | 10
65402102 | Gasdruckfeder | 519 | Form | 6
65402102 | Gasdruckfeder | 364 | D (mm) | 10
65402102 | Gasdruckfeder | 995 | Newton | 250
65402103 | Gasdruckfeder | 1060 | passend für | Heckscheibe
65402103 | Gasdruckfeder | 47 | A (mm) | 490
65402103 | Gasdruckfeder | 205 | B (mm) | 245
65402103 | Gasdruckfeder | 351 | C (mm) | 10
65402103 | Gasdruckfeder | 519 | Form | 6
65402103 | Gasdruckfeder | 364 | D (mm) | 10
65402103 | Gasdruckfeder | 995 | Newton | 200
65402106 | Kühlergrill
65402107 | Kühlergrill
65402108 | Kühlergrill
65402109 | Lüftermotor
65402110 | Lüftermotor
65402111 | Lüftermotor
65402112 | Kotflügel | 927 | Material | Blech
65402113 | Kotflügel | 927 | Material | Blech
65402114 | Kotflügel | 927 | Material | Blech
65402115 | Kotflügel | 927 | Material | Blech
65402116 | Türgriff
65402117 | Türschloss
65402118 | Türschloss
65402119 | Türgriff
65402120 | Türschloss
65402121 | Türschloss
65402122 | Türgriff
65402123 | Türschloss
65402124 | Türschloss
65402126 | Kühlergrill
65402127 | Kotflügel | 927 | Material | Glasfaserkunststoff (GFK), 29 cm breit
65402128 | Kotflügel | 927 | Material | Glasfaserkunststoff (GFK), 29 cm breit
65402129 | Gasdruckfeder | 1060 | passend für | Tür
65402129 | Gasdruckfeder | 47 | A (mm) | 200
65402129 | Gasdruckfeder | 205 | B (mm) | 95
65402129 | Gasdruckfeder | 351 | C (mm) | 10
65402129 | Gasdruckfeder | 519 | Form | 6
65402129 | Gasdruckfeder | 364 | D (mm) | 10
65402129 | Gasdruckfeder | 995 | Newton | 200
65402130 | Kotflügel | 927 | Material | Glasfaserkunststoff (GFK), 21 cm breit
65402131 | Kotflügel | 927 | Material | Glasfaserkunststoff (GFK), 21 cm breit
65402132 | Gasdruckfeder | 1060 | passend für | Motorhaube
65402132 | Gasdruckfeder | 47 | A (mm) | 680
65402132 | Gasdruckfeder | 205 | B (mm) | 345
65402132 | Gasdruckfeder | 351 | C (mm) | 10
65402132 | Gasdruckfeder | 519 | Form | 6
65402132 | Gasdruckfeder | 364 | D (mm) | 10
65402132 | Gasdruckfeder | 995 | Newton | 450
65402134 | Dämpfer | 172 | Augen-Ø (mm) | 12
65402134 | Dämpfer | 831 | Länge (mm) | 235
65402135 | Dämpfer | 172 | Augen-Ø (mm) | 14
65402135 | Dämpfer | 831 | Länge (mm) | 290
65402136 | Dämpfer | 172 | Augen-Ø (mm) | 14
65402136 | Dämpfer | 831 | Länge (mm) | 290
65402136 | Dämpfer | 67 | Abmessungen (mm) | Auge: Ø 14 <br> Länge: 255 - 292
65402136 | Dämpfer | 3488 | Reparaturmenge | 2
65402137 | Emblem
65402141 | Gasdruckfeder | 1060 | passend für | Motorhaube
65402141 | Gasdruckfeder | 47 | A (mm) | 1035
65402141 | Gasdruckfeder | 205 | B (mm) | 575
65402141 | Gasdruckfeder | 351 | C (mm) | 13
65402141 | Gasdruckfeder | 519 | Form | 6
65402141 | Gasdruckfeder | 364 | D (mm) | 13
65402141 | Gasdruckfeder | 995 | Newton | 350
65402142 | Kotflügel | 927 | Material | Blech
65402143 | Kotflügel | 927 | Material | Blech
65402145 | Spiegel | 67 | Abmessungen (mm) | 316 x 230
65402146 | Ersatzglas
65402147 | Rückspiegel | 67 | Abmessungen (mm) | 316 x 230
65402148 | Heizungsventil
65402149 | Scharnierhälfte
65402150 | Scharnierhälfte
65402151 | Stift
65402153 | Scharnier
65402154 | Gummiplatte
65402156 | Rückspiegel | 67 | Abmessungen (mm) | 305 x 183
65402157 | Ersatzglas | 67 | Abmessungen (mm) | 291 x 170
65402158 | Heizungsventil
65402159 | Gebläse
65402160 | Spiegelarm
65402161 | Gebläse
65402162 | Gebläse
65402163 | Thermostat
65402164 | Gasdruckfeder | 1060 | passend für | Tür
65402164 | Gasdruckfeder | 47 | A (mm) | 242
65402164 | Gasdruckfeder | 205 | B (mm) | 151
65402164 | Gasdruckfeder | 351 | C (mm) | 8
65402164 | Gasdruckfeder | 519 | Form | 2
65402164 | Gasdruckfeder | 364 | D (mm) | 8
65402164 | Gasdruckfeder | 995 | Newton | 380
65402165 | Gebläse
65402167 | Scharnier
65402168 | Scharnier
65402169 | Scharnier
65402170 | Abstandsstück
65402171 | Scharnier
65402173 | Abstandsstück
65402174 | Scharnier
65402175 | Gasdruckfeder | 1060 | passend für | Dachluke
65402175 | Gasdruckfeder | 47 | A (mm) | 205
65402175 | Gasdruckfeder | 205 | B (mm) | 124
65402175 | Gasdruckfeder | 351 | C (mm) | 8
65402175 | Gasdruckfeder | 519 | Form | 2
65402175 | Gasdruckfeder | 364 | D (mm) | 8
65402175 | Gasdruckfeder | 995 | Newton | 100
65402177 | Gummilager
65402179 | Bowdenzug
65402180 | Heizungsventil
65402181 | Spiegel
65402183 | Widerstand
65402184 | Rückspiegel
65402185 | Griff
65402186 | Spiegelarm
65402187 | Spiegelarm
65402188 | Spiegel
65402189 | Gasdruckfeder | 1060 | passend für | Tür
65402189 | Gasdruckfeder | 47 | A (mm) | 213
65402189 | Gasdruckfeder | 205 | B (mm) | 139
65402189 | Gasdruckfeder | 351 | C (mm) | 13
65402189 | Gasdruckfeder | 519 | Form | 6
65402189 | Gasdruckfeder | 364 | D (mm) | 13
65402189 | Gasdruckfeder | 995 | Newton | 850
65402190 | Gasdruckfeder | 1060 | passend für | Motorhaube (schwenkbar)
65402190 | Gasdruckfeder | 47 | A (mm) | 485
65402190 | Gasdruckfeder | 205 | B (mm) | 275
65402190 | Gasdruckfeder | 351 | C (mm) | 16
65402190 | Gasdruckfeder | 519 | Form | 6
65402190 | Gasdruckfeder | 364 | D (mm) | 16
65402190 | Gasdruckfeder | 995 | Newton | 1200
65402191 | Rückspiegel
65402192 | Ersatzglas
65402193 | Gasdruckfeder | 1060 | passend für | Motorhaube
65402193 | Gasdruckfeder | 47 | A (mm) | 225
65402193 | Gasdruckfeder | 205 | B (mm) | 120
65402193 | Gasdruckfeder | 351 | C (mm) | 6
65402193 | Gasdruckfeder | 519 | Form | 1
65402193 | Gasdruckfeder | 364 | D (mm) | 6
65402193 | Gasdruckfeder | 995 | Newton | 75
65402194 | Gasdruckfeder | 1060 | passend für | Motorhaube
65402194 | Gasdruckfeder | 47 | A (mm) | 585
65402194 | Gasdruckfeder | 205 | B (mm) | 293
65402194 | Gasdruckfeder | 351 | C (mm) | 10
65402194 | Gasdruckfeder | 519 | Form | 6
65402194 | Gasdruckfeder | 364 | D (mm) | 10
65402194 | Gasdruckfeder | 995 | Newton | 880
65402195 | Ersatzschlüssel
65402196 | Gasdruckfeder | 1060 | passend für | Frontscheibe
65402196 | Gasdruckfeder | 47 | A (mm) | 500
65402196 | Gasdruckfeder | 205 | B (mm) | 265
65402196 | Gasdruckfeder | 351 | C (mm) | 8
65402196 | Gasdruckfeder | 519 | Form | 3
65402196 | Gasdruckfeder | 364 | D (mm) | 8
65402196 | Gasdruckfeder | 995 | Newton | 250
65402197 | Scheibe
65402198 | Kühlergrill
65402199 | Kotflügel
65402200 | Kotflügel
65402201 | Kotflügel
65402202 | Kotflügel
65402203 | Gitter
65402205 | Tritt
65402206 | Zapfen
65402207 | Emblem
65402208 | Gummiplatte
65402209 | Unterlegscheibe
65402210 | Spiegelhalter
65402213 | Verschlussschraube
65402214 | Griffhälfte
65402215 | Scharnier
65402216 | Handgriff
65402218 | Handgriff
65402219 | Stütze
65402220 | Verbindungsblock
65402221 | Gummischeibe
65402222 | Gummischeibe
65402223 | Scharnier
65402224 | Beilagscheibe
65402225 | Lagerung
65402226 | Beilagscheibe
65402227 | Lüfterrad
65402228 | Gummibuchse
65402229 | Unterlegscheibe
65402230 | Pin
65402231 | Schraube
65402233 | Griffschraube
65402234 | Distanzstück
65402235 | Scharnier
65402236 | Verriegelung
65402237 | Scharnier
65402238 | Dichtung
65402239 | Handgriff
65402240 | Handgriff
65402241 | Stift
65402242 | Distanzstück
65402243 | Stopfen
65402244 | Scharnier
65402245 | Scharnier
65402247 | Stift
65402248 | Kugelhalter
65402249 | Scheibe
65402250 | Scheibe
65402251 | Scheibe
65402252 | Spiegel mit Halter kpl.
65402253 | Teleskopspiegelhalter
65402254 | Teleskopspiegelhalter
65402255 | Verriegelung
65402256 | Spiegel
65402257 | Spiegelhalter
65402258 | Spiegelhalter
65402259 | Spiegel
65402260 | Teleskopspiegelhalter
65402261 | Teleskopspiegelhalter
65402262 | Spiegel
65402263 | Spiegel
65402264 | Spiegelglas
65402265 | Spiegel
65402266 | Teleskopspiegelhalter
65402267 | Teleskopspiegelhalter
65402268 | Spiegel
65402269 | Gummiplatte
65402270 | Handgriff
65402271 | Gummiplatte
65402272 | Wischermotor
65402275 | Gasdruckfeder | 519 | Form | 2
65402275 | Gasdruckfeder | 47 | A (mm) | 785
65402275 | Gasdruckfeder | 205 | B (mm) | 402
65402275 | Gasdruckfeder | 351 | C (mm) | 8
65402275 | Gasdruckfeder | 364 | D (mm) | 8
65402275 | Gasdruckfeder | 995 | Newton | 1000
65402275 | Gasdruckfeder | 1060 | passend für | Motorhaube
65402276 | Grillgitter
65402277 | Grillgitter
65402278 | Kotflügel
65402279 | Kotflügel
65402900 | Tür
65402902 | Trittstufe
65403000 | Gasdruckfeder | 1060 | passend für | Dachluke oder Tür
65403000 | Gasdruckfeder | 47 | A (mm) | 255
65403000 | Gasdruckfeder | 205 | B (mm) | 125
65403000 | Gasdruckfeder | 351 | C (mm) | 6
65403000 | Gasdruckfeder | 519 | Form | 1
65403000 | Gasdruckfeder | 364 | D (mm) | 6
65403000 | Gasdruckfeder | 995 | Newton | 250
65403001 | Gasdruckfeder | 1060 | passend für | Dachluke
65403001 | Gasdruckfeder | 47 | A (mm) | 240
65403001 | Gasdruckfeder | 205 | B (mm) | 125
65403001 | Gasdruckfeder | 351 | C (mm) | 6
65403001 | Gasdruckfeder | 519 | Form | 8
65403001 | Gasdruckfeder | 364 | D (mm) | 6
65403001 | Gasdruckfeder | 995 | Newton | 100
65403001 | Gasdruckfeder | 1383 | Vergleichs-Nr. | John Deere: Z41385
65403002 | Gasdruckfeder | 1060 | passend für | Tür
65403002 | Gasdruckfeder | 47 | A (mm) | 420
65403002 | Gasdruckfeder | 205 | B (mm) | 215
65403002 | Gasdruckfeder | 351 | C (mm) | 10
65403002 | Gasdruckfeder | 519 | Form | 6
65403002 | Gasdruckfeder | 364 | D (mm) | 10
65403002 | Gasdruckfeder | 995 | Newton | 150
65404000 | Kabinenlager | 684 | Höhe (mm) | 50
65404000 | Kabinenlager | 1919 | Lochbild (mm) | 90 x 95
65404001 | Kabinenlager | 684 | Höhe (mm) | 73
65404001 | Kabinenlager | 191 | Außen-Ø (mm) | 83
65404001 | Kabinenlager | 731 | Innen-Ø (mm) | 21
65404002 | Kabinenlager | 684 | Höhe (mm) | 48
65404002 | Kabinenlager | 1919 | Lochbild (mm) | 90 x 96
65404003 | Kabinenlager | 684 | Höhe (mm) | 48
65404003 | Kabinenlager | 1919 | Lochbild (mm) | 90 x 96
65404004 | Kabinenlager | 684 | Höhe (mm) | 56
65404004 | Kabinenlager | 1919 | Lochbild (mm) | 103
65404005 | Kabinenlager | 684 | Höhe (mm) | 39
65404005 | Kabinenlager | 1919 | Lochbild (mm) | 106 x 106
65404007 | Kabinenlager | 684 | Höhe (mm) | 36
65404007 | Kabinenlager | 1919 | Lochbild (mm) | 106 x 106
65404008 | Türschloss
65404009 | Türschloss
65404010 | Türgriff
65404011 | Türgriff
65404012 | Türschloss
65404013 | Türschloss
65404014 | Türgriff
65404015 | Türgriff
65404016 | Türschloss
65404017 | Türschloss
65404021 | Türgriff
65404022 | Türgriff
65404023 | Lüftermotor
65404024 | Lüftermotor
65404025 | Wischermotor | 1419 | Winkel (Grad) | 105
65404025 | Wischermotor | 1393 | Volt | 12
65404025 | Wischermotor | 47 | A (mm) | 70
65404025 | Wischermotor | 205 | B (mm) | 46
65404025 | Wischermotor | 351 | C (mm) | 40
65404025 | Wischermotor | 364 | D (mm) | M12 x 1
65404025 | Wischermotor | 437 | E (mm) | 20
65404025 | Wischermotor | 3356 | F (mm) | M5
65404025 | Wischermotor | 3365 | G (mm) | 50
65404025 | Wischermotor | 3357 | H (mm) | 7
65404025 | Wischermotor | 1407 | Welle | konisch 10 x M8
65404025 | Wischermotor | 1398 | W (mm) | konisch 10 x M8
65404025 | Wischermotor | 1357 | U/min. | 40
65404025 | Wischermotor | 849 | Länge max. (mm) | 750
65404025 | Wischermotor | 5091 | Parkstellung | links
65404026 | Wischermotor | 1419 | Winkel (Grad) | 135
65404026 | Wischermotor | 1393 | Volt | 12
65404026 | Wischermotor | 47 | A (mm) | 53
65404026 | Wischermotor | 205 | B (mm) | 34
65404026 | Wischermotor | 351 | C (mm) | 28
65404026 | Wischermotor | 364 | D (mm) | M12 x 1
65404026 | Wischermotor | 437 | E (mm) | 6
65404026 | Wischermotor | 3356 | F (mm) | M8
65404026 | Wischermotor | 3365 | G (mm) | 50-57
65404026 | Wischermotor | 1407 | Welle | konisch 8 x M6
65404026 | Wischermotor | 1398 | W (mm) | konisch 8 x M6
65404026 | Wischermotor | 1357 | U/min. | 40
65404026 | Wischermotor | 849 | Länge max. (mm) | 750
65404026 | Wischermotor | 5091 | Parkstellung | rechts
65404027 | Wischermotor | 1419 | Winkel (Grad) | 105
65404027 | Wischermotor | 1393 | Volt | 12
65404027 | Wischermotor | 47 | A (mm) | 65
65404027 | Wischermotor | 205 | B (mm) | 43
65404027 | Wischermotor | 351 | C (mm) | 9
65404027 | Wischermotor | 364 | D (mm) | M12 x 1
65404027 | Wischermotor | 437 | E (mm) | 20
65404027 | Wischermotor | 3356 | F (mm) | M5
65404027 | Wischermotor | 3365 | G (mm) | 30
65404027 | Wischermotor | 3357 | H (mm) | 16
65404027 | Wischermotor | 1407 | Welle | konisch 8 x M6
65404027 | Wischermotor | 1398 | W (mm) | konisch 8 x M6
65404027 | Wischermotor | 1357 | U/min. | 40
65404027 | Wischermotor | 849 | Länge max. (mm) | 750
65404027 | Wischermotor | 5091 | Parkstellung | links
65404028 | Spiegel | 67 | Abmessungen (mm) | 310 x 220
65404030 | Spiegel
65404031 | Gasdruckfeder | 1060 | passend für | Dachluke oder Frontscheibe
65404031 | Gasdruckfeder | 47 | A (mm) | 255
65404031 | Gasdruckfeder | 205 | B (mm) | 125
65404031 | Gasdruckfeder | 351 | C (mm) | 8
65404031 | Gasdruckfeder | 519 | Form | 8
65404031 | Gasdruckfeder | 364 | D (mm) | 6
65404031 | Gasdruckfeder | 995 | Newton | 200
65404032 | Gasdruckfeder | 1060 | passend für | Heckscheibe
65404032 | Gasdruckfeder | 47 | A (mm) | 500
65404032 | Gasdruckfeder | 205 | B (mm) | 245
65404032 | Gasdruckfeder | 351 | C (mm) | 8
65404032 | Gasdruckfeder | 519 | Form | 3
65404032 | Gasdruckfeder | 364 | D (mm) | 8
65404032 | Gasdruckfeder | 995 | Newton | 180
65404033 | Gasdruckfeder | 47 | A (mm) | 510
65404033 | Gasdruckfeder | 205 | B (mm) | 250
65404033 | Gasdruckfeder | 351 | C (mm) | 13
65404033 | Gasdruckfeder | 519 | Form | 6
65404033 | Gasdruckfeder | 364 | D (mm) | 13
65404033 | Gasdruckfeder | 995 | Newton | 220
65404033 | Gasdruckfeder | 1060 | passend für | Tür, Frontscheibe oder Heckscheibe
65404034 | Gasdruckfeder | 1060 | passend für | Tür
65404034 | Gasdruckfeder | 47 | A (mm) | 600
65404034 | Gasdruckfeder | 205 | B (mm) | 360
65404034 | Gasdruckfeder | 351 | C (mm) | 8
65404034 | Gasdruckfeder | 519 | Form | 2
65404034 | Gasdruckfeder | 364 | D (mm) | 8
65404034 | Gasdruckfeder | 995 | Newton | 140
65404035 | Kugelzapfen | 1060 | passend für | Kugelzapfen für Gasdruckfeder an Frontscheibe oder Heckscheibe
65404035 | Kugelzapfen | 47 | A (mm) | M8
65404035 | Kugelzapfen | 437 | E (mm) | 13
65404035 | Kugelzapfen | 1296 | SW | 22
65404036 | Gasdruckfeder | 47 | A (mm) | 505
65404036 | Gasdruckfeder | 205 | B (mm) | 255
65404036 | Gasdruckfeder | 351 | C (mm) | 10
65404036 | Gasdruckfeder | 519 | Form | 6
65404036 | Gasdruckfeder | 364 | D (mm) | 10
65404036 | Gasdruckfeder | 995 | Newton | 230
65404036 | Gasdruckfeder | 1060 | passend für | Frontscheibe oder Heckscheibe
65404037 | Gasdruckfeder | 1060 | passend für | Frontscheibe oder Heckscheibe
65404037 | Gasdruckfeder | 47 | A (mm) | 535
65404037 | Gasdruckfeder | 205 | B (mm) | 270
65404037 | Gasdruckfeder | 351 | C (mm) | 10
65404037 | Gasdruckfeder | 519 | Form | 6
65404037 | Gasdruckfeder | 364 | D (mm) | 10
65404037 | Gasdruckfeder | 995 | Newton | 180
65404038 | Gasdruckfeder | 1060 | passend für | Tür
65404038 | Gasdruckfeder | 47 | A (mm) | 505
65404038 | Gasdruckfeder | 205 | B (mm) | 365
65404038 | Gasdruckfeder | 351 | C (mm) | 8
65404038 | Gasdruckfeder | 519 | Form | 2
65404038 | Gasdruckfeder | 364 | D (mm) | 8
65404038 | Gasdruckfeder | 995 | Newton | 300
65404039 | Gasdruckfeder | 47 | A (mm) | 505
65404039 | Gasdruckfeder | 1060 | passend für | Tür-, Front- oder Heckscheibe
65404039 | Gasdruckfeder | 205 | B (mm) | 365
65404039 | Gasdruckfeder | 351 | C (mm) | 13
65404039 | Gasdruckfeder | 519 | Form | 6
65404039 | Gasdruckfeder | 364 | D (mm) | 13
65404039 | Gasdruckfeder | 995 | Newton | 200
65404039 | Gasdruckfeder | 1060 | passend für | Tür
65404039 | Gasdruckfeder | 1060 | passend für | Frontscheibe oder Heckscheibe
65404040 | Gasdruckfeder | 1060 | passend für | Tür
65404040 | Gasdruckfeder | 47 | A (mm) | 505
65404040 | Gasdruckfeder | 205 | B (mm) | 365
65404040 | Gasdruckfeder | 351 | C (mm) | 13
65404040 | Gasdruckfeder | 519 | Form | 6
65404040 | Gasdruckfeder | 364 | D (mm) | 13
65404040 | Gasdruckfeder | 995 | Newton | 300
65404041 | Gasdruckfeder | 1060 | passend für | Heckscheibe
65404041 | Gasdruckfeder | 47 | A (mm) | 450
65404041 | Gasdruckfeder | 205 | B (mm) | 220
65404041 | Gasdruckfeder | 351 | C (mm) | 8
65404041 | Gasdruckfeder | 519 | Form | 2
65404041 | Gasdruckfeder | 364 | D (mm) | 8
65404041 | Gasdruckfeder | 995 | Newton | 200
65404042 | Gasdruckfeder | 1060 | passend für | Tür
65404042 | Gasdruckfeder | 47 | A (mm) | 240
65404042 | Gasdruckfeder | 205 | B (mm) | 120
65404042 | Gasdruckfeder | 351 | C (mm) | 10
65404042 | Gasdruckfeder | 519 | Form | 6
65404042 | Gasdruckfeder | 364 | D (mm) | 10
65404042 | Gasdruckfeder | 995 | Newton | 750
65404043 | Wischermotor | 1419 | Winkel (Grad) | 180
65404045 | Kühlergrill
65404046 | Schutzgitter
65404047 | Kühlergrill
65404048 | Befestigung
65404050 | Spiegelhalter
65404051 | Spiegelhalter
65404052 | Lüftermotor
65404053 | Lüftermotor
65404057 | Spiegel
65404058 | Spiegel
65404059 | Verteilerdüse
65404061 | Dämpfer | 172 | Augen-Ø (mm) | 12
65404061 | Dämpfer | 831 | Länge (mm) | 235
65404062 | Spiegel | 67 | Abmessungen (mm) | 314 x 228
65404062 | Spiegel | 1060 | passend für | Deutz, Fendt, Same
65404063 | Haubenhalter
65404064 | Luftdüse
65404065 | Gasdruckfeder | 1060 | passend für | Türscheibe
65404065 | Gasdruckfeder | 47 | A (mm) | 250
65404065 | Gasdruckfeder | 205 | B (mm) | 125
65404065 | Gasdruckfeder | 351 | C (mm) | 10
65404065 | Gasdruckfeder | 519 | Form | 6
65404065 | Gasdruckfeder | 364 | D (mm) | 10
65404065 | Gasdruckfeder | 995 | Newton | 750
65404066 | Gasdruckfeder | 1060 | passend für | Türscheibe
65404066 | Gasdruckfeder | 47 | A (mm) | 265
65404066 | Gasdruckfeder | 205 | B (mm) | 147
65404066 | Gasdruckfeder | 351 | C (mm) | 10
65404066 | Gasdruckfeder | 519 | Form | 6
65404066 | Gasdruckfeder | 364 | D (mm) | 10
65404066 | Gasdruckfeder | 995 | Newton | 200
65404067 | Gasdruckfeder | 1060 | passend für | Lenksäulenverstellung
65404067 | Gasdruckfeder | 519 | Form | 8
65404067 | Gasdruckfeder | 47 | A (mm) | 200
65404067 | Gasdruckfeder | 364 | D (mm) | 10
65404067 | Gasdruckfeder | 205 | B (mm) | 130
65404067 | Gasdruckfeder | 995 | Newton | 400
65404067 | Gasdruckfeder | 351 | C (mm) | 10
65404068 | Widerstand
65404069 | Lüftermotor
65404070 | Stossdämpfer Tür | 1060 | passend für | Tür
65404070 | Stossdämpfer Tür | 519 | Form | 6
65404070 | Stossdämpfer Tür | 47 | A (mm) | 385
65404070 | Stossdämpfer Tür | 205 | B (mm) | 195
65404070 | Stossdämpfer Tür | 351 | C (mm) | 13
65404070 | Stossdämpfer Tür | 364 | D (mm) | 13
65404070 | Stossdämpfer Tür | 995 | Newton | 400
65404071 | Kappe
65404072 | Luftdüse
65404073 | Handgriff
65404074 | Feder
65404075 | Lüftermotor
65404076 | Lüftermotor
65404077 | Widerstand
65404078 | Widerstand
65404079 | Druckknopf
65404080 | Druckknopf
65404081 | Lagerbock
65404082 | Spiegel | 1060 | passend für | Same
65404083 | Spiegel mit Teleskopspiegelhalter kpl.
65404084 | Spiegel mit Teleskopspiegelhalter kpl.
65404404 | Türgriff
65404405 | Türschloss
65404406 | Türschloss
65404407 | Gasdruckfeder | 1060 | passend für | Dachluke
65404407 | Gasdruckfeder | 47 | A (mm) | 235
65404407 | Gasdruckfeder | 205 | B (mm) | 110
65404407 | Gasdruckfeder | 351 | C (mm) | 8
65404407 | Gasdruckfeder | 519 | Form | 2
65404407 | Gasdruckfeder | 364 | D (mm) | 8
65404407 | Gasdruckfeder | 995 | Newton | 150
65404408 | Gasdruckfeder | 1060 | passend für | Motorhaube
65404408 | Gasdruckfeder | 47 | A (mm) | 325
65404408 | Gasdruckfeder | 205 | B (mm) | 165
65404408 | Gasdruckfeder | 351 | C (mm) | 10
65404408 | Gasdruckfeder | 519 | Form | 6
65404408 | Gasdruckfeder | 364 | D (mm) | 10
65404408 | Gasdruckfeder | 995 | Newton | 450
65404409 | Gasdruckfeder | 1060 | passend für | Motorhaube
65404409 | Gasdruckfeder | 47 | A (mm) | 380
65404409 | Gasdruckfeder | 205 | B (mm) | 200
65404409 | Gasdruckfeder | 351 | C (mm) | 10
65404409 | Gasdruckfeder | 519 | Form | 6
65404409 | Gasdruckfeder | 364 | D (mm) | 10
65404409 | Gasdruckfeder | 995 | Newton | 670
65404410 | Gasdruckfeder | 1060 | passend für | Motorhaube
65404410 | Gasdruckfeder | 47 | A (mm) | 400
65404410 | Gasdruckfeder | 205 | B (mm) | 205
65404410 | Gasdruckfeder | 351 | C (mm) | 8
65404410 | Gasdruckfeder | 519 | Form | 2
65404410 | Gasdruckfeder | 364 | D (mm) | 8
65404410 | Gasdruckfeder | 995 | Newton | 800
65404411 | Gasdruckfeder | 1060 | passend für | Seitenscheibe
65404411 | Gasdruckfeder | 47 | A (mm) | 185
65404411 | Gasdruckfeder | 205 | B (mm) | 90
65404411 | Gasdruckfeder | 351 | C (mm) | 8
65404411 | Gasdruckfeder | 519 | Form | 2
65404411 | Gasdruckfeder | 364 | D (mm) | 8
65404411 | Gasdruckfeder | 995 | Newton | 150
65404413 | Haubenverschluss
65404414 | Haubenverschluss
65404415 | Stossdämpfer Motorhaube | 1060 | passend für | Motorhaube
65404415 | Stossdämpfer Motorhaube | 519 | Form | 2
65404415 | Stossdämpfer Motorhaube | 47 | A (mm) | 785
65404415 | Stossdämpfer Motorhaube | 205 | B (mm) | 390
65404415 | Stossdämpfer Motorhaube | 351 | C (mm) | 8
65404415 | Stossdämpfer Motorhaube | 364 | D (mm) | 8
65404415 | Stossdämpfer Motorhaube | 995 | Newton | 900
65405000 | Wischermotor | 1419 | Winkel (Grad) | 115
65405000 | Wischermotor | 1393 | Volt | 12
65405000 | Wischermotor | 47 | A (mm) | 87
65405000 | Wischermotor | 205 | B (mm) | 57
65405000 | Wischermotor | 351 | C (mm) | 14
65405000 | Wischermotor | 364 | D (mm) | M12 x 1
65405000 | Wischermotor | 437 | E (mm) | 20
65405000 | Wischermotor | 3356 | F (mm) | M5
65405000 | Wischermotor | 3365 | G (mm) | 50
65405000 | Wischermotor | 1407 | Welle | konisch 8 x M6
65405000 | Wischermotor | 1398 | W (mm) | konisch 8 x M6
65405000 | Wischermotor | 1357 | U/min. | 40
65405000 | Wischermotor | 849 | Länge max. (mm) | 750
65405000 | Wischermotor | 5091 | Parkstellung | links
65405001 | Spiegel | 67 | Abmessungen (mm) | 318 x 186
65405002 | Ersatzglas | 67 | Abmessungen (mm) | 308 x 176
65405003 | Spiegel | 67 | Abmessungen (mm) | 318 x 186
65405004 | Ersatzglas | 67 | Abmessungen (mm) | 308 x 176
65406000 | Kabinenlager | 684 | Höhe (mm) | 58,3
65406000 | Kabinenlager | 1919 | Lochbild (mm) | 65 x 80
65406001 | Kabinenlager | 684 | Höhe (mm) | 71
65406001 | Kabinenlager | 1919 | Lochbild (mm) | 65 x 80
65406002 | Kabinenlager | 684 | Höhe (mm) | 71
65406002 | Kabinenlager | 1919 | Lochbild (mm) | 65 x 80
65406002 | Kabinenlager | 3499 | Ausführung | 24" Bereifung
65406003 | Kabinenlager | 684 | Höhe (mm) | 70
65406003 | Kabinenlager | 191 | Außen-Ø (mm) | 74/65
65406003 | Kabinenlager | 731 | Innen-Ø (mm) | 15
65406004 | Türgriff
65406005 | Türschloss
65406006 | Türschloss
65406007 | Lüftermotor
65406008 | Lüftermotor
65406009 | Wischermotor | 1419 | Winkel (Grad) | 135
65406009 | Wischermotor | 1393 | Volt | 12
65406009 | Wischermotor | 47 | A (mm) | 65
65406009 | Wischermotor | 205 | B (mm) | 43
65406009 | Wischermotor | 351 | C (mm) | 14
65406009 | Wischermotor | 364 | D (mm) | M12 x 1
65406009 | Wischermotor | 437 | E (mm) | 20
65406009 | Wischermotor | 3356 | F (mm) | M5
65406009 | Wischermotor | 3365 | G (mm) | 50
65406009 | Wischermotor | 1407 | Welle | konisch 8 x M6
65406009 | Wischermotor | 1398 | W (mm) | konisch 8 x M6
65406009 | Wischermotor | 1357 | U/min. | 40
65406009 | Wischermotor | 849 | Länge max. (mm) | 750
65406009 | Wischermotor | 5091 | Parkstellung | links
65406010 | Spiegel | 67 | Abmessungen (mm) | 375 x 183
65406011 | Ersatzglas | 67 | Abmessungen (mm) | 366 x 176
65406013 | Ersatzglas | 1060 | passend für | Fendt
65406014 | Gasdruckfeder | 1060 | passend für | Frontscheibe oder Heckscheibe
65406014 | Gasdruckfeder | 47 | A (mm) | 605
65406014 | Gasdruckfeder | 205 | B (mm) | 305
65406014 | Gasdruckfeder | 351 | C (mm) | 10
65406014 | Gasdruckfeder | 519 | Form | 6
65406014 | Gasdruckfeder | 364 | D (mm) | 10
65406014 | Gasdruckfeder | 995 | Newton | 210
65406016 | Gasdruckfeder | 47 | A (mm) | 600
65406016 | Gasdruckfeder | 1060 | passend für | Frontscheibe
65406016 | Gasdruckfeder | 205 | B (mm) | 310
65406016 | Gasdruckfeder | 351 | C (mm) | 10
65406016 | Gasdruckfeder | 519 | Form | 6
65406016 | Gasdruckfeder | 364 | D (mm) | 10
65406016 | Gasdruckfeder | 995 | Newton | 250
65406017 | Gasdruckfeder | 1060 | passend für | Tür
65406017 | Gasdruckfeder | 47 | A (mm) | 500
65406017 | Gasdruckfeder | 205 | B (mm) | 255
65406017 | Gasdruckfeder | 519 | Form | 6
65406017 | Gasdruckfeder | 364 | D (mm) | 10
65406017 | Gasdruckfeder | 995 | Newton | 100
65406017 | Gasdruckfeder | 351 | C (mm) | 10
65406018 | Gasdruckfeder | 47 | A (mm) | 275
65406018 | Gasdruckfeder | 1060 | passend für | Tür, nur bei Schlepper mit Frontlader
65406018 | Gasdruckfeder | 205 | B (mm) | 135
65406018 | Gasdruckfeder | 519 | Form | 2
65406018 | Gasdruckfeder | 364 | D (mm) | 10
65406018 | Gasdruckfeder | 995 | Newton | 200
65406018 | Gasdruckfeder | 351 | C (mm) | 10
65406018 | Gasdruckfeder | 1060 | passend für | Frontscheibe, nur bei Schlepper mit Frontlader
65406019 | Gasdruckfeder | 1060 | passend für | Dachluke
65406019 | Gasdruckfeder | 47 | A (mm) | 225
65406019 | Gasdruckfeder | 205 | B (mm) | 130
65406019 | Gasdruckfeder | 351 | C (mm) | 6
65406019 | Gasdruckfeder | 519 | Form | 1
65406019 | Gasdruckfeder | 364 | D (mm) | 6
65406019 | Gasdruckfeder | 995 | Newton | 120
65406020 | Gasdruckfeder | 1060 | passend für | Frontscheibe
65406020 | Gasdruckfeder | 47 | A (mm) | 405
65406020 | Gasdruckfeder | 205 | B (mm) | 205
65406020 | Gasdruckfeder | 351 | C (mm) | 10
65406020 | Gasdruckfeder | 519 | Form | 6
65406020 | Gasdruckfeder | 364 | D (mm) | 10
65406020 | Gasdruckfeder | 995 | Newton | 200
65406021 | Gasdruckfeder | 47 | A (mm) | 505
65406021 | Gasdruckfeder | 1060 | passend für | Tür- oder Heckscheibe
65406021 | Gasdruckfeder | 205 | B (mm) | 255
65406021 | Gasdruckfeder | 351 | C (mm) | 10
65406021 | Gasdruckfeder | 519 | Form | 6
65406021 | Gasdruckfeder | 364 | D (mm) | 10
65406021 | Gasdruckfeder | 995 | Newton | 150
65406021 | Gasdruckfeder | 1060 | passend für | Heckscheibe
65406021 | Gasdruckfeder | 1060 | passend für | Frontscheibe
65406022 | Gasdruckfeder | 1060 | passend für | Frontscheibe unten
65406022 | Gasdruckfeder | 47 | A (mm) | 305
65406022 | Gasdruckfeder | 205 | B (mm) | 170
65406022 | Gasdruckfeder | 351 | C (mm) | 6
65406022 | Gasdruckfeder | 519 | Form | 1
65406022 | Gasdruckfeder | 364 | D (mm) | 6
65406022 | Gasdruckfeder | 995 | Newton | 250
65406023 | Gasdruckfeder | 47 | A (mm) | 325
65406023 | Gasdruckfeder | 1060 | passend für | Tür- oder Motorhaube
65406023 | Gasdruckfeder | 205 | B (mm) | 160
65406023 | Gasdruckfeder | 351 | C (mm) | 10
65406023 | Gasdruckfeder | 519 | Form | 6
65406023 | Gasdruckfeder | 364 | D (mm) | 10
65406023 | Gasdruckfeder | 995 | Newton | 250
65406023 | Gasdruckfeder | 1060 | passend für | Tür
65406024 | Gasdruckfeder | 1060 | passend für | Dachluke
65406024 | Gasdruckfeder | 47 | A (mm) | 220
65406024 | Gasdruckfeder | 205 | B (mm) | 125
65406024 | Gasdruckfeder | 351 | C (mm) | 6
65406024 | Gasdruckfeder | 519 | Form | 10
65406024 | Gasdruckfeder | 364 | D (mm) | 6
65406024 | Gasdruckfeder | 995 | Newton | 120
65406025 | Kühlergrill
65406026 | Gasdruckfeder | 1060 | passend für | Frontscheibe
65406026 | Gasdruckfeder | 47 | A (mm) | 500
65406026 | Gasdruckfeder | 205 | B (mm) | 268
65406026 | Gasdruckfeder | 351 | C (mm) | 8
65406026 | Gasdruckfeder | 519 | Form | 1
65406026 | Gasdruckfeder | 364 | D (mm) | 8
65406026 | Gasdruckfeder | 995 | Newton | 960
65406027 | Gasdruckfeder | 1060 | passend für | Frontscheibe
65406027 | Gasdruckfeder | 47 | A (mm) | 575
65406027 | Gasdruckfeder | 205 | B (mm) | 290
65406027 | Gasdruckfeder | 351 | C (mm) | 10
65406027 | Gasdruckfeder | 519 | Form | 6
65406027 | Gasdruckfeder | 364 | D (mm) | 10
65406027 | Gasdruckfeder | 995 | Newton | 750
65406028 | Gasdruckfeder | 1060 | passend für | Frontscheibe
65406028 | Gasdruckfeder | 47 | A (mm) | 430
65406028 | Gasdruckfeder | 205 | B (mm) | 260
65406028 | Gasdruckfeder | 351 | C (mm) | 8
65406028 | Gasdruckfeder | 519 | Form | 8
65406028 | Gasdruckfeder | 364 | D (mm) | 8
65406028 | Gasdruckfeder | 995 | Newton | 985
65406029 | Verschlusszapfen
65406030 | Verschlusszapfen
65406031 | Blattfeder für Dachblende
65406032 | Gitter
65406034 | Wischermotor | 1419 | Winkel (Grad) | 65
65406034 | Wischermotor | 1393 | Volt | 12
65406034 | Wischermotor | 47 | A (mm) | 75
65406034 | Wischermotor | 205 | B (mm) | 60
65406034 | Wischermotor | 351 | C (mm) | -
65406034 | Wischermotor | 364 | D (mm) | M10 x 1
65406034 | Wischermotor | 437 | E (mm) | -
65406034 | Wischermotor | 3356 | F (mm) | -
65406034 | Wischermotor | 3365 | G (mm) | 45
65406034 | Wischermotor | 1407 | Welle | zylin. 6
65406034 | Wischermotor | 1398 | W (mm) | zylin. 6
65406034 | Wischermotor | 1357 | U/min. | 40
65406034 | Wischermotor | 98 | Anschluss | 61,5
65406034 | Wischermotor | 849 | Länge max. (mm) | 575
65406035 | Lüftermotor
65406036 | Walzendüse
65406037 | Gasdruckfeder | 1060 | passend für | Motorhaube
65406037 | Gasdruckfeder | 47 | A (mm) | 525
65406037 | Gasdruckfeder | 205 | B (mm) | 265
65406037 | Gasdruckfeder | 351 | C (mm) | 10
65406037 | Gasdruckfeder | 519 | Form | 6
65406037 | Gasdruckfeder | 364 | D (mm) | 10
65406037 | Gasdruckfeder | 995 | Newton | 300
65406038 | Gasdruckfeder | 1060 | passend für | Motorhaube
65406038 | Gasdruckfeder | 47 | A (mm) | 590
65406038 | Gasdruckfeder | 205 | B (mm) | 300
65406038 | Gasdruckfeder | 351 | C (mm) | 10
65406038 | Gasdruckfeder | 519 | Form | 6
65406038 | Gasdruckfeder | 364 | D (mm) | 10
65406038 | Gasdruckfeder | 995 | Newton | 190
65406039 | Gasdruckfeder | 1060 | passend für | Motorhaube
65406039 | Gasdruckfeder | 47 | A (mm) | 590
65406039 | Gasdruckfeder | 205 | B (mm) | 300
65406039 | Gasdruckfeder | 351 | C (mm) | 10
65406039 | Gasdruckfeder | 519 | Form | 6
65406039 | Gasdruckfeder | 364 | D (mm) | 10
65406039 | Gasdruckfeder | 995 | Newton | 240
65406040 | Gasdruckfeder | 1060 | passend für | Motorhaube
65406040 | Gasdruckfeder | 47 | A (mm) | 585
65406040 | Gasdruckfeder | 205 | B (mm) | 300
65406040 | Gasdruckfeder | 351 | C (mm) | 10
65406040 | Gasdruckfeder | 519 | Form | 6
65406040 | Gasdruckfeder | 364 | D (mm) | 10
65406040 | Gasdruckfeder | 995 | Newton | 370
65406041 | Gasdruckfeder | 1060 | passend für | Tür
65406041 | Gasdruckfeder | 47 | A (mm) | 550
65406041 | Gasdruckfeder | 205 | B (mm) | 290
65406041 | Gasdruckfeder | 351 | C (mm) | 10
65406041 | Gasdruckfeder | 519 | Form | 6
65406041 | Gasdruckfeder | 364 | D (mm) | 10
65406041 | Gasdruckfeder | 995 | Newton | 100
65406042 | Gasdruckfeder | 1060 | passend für | Heckscheibe
65406042 | Gasdruckfeder | 47 | A (mm) | 600
65406042 | Gasdruckfeder | 205 | B (mm) | 300
65406042 | Gasdruckfeder | 351 | C (mm) | 10
65406042 | Gasdruckfeder | 519 | Form | 6
65406042 | Gasdruckfeder | 364 | D (mm) | 10
65406042 | Gasdruckfeder | 995 | Newton | 300
65406043 | Gasdruckfeder | 1060 | passend für | Frontscheibe
65406043 | Gasdruckfeder | 47 | A (mm) | 680
65406043 | Gasdruckfeder | 205 | B (mm) | 345
65406043 | Gasdruckfeder | 351 | C (mm) | 10
65406043 | Gasdruckfeder | 519 | Form | 6
65406043 | Gasdruckfeder | 364 | D (mm) | 10
65406043 | Gasdruckfeder | 995 | Newton | 250
65406044 | Gasdruckfeder | 1060 | passend für | Heckscheibe
65406044 | Gasdruckfeder | 47 | A (mm) | 500
65406044 | Gasdruckfeder | 205 | B (mm) | 250
65406044 | Gasdruckfeder | 351 | C (mm) | 10
65406044 | Gasdruckfeder | 519 | Form | 2
65406044 | Gasdruckfeder | 364 | D (mm) | 10
65406044 | Gasdruckfeder | 995 | Newton | 230
65406045 | Gasdruckfeder | 1060 | passend für | Motorhaube
65406045 | Gasdruckfeder | 47 | A (mm) | 325
65406045 | Gasdruckfeder | 205 | B (mm) | 160
65406045 | Gasdruckfeder | 351 | C (mm) | 8
65406045 | Gasdruckfeder | 519 | Form | 2
65406045 | Gasdruckfeder | 364 | D (mm) | 8
65406045 | Gasdruckfeder | 995 | Newton | 350
65406046 | Gasdruckfeder | 1060 | passend für | Frontscheibe unten
65406046 | Gasdruckfeder | 47 | A (mm) | 275
65406046 | Gasdruckfeder | 205 | B (mm) | 135
65406046 | Gasdruckfeder | 351 | C (mm) | 10
65406046 | Gasdruckfeder | 519 | Form | 6
65406046 | Gasdruckfeder | 364 | D (mm) | 10
65406046 | Gasdruckfeder | 995 | Newton | 100
65406048 | Gasdruckfeder | 1060 | passend für | Motorhaube
65406048 | Gasdruckfeder | 47 | A (mm) | 205
65406048 | Gasdruckfeder | 205 | B (mm) | 105
65406048 | Gasdruckfeder | 351 | C (mm) | 10
65406048 | Gasdruckfeder | 519 | Form | 6
65406048 | Gasdruckfeder | 364 | D (mm) | 10
65406048 | Gasdruckfeder | 995 | Newton | 600
65406049 | Gasdruckfeder | 1060 | passend für | Motorhaube
65406049 | Gasdruckfeder | 47 | A (mm) | 280
65406049 | Gasdruckfeder | 205 | B (mm) | 135
65406049 | Gasdruckfeder | 351 | C (mm) | 10
65406049 | Gasdruckfeder | 519 | Form | 6
65406049 | Gasdruckfeder | 364 | D (mm) | 10
65406049 | Gasdruckfeder | 995 | Newton | 400
65406050 | Gasdruckfeder | 1060 | passend für | Motorhaube
65406050 | Gasdruckfeder | 47 | A (mm) | 320
65406050 | Gasdruckfeder | 205 | B (mm) | 165
65406050 | Gasdruckfeder | 351 | C (mm) | 10
65406050 | Gasdruckfeder | 519 | Form | 6
65406050 | Gasdruckfeder | 364 | D (mm) | 10
65406050 | Gasdruckfeder | 995 | Newton | 850
65406051 | Gasdruckfeder | 1060 | passend für | Motorhaube
65406051 | Gasdruckfeder | 47 | A (mm) | 460
65406051 | Gasdruckfeder | 205 | B (mm) | 225
65406051 | Gasdruckfeder | 351 | C (mm) | 10
65406051 | Gasdruckfeder | 519 | Form | 6
65406051 | Gasdruckfeder | 364 | D (mm) | 10
65406051 | Gasdruckfeder | 995 | Newton | 350
65406052 | Gasdruckfeder | 1060 | passend für | Frontscheibe
65406052 | Gasdruckfeder | 47 | A (mm) | 600
65406052 | Gasdruckfeder | 205 | B (mm) | 305
65406052 | Gasdruckfeder | 351 | C (mm) | 10
65406052 | Gasdruckfeder | 519 | Form | 6
65406052 | Gasdruckfeder | 364 | D (mm) | 10
65406052 | Gasdruckfeder | 995 | Newton | 160
65406053 | Gasdruckfeder | 1060 | passend für | Heckscheibe
65406053 | Gasdruckfeder | 47 | A (mm) | 365
65406053 | Gasdruckfeder | 205 | B (mm) | 180
65406053 | Gasdruckfeder | 351 | C (mm) | 10
65406053 | Gasdruckfeder | 519 | Form | 6
65406053 | Gasdruckfeder | 364 | D (mm) | 10
65406053 | Gasdruckfeder | 995 | Newton | 180
65406054 | Gasdruckfeder | 1060 | passend für | Motorhaube
65406054 | Gasdruckfeder | 47 | A (mm) | 590
65406054 | Gasdruckfeder | 205 | B (mm) | 290
65406054 | Gasdruckfeder | 351 | C (mm) | 10
65406054 | Gasdruckfeder | 519 | Form | 6
65406054 | Gasdruckfeder | 364 | D (mm) | 10
65406054 | Gasdruckfeder | 995 | Newton | 530
65406055 | Gasdruckfeder | 1060 | passend für | Motorhaube
65406055 | Gasdruckfeder | 47 | A (mm) | 590
65406055 | Gasdruckfeder | 205 | B (mm) | 300
65406055 | Gasdruckfeder | 351 | C (mm) | 10
65406055 | Gasdruckfeder | 519 | Form | 6
65406055 | Gasdruckfeder | 364 | D (mm) | 10
65406055 | Gasdruckfeder | 995 | Newton | 530
65406056 | Gasdruckfeder | 1060 | passend für | Motorhaube
65406056 | Gasdruckfeder | 47 | A (mm) | 275
65406056 | Gasdruckfeder | 205 | B (mm) | 130
65406056 | Gasdruckfeder | 351 | C (mm) | 10
65406056 | Gasdruckfeder | 519 | Form | 6
65406056 | Gasdruckfeder | 364 | D (mm) | 10
65406056 | Gasdruckfeder | 995 | Newton | 400
65406056 | Gasdruckfeder | 1060 | passend für | Dachluke
65406057 | Gasdruckfeder | 1060 | passend für | Motorhaube
65406057 | Gasdruckfeder | 47 | A (mm) | 145
65406057 | Gasdruckfeder | 205 | B (mm) | 80
65406057 | Gasdruckfeder | 351 | C (mm) | 6
65406057 | Gasdruckfeder | 519 | Form | 1
65406057 | Gasdruckfeder | 364 | D (mm) | 6
65406058 | Dämpfer | 172 | Augen-Ø (mm) | 12
65406058 | Dämpfer | 831 | Länge (mm) | 200
65406059 | Dämpfer
65406060 | Dämpfer
65406061 | Kotflügel
65406062 | Kotflügel
65406063 | Dichtung
65406064 | Haken
65406065 | Halter
65406066 | Spannteil
65406067 | Scheibenventil
65406068 | Wischermotor
65406069 | Scharnier
65406070 | Halter
65406071 | Unterlage
65406072 | Platte
65406073 | Frontgitter
65406074 | Bolzen
65406075 | Haltenocken
65406076 | Scharnier
65406077 | Scharnierstift
65406078 | Führungsring
65406079 | Federelement | 684 | Höhe (mm) | 85
65406079 | Federelement | 191 | Außen-Ø (mm) | 100
65406079 | Federelement | 731 | Innen-Ø (mm) | 16,3
65406080 | Federelement | 684 | Höhe (mm) | 85
65406080 | Federelement | 191 | Außen-Ø (mm) | 100
65406080 | Federelement | 731 | Innen-Ø (mm) | 16
65406081 | Buchse | 684 | Höhe (mm) | 45
65406081 | Buchse | 191 | Außen-Ø (mm) | 47
65406081 | Buchse | 731 | Innen-Ø (mm) | 16,5
65406082 | Wischermotor
65406083 | Spiegelhalter | 67 | Abmessungen (mm) | 472 - 733
65406084 | Spiegel | 1060 | passend für | Fendt
65406085 | Spiegelhalter
65406086 | Spiegelhalter
65406087 | Wischermotor | 1419 | Winkel (Grad) | 104
65406087 | Wischermotor | 1393 | Volt | 12
65406088 | Gasdruckfeder | 1060 | passend für | Motorhaube
65406088 | Gasdruckfeder | 47 | A (mm) | 740
65406088 | Gasdruckfeder | 205 | B (mm) | 370
65406088 | Gasdruckfeder | 351 | C (mm) | 8
65406088 | Gasdruckfeder | 519 | Form | 4
65406088 | Gasdruckfeder | 364 | D (mm) | 8
65406088 | Gasdruckfeder | 995 | Newton | 270
65406089 | Spiegelhalter | 67 | Abmessungen (mm) | 380 - 572
65406090 | Gasdruckfeder | 1060 | passend für | Dachluke
65406090 | Gasdruckfeder | 47 | A (mm) | 225
65406090 | Gasdruckfeder | 205 | B (mm) | 145
65406090 | Gasdruckfeder | 351 | C (mm) | 6
65406090 | Gasdruckfeder | 519 | Form | 1
65406090 | Gasdruckfeder | 364 | D (mm) | 6
65406090 | Gasdruckfeder | 995 | Newton | 75
65406091 | Scheibe
65406092 | Scheibe
65406094 | Zwischenteil
65406095 | Türscheibe
65406096 | Frontscheibe
65406097 | Seitenscheibe
65406098 | Zugfeder
65406122 | Kotflügelverbreiterung | 67 | Abmessungen (mm) | 100
65406123 | Kotflügelverbreiterung | 67 | Abmessungen (mm) | 100
65406124 | Kotflügelverbreiterung | 67 | Abmessungen (mm) | 10
65406125 | Kotflügelverbreiterung | 67 | Abmessungen (mm) | 10
65406139 | Dach hoch
65406144 | Scheinwerferblende
65406169 | Halter
65406170 | Exzenterbolzen
65406171 | Bügel
65406172 | Abdeckhaube
65406173 | Gummiplatte
65406174 | Verkleidungspanel
65406175 | Verkleidungspanel
65406176 | Dachblende
65406177 | Schalterpanel
65406178 | Scheinwerferblende
65406180 | Haltegriff
65406185 | Türgriff
65406191 | Spannband
65406192 | Verkleidungspanel
65406216 | Türgriff
65406219 | Türgriff
65406220 | Türschloss
65406221 | Türschloss
65406222 | Gitter
65406223 | Stützscheibe
65406224 | Scheibe
65406226 | Fenstergriff
65406227 | Pumpe
65406228 | Behälter
65406231 | Lüftermotor
65406232 | Widerstand
65406233 | Fensteraussteller
65406234 | Fensteraussteller
65406235 | Gummischeibe
65406236 | Dichtscheibe
65406237 | Gebläse
65406238 | Fenstergriff
65406239 | Scharnierhälfte
65406240 | Scharnierhälte
65406241 | Scharnierhälte
65406242 | Verschlusszapfen
65406243 | Haltenocken
65406244 | Riegelfeder
65406255 | Behälter
65406256 | Deckel
65406257 | Pumpe | 1383 | Vergleichs-Nr. | John Deere: AL79013
65406258 | Rechteckdüse
65406259 | Handgriff
65406260 | Druckfeder
65406261 | Bolzen
65406262 | Halter
65406263 | Scharnier
65406264 | Walzendüse
65406265 | Gitter
65406266 | Scharnierteil
65406267 | Doppeldüse
65406269 | Türgriff
65406270 | Türgriff
65406272 | Türschloß
65406273 | Halteblech
65406274 | Halteblech
65406275 | Halteblech
65406276 | Clip
65406277 | Zapfen
65406278 | Zapfen
65406279 | Verschlusszapfen
65406280 | Kabeltülle 12
65406281 | Dart-Sich.Ring
65406282 | Haltefeder
65406283 | Kotflügelverlängerung
65406284 | Kotflügelverlängerung
65406285 | Kotflügelverlängerung
65406286 | Kotflügelverlängerung
65406287 | Fensterprofil
65406288 | Dichtungsprofil
65406289 | Dichtungsprofil
65406290 | Fensterprofil
65406291 | Fensterprofil
65406292 | Fensterprofil
65406293 | Fensterprofil
65406294 | Fensterprofil
65406295 | Fensterprofil
65406296 | Fensterprofil
65406297 | Fensterprofil
65406298 | Fensterprofil
65406299 | Dichtungsprofil
65406300 | Dichtungsprofil
65406301 | Dichtungsprofil
65406302 | Dichtungsprofil
65406303 | Dichtungsprofil
65406304 | Dichtungsprofil
65406305 | Dichtungsprofil
65406306 | Kantenschutz
65406307 | Fensterprofil
65406308 | Dichtungsprofil
65406309 | Dichtungsprofil
65406310 | Dichtungsprofil
65406311 | Dichtungsprofil
65406312 | Dichtungsprofil
65406313 | Dichtungsprofil
65406314 | Dichtungsprofil
65406315 | Gasdruckfeder | 1060 | passend für | Frontscheibe (Verdeckkabine)
65406315 | Gasdruckfeder | 519 | Form | 8
65406315 | Gasdruckfeder | 47 | A (mm) | 385
65406315 | Gasdruckfeder | 205 | B (mm) | 200
65406315 | Gasdruckfeder | 351 | C (mm) | 10
65406315 | Gasdruckfeder | 364 | D (mm) | 8
65406315 | Gasdruckfeder | 995 | Newton | 1200
65406316 | Gasdruckfeder | 1060 | passend für | Motorhaube
65406316 | Gasdruckfeder | 519 | Form | 6
65406316 | Gasdruckfeder | 47 | A (mm) | 445
65406316 | Gasdruckfeder | 205 | B (mm) | 220
65406316 | Gasdruckfeder | 351 | C (mm) | 10
65406316 | Gasdruckfeder | 364 | D (mm) | 10
65406316 | Gasdruckfeder | 995 | Newton | 750
65406317 | Gasdruckfeder | 1060 | passend für | Frontscheibe (Verdeckkabine) alte Ausführung
65406317 | Gasdruckfeder | 519 | Form | 7
65406317 | Gasdruckfeder | 47 | A (mm) | 210
65406317 | Gasdruckfeder | 205 | B (mm) | 105
65406317 | Gasdruckfeder | 351 | C (mm) | 10
65406317 | Gasdruckfeder | 364 | D (mm) | 10
65406317 | Gasdruckfeder | 995 | Newton | Zugkraft 1500 Druckkraft 0-50
65406319 | Spiegelvorderteil
65406320 | Ersatzspiegel
65406321 | Spiegel
65406322 | Ersatzglas
65406323 | Pumpe
65406324 | Riegelschloss
65406325 | Kappe
65406326 | Abdeckkappe
65406327 | Kunststoffschraube
65406328 | Kunststoffschraube
65406329 | Plastikniete
65406330 | Plastikniete
65406331 | Plastikniete
65406332 | Spreizniete
65406333 | Spreizniete
65406334 | Stift
65406335 | Stift
65406336 | Duo-Clip
65406337 | Duo-Clip
65406338 | Plastikstopfen
65406339 | Stecker
65406340 | Verschlussstopen
65406341 | Verschlussstopen
65406342 | Verschlussstopen
65406343 | Blinddeckel
65406344 | Puffer
65406345 | Blende
65406346 | Kegelstopfen
65406347 | Gummi-Stopfen
65406348 | Verschlussstopen
65406349 | Halterung
65406350 | Dart-Zapfen
65406351 | Verschlussstopen
65406352 | Gewindestück
65406353 | Ring
65406354 | Haltenocken
65406355 | Kappe
65406356 | Wischermotor
65406357 | Schloss
65406358 | Klemmverschluss
65406359 | Halter
65406360 | Scheibe
65406361 | Druckfeder
65406362 | Sicherungsring
65406363 | Stufe
65406364 | Gummiplatte
65406365 | Druckknopf
65406366 | Regulierventil
65406367 | Adapter
65406368 | Türgriff
65406369 | Ersatzschlüssel
65406370 | Dichtung
65406371 | Dichtung
65406372 | Unterlage
65406373 | Puffer
65406374 | Wärmetauscher | 1383 | Vergleichs-Nr. | John Deere: AZ53339, L57259
65406375 | Lüftermotor
65406376 | Rechteckdüse
65406377 | Zug
65406378 | Bowdenzug
65406379 | Bowdenzug
65406380 | Faltenbalg
65406381 | Druckknopfeinsatz
65406382 | PVC Unterlage
65406383 | PVC Unterlage
65406384 | Schließbolzen
65406385 | Halter
65406386 | Fensteraussteller
65406387 | Fensteraussteller
65406388 | Lagerung
65406389 | Lagerung
65406390 | Gummischeibe
65406391 | Scheibe
65406392 | Gleitstück
65406393 | Kufe
65406394 | Griff
65406395 | Buchse | 684 | Höhe (mm) | 42
65406395 | Buchse | 191 | Außen-Ø (mm) | 44/62
65406395 | Buchse | 731 | Innen-Ø (mm) | 26
65406396 | Schutzgitter
65406397 | Lüftergitter
65406398 | Kühlerschutzgitter
65406399 | Scharnierteil
65406401 | Zwischenteil
65406402 | Profilleiste
65406403 | Kurvenscheibe
65406406 | Scheinwerferblende
65406407 | Schutzgitter
65406408 | Verschlußzapfen
65406409 | Druckfeder
65406410 | Sicherungsring
65406411 | Gitter
65406412 | Verriegelungsklaue
65406413 | Scharnierstift
65406414 | Dichtung
65406415 | Kappe
65406416 | Scheibe
65406417 | Lüftermotor
65406418 | Lüftermotor
65406419 | Lüftermotor
65406420 | Lüftermotor
65406421 | Gasdruckfeder | 1060 | passend für | Motorhaube
65406421 | Gasdruckfeder | 519 | Form | 6
65406421 | Gasdruckfeder | 47 | A (mm) | 460
65406421 | Gasdruckfeder | 205 | B (mm) | 225
65406421 | Gasdruckfeder | 351 | C (mm) | 10
65406421 | Gasdruckfeder | 364 | D (mm) | 10
65406421 | Gasdruckfeder | 995 | Newton | 350
65406422 | Gasdruckfeder | 1060 | passend für | Tür
65406422 | Gasdruckfeder | 519 | Form | 6
65406422 | Gasdruckfeder | 47 | A (mm) | 405
65406422 | Gasdruckfeder | 205 | B (mm) | 200
65406422 | Gasdruckfeder | 351 | C (mm) | 10
65406422 | Gasdruckfeder | 364 | D (mm) | 10
65406422 | Gasdruckfeder | 995 | Newton | 300
65406423 | Gasdruckfeder | 1060 | passend für | Dachlucke
65406423 | Gasdruckfeder | 519 | Form | 10
65406423 | Gasdruckfeder | 47 | A (mm) | 225
65406423 | Gasdruckfeder | 205 | B (mm) | 125
65406423 | Gasdruckfeder | 351 | C (mm) | 6
65406423 | Gasdruckfeder | 364 | D (mm) | 6
65406423 | Gasdruckfeder | 995 | Newton | 170
65406424 | Gasdruckfeder | 1060 | passend für | Dachlucke
65406424 | Gasdruckfeder | 519 | Form | 6
65406424 | Gasdruckfeder | 47 | A (mm) | 125
65406424 | Gasdruckfeder | 205 | B (mm) | 52
65406424 | Gasdruckfeder | 351 | C (mm) | 10
65406424 | Gasdruckfeder | 364 | D (mm) | 10
65406424 | Gasdruckfeder | 995 | Newton | 100
65406425 | Gasdruckfeder | 1060 | passend für | Tür
65406425 | Gasdruckfeder | 519 | Form | 6
65406425 | Gasdruckfeder | 47 | A (mm) | 405
65406425 | Gasdruckfeder | 205 | B (mm) | 200
65406425 | Gasdruckfeder | 351 | C (mm) | 10
65406425 | Gasdruckfeder | 364 | D (mm) | 10
65406425 | Gasdruckfeder | 995 | Newton | 350
65406426 | Gasdruckfeder | 1060 | passend für | Frontscheibe, Pekoverdeck, neue Ausführung
65406426 | Gasdruckfeder | 519 | Form | 5
65406426 | Gasdruckfeder | 47 | A (mm) | 500
65406426 | Gasdruckfeder | 205 | B (mm) | 265
65406426 | Gasdruckfeder | 351 | C (mm) | 8
65406426 | Gasdruckfeder | 364 | D (mm) | 8
65406426 | Gasdruckfeder | 995 | Newton | -
65406428 | Tür
65406429 | Tür
65406430 | Dachluke
65406431 | Federblech
65406432 | Dachluke
65406433 | Dachluke
65406434 | Federbock
65406435 | Führung
65406436 | Führung
65406437 | Führung kpl.
65406438 | Teilesatz
65406439 | Profilleiste
65406440 | Verbindungsstück
65406441 | Unterlage
65406442 | Platte
65406443 | Verschluss
65406444 | Kunst. Scharnier
65406445 | Aufnahme
65406446 | Rastlager
65406448 | Dämpfer
65406450 | Halter
65406451 | Verbreiterung | 67 | Abmessungen (mm) | 155
65406453 | Verbreiterung
65406455 | Scheibe
65406474 | Scheibenwaschanlagenbehälter
65406505 | Abdeckung Lüftung
65406512 | Dach hoch
65406521 | Schmutzfänger
65406530 | Dach
65406581 | Zwischenteil
65406582 | Zwischenteil
65406583 | Scheinwerferblende
65406584 | Führungsring
65406586 | Dämpfungsscheibe
65406587 | Auskleidung
65406588 | Rohr für Querstab
65406589 | Kotflügel
65406590 | Kotflügel
65406591 | Zwischenteil | 67 | Abmessungen (mm) | 160
65406592 | Zwischenteil | 67 | Abmessungen (mm) | 160
65406593 | Verbreiterung | 67 | Abmessungen (mm) | 155
65406597 | Verbreiterung
65406598 | Kotflügel | 67 | Abmessungen (mm) | 630
65406599 | Zwischenteil | 67 | Abmessungen (mm) | 145
65406600 | Zwischenteil | 67 | Abmessungen (mm) | 145
65406602 | Griffschale
65406603 | Grifflager
65406605 | Scharnierstift
65406608 | Buchse
65406610 | Klemme für Bowdenzug
65406612 | Griff
65406615 | Griff
65406619 | Befestigung
65406624 | Frontgitter
65406625 | Türgriff
65406646 | Kühlergrill
65406648 | Kotflügelverbreiterung | 321 | Breite (mm) | 155
65406654 | Kotflügelverbreiterung | 321 | Breite (mm) | 200
65406655 | Kotflügelverbreiterung | 321 | Breite (mm) | 200
65406656 | Kotflügelverbreiterung
65406657 | Kotflügelverbreiterung | 67 | Abmessungen (mm) | 82
65406658 | Kotflügelverbreiterung | 67 | Abmessungen (mm) | 82
65406659 | Kotflügelverbreiterung | 67 | Abmessungen (mm) | 82
65406665 | Verriegelungsbolzen
65406672 | Blinddeckel
65406676 | Stufe
65406677 | Buchse
65406678 | Konsole
65406686 | Druckknopfeinsatz
65406687 | Handgriff für Heckscheibe
65406690 | Türgriff
65406692 | Spiegel
65406693 | Spiegel
65406695 | Scheinwerferblende
65406697 | Luftfeder
65406699 | Spiegelhalter
65406700 | Spiegel
65406701 | Spiegel
65406704 | Handlauf für 650806035
65406705 | Handlauf für 650806036
65406706 | Frontfensterrahmen
65406707 | Heckfensterrahmen
65406708 | Strebe | 3499 | Ausführung | 28" Bereifung
65406709 | Strebe | 3499 | Ausführung | 28" Bereifung
65406711 | Zwischenteil | 67 | Abmessungen (mm) | 144
65406712 | Zwischenteil | 67 | Abmessungen (mm) | 144
65406715 | Spannband
65406716 | Kabinenlager
65406725 | Strebe | 3499 | Ausführung | 24" Bereifung
65406726 | Strebe
65406727 | Querstab
65406729 | Gummiplatte
65406730 | Strebe
65406731 | Strebe
65406735 | Strebe
65406736 | Strebe
65406754 | Dach
65406777 | Scheinwerferblende
65406804 | Gummiplatte
65406819 | Druckkopfeinsatz
65406828 | Rechteckdüse
65406831 | Luftfeder
65406834 | Kotflügelhalter
65406835 | Kotflügelhalter
65406849 | Scharnier
65406863 | Widerstand
65406889 | Düsenoberteil
65406948 | Wärmetauscher
65411000 | Dämpfer
65411001 | Spiegelhalter
65411002 | Spiegelhalter
65412000 | Türgriff
65412001 | Türschloss
65412002 | Türgriff
65412003 | Druckknopf
65412004 | Druckknopf
65412005 | Türschloss
65412006 | Türschloss
65412007 | Türschloss
65412008 | Türschloss
65412009 | Türschloss
65412010 | Türgriff
65412011 | Lüftermotor
65412012 | Lüftermotor
65412013 | Lüftermotor | 1919 | Lochbild (mm) | 150 x 65
65412014 | Wischermotor | 1419 | Winkel (Grad) | 90
65412015 | Spiegel | 67 | Abmessungen (mm) | 270 x 190
65412016 | Ersatzglas
65412017 | Spiegel | 67 | Abmessungen (mm) | 295 x 215
65412017 | Spiegel | 1060 | passend für | John Deere
65412018 | Ersatzglas | 67 | Abmessungen (mm) | 280 x 200
65412018 | Ersatzglas | 1060 | passend für | John Deere
65412019 | Spiegel | 67 | Abmessungen (mm) | 260 x 180
65412020 | Ersatzglas
65412021 | Gasdruckfeder | 47 | A (mm) | 505
65412021 | Gasdruckfeder | 1060 | passend für | Tür-, Heck- oder Frontscheibe
65412021 | Gasdruckfeder | 205 | B (mm) | 265
65412021 | Gasdruckfeder | 351 | C (mm) | 10
65412021 | Gasdruckfeder | 519 | Form | 6
65412021 | Gasdruckfeder | 364 | D (mm) | 10
65412021 | Gasdruckfeder | 995 | Newton | 200
65412021 | Gasdruckfeder | 1060 | passend für | Heckscheibe
65412021 | Gasdruckfeder | 1060 | passend für | Frontscheibe oder Tür
65412021 | Gasdruckfeder | 1060 | passend für | Case IH Heckscheibe
65412021 | Gasdruckfeder | 1060 | passend für | David Brown Heckscheibe
65412021 | Gasdruckfeder | 1060 | passend für | John Deere Heckscheibe
65412021 | Gasdruckfeder | 1060 | passend für | Lamborghini Frontscheibe oder Tür
65412021 | Gasdruckfeder | 1060 | passend für | Ford Heckscheibe
65412022 | Gasdruckfeder | 1060 | passend für | Dachluke oder Heckscheibe
65412022 | Gasdruckfeder | 47 | A (mm) | 240
65412022 | Gasdruckfeder | 205 | B (mm) | 130
65412022 | Gasdruckfeder | 351 | C (mm) | 6
65412022 | Gasdruckfeder | 519 | Form | 8
65412022 | Gasdruckfeder | 364 | D (mm) | 6
65412022 | Gasdruckfeder | 995 | Newton | 300
65412023 | Gasdruckfeder | 47 | A (mm) | 740
65412023 | Gasdruckfeder | 205 | B (mm) | 375
65412023 | Gasdruckfeder | 519 | Form | 6
65412023 | Gasdruckfeder | 364 | D (mm) | 10
65412023 | Gasdruckfeder | 995 | Newton | 150
65412023 | Gasdruckfeder | 351 | C (mm) | 10
65412023 | Gasdruckfeder | 1060 | passend für | Heckscheibe
65412024 | Gasdruckfeder | 1060 | passend für | Dachluke
65412024 | Gasdruckfeder | 47 | A (mm) | 255
65412024 | Gasdruckfeder | 205 | B (mm) | 130
65412024 | Gasdruckfeder | 351 | C (mm) | 6
65412024 | Gasdruckfeder | 519 | Form | 3
65412024 | Gasdruckfeder | 364 | D (mm) | 6
65412024 | Gasdruckfeder | 995 | Newton | 200
65412025 | Gasdruckfeder | 47 | A (mm) | 285
65412025 | Gasdruckfeder | 205 | B (mm) | 140
65412025 | Gasdruckfeder | 351 | C (mm) | 8
65412025 | Gasdruckfeder | 519 | Form | 2
65412025 | Gasdruckfeder | 364 | D (mm) | 8
65412025 | Gasdruckfeder | 995 | Newton | 200
65412025 | Gasdruckfeder | 1060 | passend für | Frontscheibe oder Tür
65412026 | Gasdruckfeder | 47 | A (mm) | 385
65412026 | Gasdruckfeder | 205 | B (mm) | 190
65412026 | Gasdruckfeder | 351 | C (mm) | 10
65412026 | Gasdruckfeder | 364 | D (mm) | 10
65412026 | Gasdruckfeder | 995 | Newton | 125
65412026 | Gasdruckfeder | 1383 | Vergleichs-Nr. | John Deere: RE234166
65412027 | Wischermotor
65412028 | Spiegelhalter
65412029 | Spiegelhalter
65412031 | Gasdruckfeder | 1060 | passend für | Tür
65412031 | Gasdruckfeder | 47 | A (mm) | 245
65412031 | Gasdruckfeder | 205 | B (mm) | 125
65412031 | Gasdruckfeder | 351 | C (mm) | 10
65412031 | Gasdruckfeder | 519 | Form | 2
65412031 | Gasdruckfeder | 364 | D (mm) | 10
65412031 | Gasdruckfeder | 995 | Newton | 350
65412033 | Gasdruckfeder | 1060 | passend für | Dachluke
65412033 | Gasdruckfeder | 47 | A (mm) | 520
65412033 | Gasdruckfeder | 205 | B (mm) | 260
65412033 | Gasdruckfeder | 351 | C (mm) | 10
65412033 | Gasdruckfeder | 519 | Form | 6
65412033 | Gasdruckfeder | 364 | D (mm) | 10
65412033 | Gasdruckfeder | 995 | Newton | 220
65412034 | Wischermotor | 1419 | Winkel (Grad) | 85
65412035 | Gasdruckfeder | 1060 | passend für | Frontscheibe
65412035 | Gasdruckfeder | 47 | A (mm) | 500
65412035 | Gasdruckfeder | 205 | B (mm) | 240
65412035 | Gasdruckfeder | 351 | C (mm) | 10
65412035 | Gasdruckfeder | 519 | Form | 6
65412035 | Gasdruckfeder | 364 | D (mm) | 10
65412035 | Gasdruckfeder | 995 | Newton | 170
65412036 | Türschloss
65412037 | Türgriff
65412038 | Türschloss
65412039 | Türschloss
65412040 | Türgriff
65412041 | Türgriff
65412042 | Kabinenlager | 684 | Höhe (mm) | 37
65412042 | Kabinenlager | 191 | Außen-Ø (mm) | 97
65412042 | Kabinenlager | 731 | Innen-Ø (mm) | 25,5
65412043 | Verteilerdüse
65412044 | Gasdruckfeder | 1060 | passend für | Tür
65412044 | Gasdruckfeder | 47 | A (mm) | 260
65412044 | Gasdruckfeder | 205 | B (mm) | 130
65412044 | Gasdruckfeder | 351 | C (mm) | 10
65412044 | Gasdruckfeder | 519 | Form | 6
65412044 | Gasdruckfeder | 364 | D (mm) | 10
65412044 | Gasdruckfeder | 995 | Newton | 250
65412045 | Gasdruckfeder | 1060 | passend für | Motorhaube
65412045 | Gasdruckfeder | 47 | A (mm) | 385
65412045 | Gasdruckfeder | 205 | B (mm) | 190
65412045 | Gasdruckfeder | 351 | C (mm) | 8
65412045 | Gasdruckfeder | 519 | Form | 1
65412045 | Gasdruckfeder | 364 | D (mm) | 8
65412045 | Gasdruckfeder | 995 | Newton | 200
65412046 | Gasdruckfeder | 1060 | passend für | Motorhaube
65412046 | Gasdruckfeder | 47 | A (mm) | 485
65412046 | Gasdruckfeder | 205 | B (mm) | 240
65412046 | Gasdruckfeder | 351 | C (mm) | 8
65412046 | Gasdruckfeder | 519 | Form | 1
65412046 | Gasdruckfeder | 364 | D (mm) | 8
65412046 | Gasdruckfeder | 995 | Newton | 300
65412047 | Gasdruckfeder | 1060 | passend für | Frontscheibe
65412047 | Gasdruckfeder | 47 | A (mm) | 325
65412047 | Gasdruckfeder | 205 | B (mm) | 160
65412047 | Gasdruckfeder | 351 | C (mm) | 8
65412047 | Gasdruckfeder | 519 | Form | 3
65412047 | Gasdruckfeder | 364 | D (mm) | 8
65412047 | Gasdruckfeder | 995 | Newton | 100
65412048 | Gasdruckfeder | 1060 | passend für | Frontscheibe
65412048 | Gasdruckfeder | 47 | A (mm) | 810
65412048 | Gasdruckfeder | 205 | B (mm) | 390
65412048 | Gasdruckfeder | 351 | C (mm) | 8
65412048 | Gasdruckfeder | 519 | Form | 3
65412048 | Gasdruckfeder | 364 | D (mm) | 8
65412048 | Gasdruckfeder | 995 | Newton | 130
65412049 | Gasdruckfeder | 1060 | passend für | Motorhaube
65412049 | Gasdruckfeder | 47 | A (mm) | 285
65412049 | Gasdruckfeder | 205 | B (mm) | 135
65412049 | Gasdruckfeder | 351 | C (mm) | 8
65412049 | Gasdruckfeder | 519 | Form | 1
65412049 | Gasdruckfeder | 364 | D (mm) | 8
65412049 | Gasdruckfeder | 995 | Newton | 200
65412050 | Gasdruckfeder | 1060 | passend für | Motorhaube
65412050 | Gasdruckfeder | 47 | A (mm) | 355
65412050 | Gasdruckfeder | 205 | B (mm) | 190
65412050 | Gasdruckfeder | 351 | C (mm) | -
65412050 | Gasdruckfeder | 519 | Form | 14
65412050 | Gasdruckfeder | 364 | D (mm) | 10
65412050 | Gasdruckfeder | 995 | Newton | 900
65412051 | Ersatzschlüssel
65412052 | Gasdruckfeder | 1060 | passend für | Frontscheibe
65412052 | Gasdruckfeder | 47 | A (mm) | 325
65412052 | Gasdruckfeder | 205 | B (mm) | 160
65412052 | Gasdruckfeder | 351 | C (mm) | 8
65412052 | Gasdruckfeder | 519 | Form | 2
65412052 | Gasdruckfeder | 364 | D (mm) | 8
65412052 | Gasdruckfeder | 995 | Newton | 500
65412053 | Kabinenlager | 684 | Höhe (mm) | 50
65412053 | Kabinenlager | 191 | Außen-Ø (mm) | 62/40
65412053 | Kabinenlager | 731 | Innen-Ø (mm) | 17
65412054 | Widerstandsschaltung
65412055 | Scharnier
65412056 | Scharnier
65412057 | Scharnier
65412058 | Scharnier
65412059 | Gasdruckfeder | 1060 | passend für | Heckscheibe
65412059 | Gasdruckfeder | 47 | A (mm) | 735
65412059 | Gasdruckfeder | 205 | B (mm) | 365
65412059 | Gasdruckfeder | 351 | C (mm) | 8
65412059 | Gasdruckfeder | 519 | Form | 13
65412059 | Gasdruckfeder | 364 | D (mm) | 10
65412059 | Gasdruckfeder | 995 | Newton | 150
65412060 | Scharnier
65412061 | Scharnier
65412062 | Scharnier
65412063 | Scharnier
65412064 | Griff
65412065 | Scharnier
65412066 | Scharnier
65412067 | Spiegelarm
65412068 | Spiegelarm
65412069 | Griff
65412070 | Lasche
65412071 | Dichtungsscheibe
65412072 | Druckfeder
65412074 | Unterlegscheibe
65412075 | Verriegelung
65412076 | Gasdruckfeder | 1060 | passend für | Motorhaube
65412076 | Gasdruckfeder | 47 | A (mm) | 785
65412076 | Gasdruckfeder | 205 | B (mm) | 225
65412076 | Gasdruckfeder | 351 | C (mm) | 6
65412076 | Gasdruckfeder | 519 | Form | 6
65412076 | Gasdruckfeder | 364 | D (mm) | 8
65412076 | Gasdruckfeder | 995 | Newton | 125
65412077 | Gasdruckfeder | 1060 | passend für | Motorhaube
65412077 | Gasdruckfeder | 47 | A (mm) | 495
65412077 | Gasdruckfeder | 205 | B (mm) | 250
65412077 | Gasdruckfeder | 351 | C (mm) | 10
65412077 | Gasdruckfeder | 519 | Form | 6
65412077 | Gasdruckfeder | 364 | D (mm) | 10
65412077 | Gasdruckfeder | 995 | Newton | 187
65412082 | Lüftermotor
65412083 | Lüftermotor
65412084 | Ersatzschlüssel
65412085 | Lüfter
65412087 | Kotflügelverlängerung
65412088 | Kotflügelverlängerung
65412089 | Kotflügelverlängerung
65412090 | Kotflügelverlängerung
65412091 | Kotflügelverlängerung
65412092 | Kotflügelverlängerung
65412093 | Kotflügelverlängerung
65412094 | Kotflügelverlängerung
65412095 | Trittstufe
65412096 | Tritt kpl.
65412097 | Kotflügel | 67 | Abmessungen (mm) | 490
65412098 | Kotflügel | 67 | Abmessungen (mm) | 490
65412099 | Kotflügel | 67 | Abmessungen (mm) | 580
65412100 | Kotflügel | 67 | Abmessungen (mm) | 580
65412101 | Griff
65412102 | Drehachse
65412103 | Verriegelung
65412104 | Dichtungsscheibe
65412105 | Buchse
65412106 | Dichtung
65412107 | Scharnierhälfte
65412108 | Teleskopspiegelhalter
65412109 | Spiegel
65412110 | Teleskopspiegelhalter
65412111 | Spiegel
65412112 | Spiegel
65412113 | Wischermotor
65412114 | Wischermotor
65412115 | Kotflügel
65412116 | Kotflügel
65412200 | Trittleiter
65412351 | Gummilager | 684 | Höhe (mm) | 9,4
65412351 | Gummilager | 191 | Außen-Ø (mm) | 75
65412351 | Gummilager | 731 | Innen-Ø (mm) | 26
65412352 | Lüftermotor
65412353 | Lüftermotor
65414000 | Spiegel | 67 | Abmessungen (mm) | 246 x 182
65414001 | Spiegel
65414002 | Spiegel
65415000 | Spiegel | 67 | Abmessungen (mm) | 260 x 148
65415001 | Gasdruckfeder | 1060 | passend für | Heckscheibe
65415001 | Gasdruckfeder | 47 | A (mm) | 785
65415001 | Gasdruckfeder | 205 | B (mm) | 400
65415001 | Gasdruckfeder | 351 | C (mm) | 8
65415001 | Gasdruckfeder | 519 | Form | 2
65415001 | Gasdruckfeder | 364 | D (mm) | 8
65415001 | Gasdruckfeder | 995 | Newton | 150
65415002 | Gasdruckfeder | 1060 | passend für | Tür
65415002 | Gasdruckfeder | 47 | A (mm) | 255
65415002 | Gasdruckfeder | 205 | B (mm) | 125
65415002 | Gasdruckfeder | 351 | C (mm) | 10
65415002 | Gasdruckfeder | 519 | Form | 6
65415002 | Gasdruckfeder | 364 | D (mm) | 10
65415002 | Gasdruckfeder | 995 | Newton | 300
65415003 | Gasdruckfeder | 1060 | passend für | Tür
65415003 | Gasdruckfeder | 47 | A (mm) | 505
65415003 | Gasdruckfeder | 205 | B (mm) | 260
65415003 | Gasdruckfeder | 351 | C (mm) | 10
65415003 | Gasdruckfeder | 519 | Form | 6
65415003 | Gasdruckfeder | 364 | D (mm) | 10
65415003 | Gasdruckfeder | 995 | Newton | 500
65415004 | Gasdruckfeder | 1060 | passend für | Heckscheibe
65415004 | Gasdruckfeder | 47 | A (mm) | 525
65415004 | Gasdruckfeder | 205 | B (mm) | 260
65415004 | Gasdruckfeder | 351 | C (mm) | 8
65415004 | Gasdruckfeder | 519 | Form | 2
65415004 | Gasdruckfeder | 364 | D (mm) | 8
65415004 | Gasdruckfeder | 995 | Newton | 190
65415005 | Gasdruckfeder | 1060 | passend für | Tür, Frontscheibe oder Heckscheibe
65415005 | Gasdruckfeder | 47 | A (mm) | 485
65415005 | Gasdruckfeder | 205 | B (mm) | 240
65415005 | Gasdruckfeder | 351 | C (mm) | 8
65415005 | Gasdruckfeder | 519 | Form | 2
65415005 | Gasdruckfeder | 364 | D (mm) | 8
65415005 | Gasdruckfeder | 995 | Newton | 150
65415006 | Gasdruckfeder | 1060 | passend für | Frontscheibe oder Heckscheibe
65415006 | Gasdruckfeder | 47 | A (mm) | 550
65415006 | Gasdruckfeder | 205 | B (mm) | 265
65415006 | Gasdruckfeder | 351 | C (mm) | 8
65415006 | Gasdruckfeder | 519 | Form | 1
65415006 | Gasdruckfeder | 364 | D (mm) | 8
65415006 | Gasdruckfeder | 995 | Newton | 275
65415007 | Gasdruckfeder | 1060 | passend für | Tür
65415007 | Gasdruckfeder | 47 | A (mm) | 500
65415007 | Gasdruckfeder | 205 | B (mm) | 255
65415007 | Gasdruckfeder | 351 | C (mm) | 10
65415007 | Gasdruckfeder | 519 | Form | 6
65415007 | Gasdruckfeder | 364 | D (mm) | 10
65415007 | Gasdruckfeder | 995 | Newton | 325
65415008 | Spiegel | 67 | Abmessungen (mm) | 236 x 180
65415008 | Spiegel | 1060 | passend für | Case IH, Massey Ferguson, New Holland
65415009 | Spiegel | 67 | Abmessungen (mm) | 246 x 182
65415010 | Spiegel | 67 | Abmessungen (mm) | 282 x 174
65415011 | Gasdruckfeder | 1060 | passend für | Tür
65415011 | Gasdruckfeder | 47 | A (mm) | 230
65415011 | Gasdruckfeder | 205 | B (mm) | 110
65415011 | Gasdruckfeder | 351 | C (mm) | 8
65415011 | Gasdruckfeder | 519 | Form | 2
65415011 | Gasdruckfeder | 364 | D (mm) | 8
65415011 | Gasdruckfeder | 995 | Newton | 600
65415012 | Lüftermotor
65415013 | Türgriff
65415014 | Türschloss
65415015 | Türschloss
65415016 | Spiegel | 67 | Abmessungen (mm) | 195 x 143
65415017 | Dämpfer
65415019 | Türgriff
65415020 | Ersatzschlüssel
65415021 | Ersatzschlüssel
65415022 | Kabinenlager | 684 | Höhe (mm) | 49,6
65415022 | Kabinenlager | 191 | Außen-Ø (mm) | 61/40
65415022 | Kabinenlager | 731 | Innen-Ø (mm) | 17
65415023 | Halterung | 684 | Höhe (mm) | 90
65415023 | Halterung | 1919 | Lochbild (mm) | 96
65415024 | Türschloss
65415025 | Türschloss
65415027 | Scharnierhälfte
65415028 | Scharnierhäfte
65415029 | Lasche
65415030 | Plastikbuchse
65415031 | Gummitülle
65415032 | Plastikbolzen
65415033 | Heizungsregler
65415034 | Türschloss
65415035 | Türschloss
65415036 | Gasdruckfeder | 1060 | passend für | Heckscheibe
65415036 | Gasdruckfeder | 47 | A (mm) | 345
65415036 | Gasdruckfeder | 205 | B (mm) | 180
65415036 | Gasdruckfeder | 351 | C (mm) | 8
65415036 | Gasdruckfeder | 519 | Form | 13
65415036 | Gasdruckfeder | 364 | D (mm) | 6
65415036 | Gasdruckfeder | 995 | Newton | 250
65415037 | Türschloss
65415038 | Türschloss
65415039 | Türgriff
65415040 | Ersatzschlüssel
65415041 | Kabinenlager | 684 | Höhe (mm) | 50
65415041 | Kabinenlager | 1919 | Lochbild (mm) | 65 x 80
65415042 | Kabinenlager | 684 | Höhe (mm) | 50
65415042 | Kabinenlager | 1919 | Lochbild (mm) | 103
65415044 | Gasdruckfeder | 1060 | passend für | Motorhaube
65415044 | Gasdruckfeder | 47 | A (mm) | 785
65415044 | Gasdruckfeder | 205 | B (mm) | 415
65415044 | Gasdruckfeder | 351 | C (mm) | 8
65415044 | Gasdruckfeder | 519 | Form | 2
65415044 | Gasdruckfeder | 364 | D (mm) | 8
65415044 | Gasdruckfeder | 995 | Newton | 300
65415045 | Gasdruckfeder | 1060 | passend für | Motorhaube
65415045 | Gasdruckfeder | 47 | A (mm) | 885
65415045 | Gasdruckfeder | 205 | B (mm) | 460
65415045 | Gasdruckfeder | 351 | C (mm) | 13
65415045 | Gasdruckfeder | 519 | Form | 2
65415045 | Gasdruckfeder | 364 | D (mm) | 13
65415045 | Gasdruckfeder | 995 | Newton | 600
65415046 | Gasdruckfeder | 1060 | passend für | Motorhaube
65415046 | Gasdruckfeder | 47 | A (mm) | 385
65415046 | Gasdruckfeder | 205 | B (mm) | 210
65415046 | Gasdruckfeder | 351 | C (mm) | 10
65415046 | Gasdruckfeder | 519 | Form | 1
65415046 | Gasdruckfeder | 364 | D (mm) | 10
65415046 | Gasdruckfeder | 995 | Newton | 350
65415047 | Gasdruckfeder | 1060 | passend für | Motorhaube
65415047 | Gasdruckfeder | 47 | A (mm) | 885
65415047 | Gasdruckfeder | 205 | B (mm) | 470
65415047 | Gasdruckfeder | 351 | C (mm) | 13
65415047 | Gasdruckfeder | 519 | Form | 6
65415047 | Gasdruckfeder | 364 | D (mm) | 13
65415047 | Gasdruckfeder | 995 | Newton | 350
65415048 | Arm
65415049 | Arm
65415050 | Gasdruckfeder | 1060 | passend für | Dachluke
65415050 | Gasdruckfeder | 47 | A (mm) | 215
65415050 | Gasdruckfeder | 205 | B (mm) | 110
65415050 | Gasdruckfeder | 351 | C (mm) | 8
65415050 | Gasdruckfeder | 519 | Form | 8
65415050 | Gasdruckfeder | 364 | D (mm) | 8
65415050 | Gasdruckfeder | 995 | Newton | 300
65415051 | Kühlergrill
65415052 | Rahmen
65415053 | Kühlergrill
65415054 | Wischerblatt | 67 | Abmessungen (mm) | Länge = 610, Befestigung nicht mittig
65415054 | Wischerblatt | 171 | Aufnahme | MF 3620129M1
65415099 | Scheinwerferrahmen
65415102 | Werkzeugkasten
65415137 | Stoßdämpfer | 1060 | passend für | Tür
65415137 | Stoßdämpfer | 519 | Form | 6
65415137 | Stoßdämpfer | 47 | A (mm) | 275
65415137 | Stoßdämpfer | 205 | B (mm) | 135
65415137 | Stoßdämpfer | 351 | C (mm) | 10
65415137 | Stoßdämpfer | 364 | D (mm) | 10
65415137 | Stoßdämpfer | 995 | Newton | 200
65415208 | Türschloss
65415209 | Türschloss
65415210 | Riegel
65415211 | Handgriff
65415212 | Handgriff
65415213 | Platte
65415214 | Dichtscheibe
65415215 | Platte
65415216 | Griff kpl.
65415217 | Griff kpl.
65415218 | Scharnier
65415219 | Gummischeibe
65415220 | Gummischeibe
65415221 | Scharnierteil
65415222 | Scharnier
65415223 | Gummischeibe
65415224 | Handgriff
65415225 | Gummischeibe
65415226 | Gebläse
65415227 | Widerstand
65415229 | Spiegel mit Halter
65415230 | Spiegel mit Halter
65415231 | Spiegel mit Teleskopspiegelhalter
65415232 | Spiegel mit Teleskopspiegelhalter
65415235 | Spiegel
65415236 | Türgriff
65415237 | Türgriff
65415238 | Türgriff
65415239 | Türgriff
65415240 | Schlüssel
65415241 | Stopfen
65415242 | Stopfen
65415243 | Kugelzapfen
65415244 | Halteschelle
65415250 | Dichtung
65415251 | Halter
65415252 | Halter
65415253 | Halter
65415254 | Halter
65415255 | Gasdruckfeder | 1060 | passend für | Tür
65415255 | Gasdruckfeder | 519 | Form | 6
65415255 | Gasdruckfeder | 47 | A (mm) | 245
65415255 | Gasdruckfeder | 205 | B (mm) | 120
65415255 | Gasdruckfeder | 351 | C (mm) | 10
65415255 | Gasdruckfeder | 364 | D (mm) | 10
65415255 | Gasdruckfeder | 995 | Newton | 600
65415256 | Scheibenventil
65415257 | Türgriff
65415258 | Gabelkopf
65415259 | Kabinenlager
65415260 | Abstandstueck
65415261 | Platte
65415262 | Platte
65415263 | Gasdruckfeder | 1060 | passend für | Tür
65415263 | Gasdruckfeder | 519 | Form | 2
65415263 | Gasdruckfeder | 47 | A (mm) | 345
65415263 | Gasdruckfeder | 205 | B (mm) | 175
65415263 | Gasdruckfeder | 351 | C (mm) | 8
65415263 | Gasdruckfeder | 364 | D (mm) | 8
65415263 | Gasdruckfeder | 995 | Newton | 250
65415266 | Ersatzglas
65415267 | Rahmen
65415268 | Kühlergrill
65415269 | Kühlergrill
65415270 | Gummipuffer
65415271 | Rahmen
65415272 | Kühlergrill
65415273 | Platte
65415274 | Platte
65415275 | Scharnier
65415276 | Dichtscheibe
65415277 | Muffe
65415278 | Wischermotor
65415279 | Wischermotor
65415280 | Wischermotor
65415281 | Wischermotor
65415282 | Gasdruckfeder | 1060 | passend für | Motorhaube
65415282 | Gasdruckfeder | 519 | Form | 1
65415282 | Gasdruckfeder | 47 | A (mm) | 305
65415282 | Gasdruckfeder | 205 | B (mm) | 150
65415282 | Gasdruckfeder | 351 | C (mm) | 6,4
65415282 | Gasdruckfeder | 364 | D (mm) | 6,4
65415282 | Gasdruckfeder | 995 | Newton | 300
65415283 | Gasdruckfeder | 1060 | passend für | Motorhaube
65415283 | Gasdruckfeder | 519 | Form | 1
65415283 | Gasdruckfeder | 47 | A (mm) | 225
65415283 | Gasdruckfeder | 205 | B (mm) | 105
65415283 | Gasdruckfeder | 351 | C (mm) | 6,4
65415283 | Gasdruckfeder | 364 | D (mm) | 6,4
65415283 | Gasdruckfeder | 995 | Newton | 400
65415284 | Gasdruckfeder | 1060 | passend für | Kühlerpaket
65415284 | Gasdruckfeder | 519 | Form | 6
65415284 | Gasdruckfeder | 47 | A (mm) | 350
65415284 | Gasdruckfeder | 205 | B (mm) | 150
65415284 | Gasdruckfeder | 351 | C (mm) | 10
65415284 | Gasdruckfeder | 364 | D (mm) | 10
65415284 | Gasdruckfeder | 995 | Newton | 150
65415285 | Schloss
65415286 | Schloss
65415287 | Grill kpl.
65415288 | Haubenverschluss
65415289 | Mutter
65415290 | Schraube
65415291 | Teleskopspiegelhalter
65415292 | Dichtungsprofil
65415293 | Dichtungsprofil
65415294 | Dichtungsprofil
65415295 | Dichtungsprofil
65415296 | Stopfen
65415297 | Kabinenlager
65415299 | Dichtungsscheibe
65415391 | Dämpfer
65415630 | Spiegelarm
65415631 | Spiegelkopf
65415634 | Blechfeder
65415650 | Absperrhahn
65415673 | Flasche
65415679 | Drehzapfen
65415681 | Wischerarm
65415683 | Werkzeugkasten
65415684 | Schloss
65415717 | Belüftung Motor
65416000 | Wischermotor | 1419 | Winkel (Grad) | 115
65416000 | Wischermotor | 1393 | Volt | 12
65416000 | Wischermotor | 47 | A (mm) | 87
65416000 | Wischermotor | 205 | B (mm) | 57
65416000 | Wischermotor | 351 | C (mm) | 55
65416000 | Wischermotor | 364 | D (mm) | M12 x 1
65416000 | Wischermotor | 437 | E (mm) | 6
65416000 | Wischermotor | 3356 | F (mm) | M5
65416000 | Wischermotor | 3365 | G (mm) | 44
65416000 | Wischermotor | 1407 | Welle | konisch 8x M6
65416000 | Wischermotor | 1398 | W (mm) | konisch 8 x M6
65416000 | Wischermotor | 1357 | U/min. | 40
65416000 | Wischermotor | 849 | Länge max. (mm) | 750
65416000 | Wischermotor | 5091 | Parkstellung | links
65416001 | Dämpfer
65417000 | Kabinenlager
65417001 | Kabinenlager | 684 | Höhe (mm) | 62
65417001 | Kabinenlager | 191 | Außen-Ø (mm) | 101
65417001 | Kabinenlager | 731 | Innen-Ø (mm) | 20
65417002 | Kabinenlager | 684 | Höhe (mm) | 55
65417002 | Kabinenlager | 191 | Außen-Ø (mm) | 96/63,3
65417002 | Kabinenlager | 731 | Innen-Ø (mm) | 19,4
65417003 | Kabinenlager | 684 | Höhe (mm) | 62,5
65417003 | Kabinenlager | 1919 | Lochbild (mm) | 120
65417004 | Kabinenlager
65417006 | Türgriff
65417007 | Türschloss
65417008 | Türschloss
65417009 | Türgriff
65417012 | Türgriff
65417015 | Türgriff
65417016 | Türgriff
65417017 | Türschloss
65417018 | Türschloss
65417019 | Türgriff
65417020 | Türschloss
65417021 | Türschloss
65417022 | Türschloss
65417023 | Türseil
65417027 | Wischermotor | 1393 | Volt | 12
65417027 | Wischermotor | 1407 | Welle | konisch M8
65417029 | Teleskop-Spiegelhalter
65417030 | Teleskop-Spiegelhalter
65417031 | Spiegel | 67 | Abmessungen (mm) | 235 x 180
65417032 | Halterung
65417033 | Halterung
65417034 | Gasdruckfeder | 47 | A (mm) | 585
65417034 | Gasdruckfeder | 205 | B (mm) | 290
65417034 | Gasdruckfeder | 351 | C (mm) | 10
65417034 | Gasdruckfeder | 519 | Form | 6
65417034 | Gasdruckfeder | 364 | D (mm) | 10
65417034 | Gasdruckfeder | 995 | Newton | 200
65417034 | Gasdruckfeder | 1060 | passend für | Heckscheibe
65417035 | Gasdruckfeder | 47 | A (mm) | 215
65417035 | Gasdruckfeder | 205 | B (mm) | 105
65417035 | Gasdruckfeder | 351 | C (mm) | 6
65417035 | Gasdruckfeder | 519 | Form | 8
65417035 | Gasdruckfeder | 995 | Newton | 180
65417035 | Gasdruckfeder | 364 | D (mm) | 8
65417035 | Gasdruckfeder | 1060 | passend für | Dachluke
65417036 | Gasdruckfeder | 1060 | passend für | Tür
65417036 | Gasdruckfeder | 47 | A (mm) | 215
65417036 | Gasdruckfeder | 205 | B (mm) | 100
65417036 | Gasdruckfeder | 519 | Form | 6
65417036 | Gasdruckfeder | 364 | D (mm) | 13
65417036 | Gasdruckfeder | 995 | Newton | 410
65417036 | Gasdruckfeder | 351 | C (mm) | 13
65417037 | Gasdruckfeder | 47 | A (mm) | 585
65417037 | Gasdruckfeder | 1060 | passend für | Heckscheibe
65417037 | Gasdruckfeder | 205 | B (mm) | 290
65417037 | Gasdruckfeder | 351 | C (mm) | 10
65417037 | Gasdruckfeder | 519 | Form | 6
65417037 | Gasdruckfeder | 364 | D (mm) | 10
65417037 | Gasdruckfeder | 995 | Newton | 150
65417037 | Gasdruckfeder | 1060 | passend für | Frontscheibe
65417038 | Gasdruckfeder | 1060 | passend für | Heckscheibe
65417038 | Gasdruckfeder | 519 | Form | 2
65417038 | Gasdruckfeder | 47 | A (mm) | 460
65417038 | Gasdruckfeder | 205 | B (mm) | 245
65417038 | Gasdruckfeder | 351 | C (mm) | 8
65417038 | Gasdruckfeder | 364 | D (mm) | 8
65417038 | Gasdruckfeder | 995 | Newton | 300
65417039 | Gasdruckfeder | 47 | A (mm) | 560
65417039 | Gasdruckfeder | 1060 | passend für | Heckscheibe
65417039 | Gasdruckfeder | 205 | B (mm) | 290
65417039 | Gasdruckfeder | 351 | C (mm) | 10
65417039 | Gasdruckfeder | 519 | Form | 6
65417039 | Gasdruckfeder | 364 | D (mm) | 10
65417039 | Gasdruckfeder | 995 | Newton | 260
65417040 | Gasdruckfeder | 1060 | passend für | Heckscheibe
65417040 | Gasdruckfeder | 47 | A (mm) | 500
65417040 | Gasdruckfeder | 205 | B (mm) | 255
65417040 | Gasdruckfeder | 351 | C (mm) | 8
65417040 | Gasdruckfeder | 519 | Form | 1
65417040 | Gasdruckfeder | 364 | D (mm) | 8
65417040 | Gasdruckfeder | 995 | Newton | 130
65417041 | Gasdruckfeder | 1060 | passend für | Heckscheibe
65417041 | Gasdruckfeder | 47 | A (mm) | 500
65417041 | Gasdruckfeder | 205 | B (mm) | 250
65417041 | Gasdruckfeder | 351 | C (mm) | 8
65417041 | Gasdruckfeder | 519 | Form | 1
65417041 | Gasdruckfeder | 364 | D (mm) | 8
65417041 | Gasdruckfeder | 995 | Newton | 180
65417042 | Gasdruckfeder | 1060 | passend für | Heckscheibe
65417042 | Gasdruckfeder | 47 | A (mm) | 640
65417042 | Gasdruckfeder | 205 | B (mm) | 350
65417042 | Gasdruckfeder | 351 | C (mm) | 10
65417042 | Gasdruckfeder | 519 | Form | 6
65417042 | Gasdruckfeder | 364 | D (mm) | 10
65417042 | Gasdruckfeder | 995 | Newton | 100
65417043 | Gasdruckfeder | 1060 | passend für | Tür
65417043 | Gasdruckfeder | 47 | A (mm) | 540
65417043 | Gasdruckfeder | 205 | B (mm) | 265
65417043 | Gasdruckfeder | 351 | C (mm) | 10
65417043 | Gasdruckfeder | 519 | Form | 6
65417043 | Gasdruckfeder | 364 | D (mm) | 10
65417043 | Gasdruckfeder | 995 | Newton | 140
65417044 | Gasdruckfeder | 1060 | passend für | Dachluke
65417044 | Gasdruckfeder | 47 | A (mm) | 260
65417044 | Gasdruckfeder | 205 | B (mm) | 140
65417044 | Gasdruckfeder | 351 | C (mm) | 6
65417044 | Gasdruckfeder | 519 | Form | 11
65417044 | Gasdruckfeder | 364 | D (mm) | 8
65417044 | Gasdruckfeder | 995 | Newton | 240
65417045 | Gasdruckfeder | 1060 | passend für | Frontscheibe
65417045 | Gasdruckfeder | 47 | A (mm) | 640
65417045 | Gasdruckfeder | 205 | B (mm) | 350
65417045 | Gasdruckfeder | 351 | C (mm) | 10
65417045 | Gasdruckfeder | 519 | Form | 6
65417045 | Gasdruckfeder | 364 | D (mm) | 10
65417045 | Gasdruckfeder | 995 | Newton | 200
65417046 | Gasdruckfeder | 1060 | passend für | Dach
65417046 | Gasdruckfeder | 47 | A (mm) | 255
65417046 | Gasdruckfeder | 205 | B (mm) | 120
65417046 | Gasdruckfeder | 351 | C (mm) | 8
65417046 | Gasdruckfeder | 519 | Form | 9
65417046 | Gasdruckfeder | 364 | D (mm) | 6
65417046 | Gasdruckfeder | 995 | Newton | 250
65417047 | Gasdruckfeder | 1060 | passend für | Heckscheibe
65417047 | Gasdruckfeder | 47 | A (mm) | 375
65417047 | Gasdruckfeder | 205 | B (mm) | 205
65417047 | Gasdruckfeder | 351 | C (mm) | 8
65417047 | Gasdruckfeder | 519 | Form | 6
65417047 | Gasdruckfeder | 364 | D (mm) | 8
65417047 | Gasdruckfeder | 995 | Newton | 160
65417048 | Gasdruckfeder | 1060 | passend für | Frontscheibe oder Heckscheibe
65417048 | Gasdruckfeder | 47 | A (mm) | 250
65417048 | Gasdruckfeder | 205 | B (mm) | 115
65417048 | Gasdruckfeder | 351 | C (mm) | 8
65417048 | Gasdruckfeder | 519 | Form | 3
65417048 | Gasdruckfeder | 364 | D (mm) | 6
65417048 | Gasdruckfeder | 995 | Newton | 200
65417049 | Gasdruckfeder | 1060 | passend für | Tür
65417049 | Gasdruckfeder | 47 | A (mm) | 205
65417049 | Gasdruckfeder | 205 | B (mm) | 95
65417049 | Gasdruckfeder | 351 | C (mm) | 13
65417049 | Gasdruckfeder | 519 | Form | 6
65417049 | Gasdruckfeder | 364 | D (mm) | 13
65417049 | Gasdruckfeder | 995 | Newton | 300
65417050 | Gasdruckfeder | 1060 | passend für | Tür
65417050 | Gasdruckfeder | 47 | A (mm) | 510
65417050 | Gasdruckfeder | 205 | B (mm) | 250
65417050 | Gasdruckfeder | 351 | C (mm) | 13
65417050 | Gasdruckfeder | 519 | Form | 6
65417050 | Gasdruckfeder | 364 | D (mm) | 13
65417050 | Gasdruckfeder | 995 | Newton | 210
65417051 | Gasdruckfeder | 1060 | passend für | Frontscheibe oder Heckscheibe
65417051 | Gasdruckfeder | 519 | Form | 6
65417051 | Gasdruckfeder | 47 | A (mm) | 570
65417051 | Gasdruckfeder | 205 | B (mm) | 300
65417051 | Gasdruckfeder | 351 | C (mm) | 10
65417051 | Gasdruckfeder | 364 | D (mm) | 10
65417051 | Gasdruckfeder | 995 | Newton | 200
65417051 | Gasdruckfeder | 1060 | passend für | Heckscheibe
65417052 | Gasdruckfeder | 1060 | passend für | Frontscheibe
65417052 | Gasdruckfeder | 519 | Form | 6
65417052 | Gasdruckfeder | 47 | A (mm) | 585
65417052 | Gasdruckfeder | 205 | B (mm) | 290
65417052 | Gasdruckfeder | 351 | C (mm) | 10
65417052 | Gasdruckfeder | 364 | D (mm) | 10
65417052 | Gasdruckfeder | 995 | Newton | 150
65417054 | Gasdruckfeder | 1060 | passend für | Heckscheibe
65417054 | Gasdruckfeder | 47 | A (mm) | 490
65417054 | Gasdruckfeder | 205 | B (mm) | 245
65417054 | Gasdruckfeder | 351 | C (mm) | 8
65417054 | Gasdruckfeder | 519 | Form | 2
65417054 | Gasdruckfeder | 364 | D (mm) | 8
65417054 | Gasdruckfeder | 995 | Newton | 200
65417055 | Wischermotor | 1393 | Volt | 12
65417056 | Lüftermotor
65417057 | Lüftermotor
65417058 | Lüftermotor
65417059 | Lüftermotor
65417060 | Schutzgitter
65417061 | Kühlergrill
65417062 | Rahmen
65417063 | Rahmen
65417065 | Gasdruckfeder | 1060 | passend für | Tür
65417065 | Gasdruckfeder | 47 | A (mm) | 500
65417065 | Gasdruckfeder | 205 | B (mm) | 255
65417065 | Gasdruckfeder | 351 | C (mm) | 8
65417065 | Gasdruckfeder | 519 | Form | 3
65417065 | Gasdruckfeder | 364 | D (mm) | 8
65417065 | Gasdruckfeder | 995 | Newton | 250
65417066 | Gasdruckfeder | 1060 | passend für | Heckscheibe
65417066 | Gasdruckfeder | 47 | A (mm) | 585
65417066 | Gasdruckfeder | 205 | B (mm) | 295
65417066 | Gasdruckfeder | 351 | C (mm) | 10
65417066 | Gasdruckfeder | 519 | Form | 6
65417066 | Gasdruckfeder | 364 | D (mm) | 10
65417066 | Gasdruckfeder | 995 | Newton | 150
65417067 | Gasdruckfeder | 1060 | passend für | Heckscheibe
65417067 | Gasdruckfeder | 47 | A (mm) | 405
65417067 | Gasdruckfeder | 205 | B (mm) | 205
65417067 | Gasdruckfeder | 351 | C (mm) | 8
65417067 | Gasdruckfeder | 519 | Form | 2
65417067 | Gasdruckfeder | 364 | D (mm) | 8
65417067 | Gasdruckfeder | 995 | Newton | 100
65417068 | Gasdruckfeder | 1060 | passend für | Motorhaube
65417068 | Gasdruckfeder | 47 | A (mm) | 580
65417068 | Gasdruckfeder | 205 | B (mm) | 295
65417068 | Gasdruckfeder | 351 | C (mm) | 10
65417068 | Gasdruckfeder | 519 | Form | 13
65417068 | Gasdruckfeder | 364 | D (mm) | 6
65417068 | Gasdruckfeder | 995 | Newton | 100
65417069 | Gasdruckfeder | 1060 | passend für | Motorhaube
65417069 | Gasdruckfeder | 47 | A (mm) | 450
65417069 | Gasdruckfeder | 205 | B (mm) | 225
65417069 | Gasdruckfeder | 351 | C (mm) | 8
65417069 | Gasdruckfeder | 519 | Form | 2
65417069 | Gasdruckfeder | 364 | D (mm) | 8
65417069 | Gasdruckfeder | 995 | Newton | 600
65417070 | Gasdruckfeder | 1060 | passend für | Motorhaube
65417070 | Gasdruckfeder | 47 | A (mm) | 900
65417070 | Gasdruckfeder | 205 | B (mm) | 455
65417070 | Gasdruckfeder | 351 | C (mm) | 10
65417070 | Gasdruckfeder | 519 | Form | 6
65417070 | Gasdruckfeder | 364 | D (mm) | 10
65417070 | Gasdruckfeder | 995 | Newton | 500
65417071 | Gasdruckfeder | 1060 | passend für | Motorhaube
65417071 | Gasdruckfeder | 47 | A (mm) | 790
65417071 | Gasdruckfeder | 205 | B (mm) | 400
65417071 | Gasdruckfeder | 351 | C (mm) | 10
65417071 | Gasdruckfeder | 519 | Form | 13
65417071 | Gasdruckfeder | 364 | D (mm) | 6
65417071 | Gasdruckfeder | 995 | Newton | 100
65417072 | Dämpfer | 172 | Augen-Ø (mm) | 14
65417072 | Dämpfer | 831 | Länge (mm) | 330
65417073 | Gasdruckfeder | 1060 | passend für | Motorhaube
65417073 | Gasdruckfeder | 47 | A (mm) | 580
65417073 | Gasdruckfeder | 205 | B (mm) | 295
65417073 | Gasdruckfeder | 351 | C (mm) | 10
65417073 | Gasdruckfeder | 519 | Form | 13
65417073 | Gasdruckfeder | 364 | D (mm) | 6
65417073 | Gasdruckfeder | 995 | Newton | 310
65417074 | Kühlergrill
65417075 | Kotflügel | 927 | Material | Blech
65417076 | Kotflügel | 927 | Material | Blech
65417077 | Kühlergrill
65417078 | Gitter
65417079 | Gitter
65417080 | Kabinenlager
65417084 | Kabinenlager | 684 | Höhe (mm) | 75
65417084 | Kabinenlager | 1919 | Lochbild (mm) | 70 x 83
65417085 | Gasdruckfeder | 1060 | passend für | Motorhaube
65417085 | Gasdruckfeder | 47 | A (mm) | 890
65417085 | Gasdruckfeder | 205 | B (mm) | 480
65417085 | Gasdruckfeder | 351 | C (mm) | 13
65417085 | Gasdruckfeder | 519 | Form | 6
65417085 | Gasdruckfeder | 364 | D (mm) | 13
65417085 | Gasdruckfeder | 995 | Newton | -
65417086 | Gasdruckfeder | 1060 | passend für | Motorhaube
65417086 | Gasdruckfeder | 47 | A (mm) | 450
65417086 | Gasdruckfeder | 205 | B (mm) | 295
65417086 | Gasdruckfeder | 351 | C (mm) | 8
65417086 | Gasdruckfeder | 519 | Form | 2
65417086 | Gasdruckfeder | 364 | D (mm) | 8
65417086 | Gasdruckfeder | 995 | Newton | 1750
65417087 | Gasdruckfeder | 1060 | passend für | Motorhaube
65417087 | Gasdruckfeder | 47 | A (mm) | 900
65417087 | Gasdruckfeder | 205 | B (mm) | 483
65417087 | Gasdruckfeder | 351 | C (mm) | 10
65417087 | Gasdruckfeder | 519 | Form | 6
65417087 | Gasdruckfeder | 364 | D (mm) | 10
65417087 | Gasdruckfeder | 995 | Newton | 600
65417089 | Widerstand
65417090 | Gasdruckfeder | 1060 | passend für | Heckscheibe
65417090 | Gasdruckfeder | 47 | A (mm) | 485
65417090 | Gasdruckfeder | 205 | B (mm) | 260
65417090 | Gasdruckfeder | 351 | C (mm) | 10
65417090 | Gasdruckfeder | 519 | Form | 6
65417090 | Gasdruckfeder | 364 | D (mm) | 10
65417090 | Gasdruckfeder | 995 | Newton | 200
65417091 | Gasdruckfeder | 1060 | passend für | Frontscheibe
65417091 | Gasdruckfeder | 47 | A (mm) | 370
65417091 | Gasdruckfeder | 205 | B (mm) | 200
65417091 | Gasdruckfeder | 351 | C (mm) | 10
65417091 | Gasdruckfeder | 519 | Form | 6
65417091 | Gasdruckfeder | 364 | D (mm) | 10
65417091 | Gasdruckfeder | 995 | Newton | 200
65417092 | Gasdruckfeder | 1060 | passend für | Dachluke
65417092 | Gasdruckfeder | 47 | A (mm) | 256
65417092 | Gasdruckfeder | 205 | B (mm) | 144
65417092 | Gasdruckfeder | 351 | C (mm) | 8
65417092 | Gasdruckfeder | 519 | Form | 11
65417092 | Gasdruckfeder | 364 | D (mm) | 7,8
65417092 | Gasdruckfeder | 995 | Newton | 152
65417093 | Scharnier
65417094 | Scharnier
65417095 | Scharnierbolzen
65417096 | Dichtung
65417097 | Platte
65417099 | Türscharnier
65417100 | Dichtung
65417101 | Dichtung
65417102 | Platte
65417103 | Türscharnier
65417104 | Dichtscheibe
65417105 | Dichtscheibe
65417106 | Platte
65417107 | Luftdüse
65417108 | Kühlergrill
65417109 | Kühlergrill
65417110 | Kühlergrill
65417113 | Kühlergrill
65418000 | Spiegel | 67 | Abmessungen (mm) | 362 x 176
65418001 | Ersatzglas
65418002 | Teleskop-Spiegelhalter
65418003 | Teleskop-Spiegelhalter
65418004 | Spiegel | 67 | Abmessungen (mm) | 425 x 205
65418005 | Ersatzglas
65418006 | Gasdruckfeder | 1060 | passend für | Heckscheibe
65418006 | Gasdruckfeder | 47 | A (mm) | 375
65418006 | Gasdruckfeder | 205 | B (mm) | 185
65418006 | Gasdruckfeder | 351 | C (mm) | 8
65418006 | Gasdruckfeder | 519 | Form | 6
65418006 | Gasdruckfeder | 364 | D (mm) | 8
65418006 | Gasdruckfeder | 995 | Newton | 150
65418006 | Gasdruckfeder | 1383 | Vergleichs-Nr. | John Deere: RT7700005276
65418007 | Gasdruckfeder | 1060 | passend für | Tür
65418007 | Gasdruckfeder | 47 | A (mm) | 498
65418007 | Gasdruckfeder | 205 | B (mm) | 255
65418007 | Gasdruckfeder | 351 | C (mm) | 8
65418007 | Gasdruckfeder | 519 | Form | 1
65418007 | Gasdruckfeder | 364 | D (mm) | 8
65418007 | Gasdruckfeder | 995 | Newton | 400
65418008 | Gasdruckfeder | 47 | A (mm) | 590
65418008 | Gasdruckfeder | 1060 | passend für | Türscheibe
65418008 | Gasdruckfeder | 351 | C (mm) | 8
65418008 | Gasdruckfeder | 519 | Form | 1
65418008 | Gasdruckfeder | 364 | D (mm) | 8
65418008 | Gasdruckfeder | 205 | B (mm) | 300
65418008 | Gasdruckfeder | 995 | Newton | 400
65418008 | Gasdruckfeder | 1060 | passend für | Heckscheibe oder Tür
65418009 | Gasdruckfeder | 1060 | passend für | Heckscheibe
65418009 | Gasdruckfeder | 47 | A (mm) | 600
65418009 | Gasdruckfeder | 205 | B (mm) | 310
65418009 | Gasdruckfeder | 351 | C (mm) | 8
65418009 | Gasdruckfeder | 519 | Form | 2
65418009 | Gasdruckfeder | 364 | D (mm) | 8
65418009 | Gasdruckfeder | 995 | Newton | 150
65418010 | Teleskop-Spiegelhalter | 67 | Abmessungen (mm) | Länge = 440-670
65418011 | Teleskop-Spiegelhalter | 67 | Abmessungen (mm) | Länge = 440-670
65418012 | Lüftermotor
65418013 | Gasdruckfeder | 1060 | passend für | Frontscheibe
65418013 | Gasdruckfeder | 47 | A (mm) | 630
65418013 | Gasdruckfeder | 205 | B (mm) | 310
65418013 | Gasdruckfeder | 351 | C (mm) | 8
65418013 | Gasdruckfeder | 519 | Form | 6
65418013 | Gasdruckfeder | 364 | D (mm) | 8
65418013 | Gasdruckfeder | 995 | Newton | 250
65418014 | Gasdruckfeder | 47 | A (mm) | 325
65418014 | Gasdruckfeder | 205 | B (mm) | 160
65418014 | Gasdruckfeder | 351 | C (mm) | 10
65418014 | Gasdruckfeder | 519 | Form | 6
65418014 | Gasdruckfeder | 364 | D (mm) | 10
65418014 | Gasdruckfeder | 995 | Newton | 200
65418014 | Gasdruckfeder | 1060 | passend für | Heckscheibe
65418015 | Gasdruckfeder | 1060 | passend für | Heckscheibe
65418015 | Gasdruckfeder | 47 | A (mm) | 365
65418015 | Gasdruckfeder | 205 | B (mm) | 180
65418015 | Gasdruckfeder | 351 | C (mm) | 10
65418015 | Gasdruckfeder | 519 | Form | 6
65418015 | Gasdruckfeder | 364 | D (mm) | 10
65418015 | Gasdruckfeder | 995 | Newton | 200
65418016 | Gasdruckfeder | 1060 | passend für | Türscheibe
65418016 | Gasdruckfeder | 47 | A (mm) | 245
65418016 | Gasdruckfeder | 205 | B (mm) | 125
65418016 | Gasdruckfeder | 351 | C (mm) | 10
65418016 | Gasdruckfeder | 519 | Form | 6
65418016 | Gasdruckfeder | 364 | D (mm) | 10
65418016 | Gasdruckfeder | 995 | Newton | 400
65418017 | Gasdruckfeder | 1060 | passend für | Heckscheibe
65418017 | Gasdruckfeder | 47 | A (mm) | 565
65418017 | Gasdruckfeder | 205 | B (mm) | 280
65418017 | Gasdruckfeder | 351 | C (mm) | 10
65418017 | Gasdruckfeder | 519 | Form | 6
65418017 | Gasdruckfeder | 364 | D (mm) | 10
65418017 | Gasdruckfeder | 995 | Newton | 175
65418018 | Gasdruckfeder | 1060 | passend für | Dach
65418018 | Gasdruckfeder | 47 | A (mm) | 340
65418018 | Gasdruckfeder | 205 | B (mm) | 175
65418018 | Gasdruckfeder | 351 | C (mm) | 10
65418018 | Gasdruckfeder | 519 | Form | 6
65418018 | Gasdruckfeder | 364 | D (mm) | 10
65418018 | Gasdruckfeder | 995 | Newton | 200
65418019 | Türgriff
65418020 | Türgriff
65418021 | Türschloss
65418022 | Türschloss
65418023 | Türschloss
65418024 | Türschloss
65418032 | Verteilerdüse
65418034 | Spiegel | 67 | Abmessungen (mm) | 420 x 200
65418037 | Spiegel mit Teleskopspiegelhalter kpl.
65418038 | Spiegel mit Teleskopspiegelhalter kpl.
65418039 | Spiegel mit Teleskopspiegelhalter kpl.
65418040 | Spiegel mit Teleskopspiegelhalter kpl.
65418041 | Ersatzglas
65419000 | Gasdruckfeder | 47 | A (mm) | 255
65419000 | Gasdruckfeder | 205 | B (mm) | 125
65419000 | Gasdruckfeder | 351 | C (mm) | 8
65419000 | Gasdruckfeder | 519 | Form | 1
65419000 | Gasdruckfeder | 364 | D (mm) | 8
65419000 | Gasdruckfeder | 995 | Newton | 275
65419000 | Gasdruckfeder | 1060 | passend für | Dachluke
65419001 | Gasdruckfeder | 1060 | passend für | Dachluke
65419001 | Gasdruckfeder | 47 | A (mm) | 320
65419001 | Gasdruckfeder | 205 | B (mm) | 155
65419001 | Gasdruckfeder | 351 | C (mm) | 8
65419001 | Gasdruckfeder | 519 | Form | 13
65419001 | Gasdruckfeder | 364 | D (mm) | 8
65419001 | Gasdruckfeder | 995 | Newton | 110
65419002 | Gasdruckfeder | 1060 | passend für | Heckscheibe
65419002 | Gasdruckfeder | 47 | A (mm) | 700
65419002 | Gasdruckfeder | 205 | B (mm) | 445
65419002 | Gasdruckfeder | 351 | C (mm) | 8
65419002 | Gasdruckfeder | 519 | Form | 6
65419002 | Gasdruckfeder | 364 | D (mm) | 8
65419002 | Gasdruckfeder | 995 | Newton | 350
65419003 | Gasdruckfeder | 1060 | passend für | Frontscheibe
65419003 | Gasdruckfeder | 47 | A (mm) | 490
65419003 | Gasdruckfeder | 205 | B (mm) | 260
65419003 | Gasdruckfeder | 351 | C (mm) | 6
65419003 | Gasdruckfeder | 519 | Form | 2
65419003 | Gasdruckfeder | 364 | D (mm) | 6
65419003 | Gasdruckfeder | 995 | Newton | 200
65419004 | Gasdruckfeder | 1060 | passend für | Heckscheibe
65419004 | Gasdruckfeder | 47 | A (mm) | 515
65419004 | Gasdruckfeder | 205 | B (mm) | 250
65419004 | Gasdruckfeder | 351 | C (mm) | 8
65419004 | Gasdruckfeder | 519 | Form | 6
65419004 | Gasdruckfeder | 364 | D (mm) | 8
65419004 | Gasdruckfeder | 995 | Newton | 350
65419006 | Spiegel
65419007 | Spiegel
65419008 | Spiegel
65419009 | Spiegel
65419010 | Spiegel
65419011 | Spiegel
65419012 | Spiegel
65419013 | Spiegel
65419014 | Spiegel
65419015 | Spiegel
65421001 | Gasdruckfeder | 1060 | passend für | Heckscheibe
65421001 | Gasdruckfeder | 47 | A (mm) | 605
65421001 | Gasdruckfeder | 205 | B (mm) | 295
65421001 | Gasdruckfeder | 351 | C (mm) | 8
65421001 | Gasdruckfeder | 519 | Form | 8
65421001 | Gasdruckfeder | 364 | D (mm) | 8
65421001 | Gasdruckfeder | 995 | Newton | 150
65421002 | Gasdruckfeder | 1060 | passend für | Heckscheibe
65421002 | Gasdruckfeder | 47 | A (mm) | 585
65421002 | Gasdruckfeder | 205 | B (mm) | 295
65421002 | Gasdruckfeder | 351 | C (mm) | 8
65421002 | Gasdruckfeder | 519 | Form | 2
65421002 | Gasdruckfeder | 364 | D (mm) | 8
65421002 | Gasdruckfeder | 995 | Newton | 100
65421003 | Gasdruckfeder | 1060 | passend für | Dachluke
65421003 | Gasdruckfeder | 47 | A (mm) | 275
65421003 | Gasdruckfeder | 205 | B (mm) | 135
65421003 | Gasdruckfeder | 351 | C (mm) | 10
65421003 | Gasdruckfeder | 519 | Form | 6
65421003 | Gasdruckfeder | 364 | D (mm) | 10
65421003 | Gasdruckfeder | 995 | Newton | 100
65421004 | Gasdruckfeder | 1060 | passend für | Tür
65421004 | Gasdruckfeder | 47 | A (mm) | 325
65421004 | Gasdruckfeder | 205 | B (mm) | 165
65421004 | Gasdruckfeder | 351 | C (mm) | 8
65421004 | Gasdruckfeder | 519 | Form | 2
65421004 | Gasdruckfeder | 364 | D (mm) | 8
65421004 | Gasdruckfeder | 995 | Newton | 200
65421005 | Gasdruckfeder | 1060 | passend für | Frontscheibe
65421005 | Gasdruckfeder | 47 | A (mm) | 485
65421005 | Gasdruckfeder | 205 | B (mm) | 240
65421005 | Gasdruckfeder | 351 | C (mm) | 8
65421005 | Gasdruckfeder | 519 | Form | 2
65421005 | Gasdruckfeder | 364 | D (mm) | 8
65421005 | Gasdruckfeder | 995 | Newton | 100
65421007 | Gasdruckfeder | 1060 | passend für | Tür
65421007 | Gasdruckfeder | 47 | A (mm) | 315
65421007 | Gasdruckfeder | 205 | B (mm) | 165
65421007 | Gasdruckfeder | 351 | C (mm) | 8
65421007 | Gasdruckfeder | 519 | Form | 2
65421007 | Gasdruckfeder | 364 | D (mm) | 8
65421007 | Gasdruckfeder | 995 | Newton | 280
65421008 | Gasdruckfeder | 1060 | passend für | Heckscheibe
65421008 | Gasdruckfeder | 47 | A (mm) | 505
65421008 | Gasdruckfeder | 205 | B (mm) | 255
65421008 | Gasdruckfeder | 351 | C (mm) | 8
65421008 | Gasdruckfeder | 519 | Form | 7
65421008 | Gasdruckfeder | 364 | D (mm) | 8
65421008 | Gasdruckfeder | 995 | Newton | 150
65421009 | Gasdruckfeder | 1060 | passend für | Motorhaube
65421009 | Gasdruckfeder | 47 | A (mm) | 435
65421009 | Gasdruckfeder | 205 | B (mm) | 210
65421009 | Gasdruckfeder | 351 | C (mm) | 10
65421009 | Gasdruckfeder | 519 | Form | 2
65421009 | Gasdruckfeder | 364 | D (mm) | 10
65421009 | Gasdruckfeder | 995 | Newton | 1900
65421010 | Gasdruckfeder | 1060 | passend für | Motorhaube
65421010 | Gasdruckfeder | 47 | A (mm) | 205
65421010 | Gasdruckfeder | 205 | B (mm) | 110
65421010 | Gasdruckfeder | 351 | C (mm) | 8
65421010 | Gasdruckfeder | 519 | Form | 2
65421010 | Gasdruckfeder | 364 | D (mm) | 8
65421010 | Gasdruckfeder | 995 | Newton | 800
65421011 | Gasdruckfeder | 1060 | passend für | Frontscheibe
65421011 | Gasdruckfeder | 47 | A (mm) | 205
65421011 | Gasdruckfeder | 205 | B (mm) | 105
65421011 | Gasdruckfeder | 351 | C (mm) | 8
65421011 | Gasdruckfeder | 519 | Form | 2
65421011 | Gasdruckfeder | 364 | D (mm) | 8
65421011 | Gasdruckfeder | 995 | Newton | 250
65421012 | Gasdruckfeder | 1060 | passend für | Motorhaube
65421012 | Gasdruckfeder | 47 | A (mm) | 585
65421012 | Gasdruckfeder | 205 | B (mm) | 290
65421012 | Gasdruckfeder | 351 | C (mm) | 8
65421012 | Gasdruckfeder | 519 | Form | 2
65421012 | Gasdruckfeder | 364 | D (mm) | 8
65421012 | Gasdruckfeder | 995 | Newton | 500
65421012 | Gasdruckfeder | 1060 | passend für | Frontscheibe, Motorhaube
65421013 | Gasdruckfeder | 1060 | passend für | Motorhaube
65421013 | Gasdruckfeder | 47 | A (mm) | 585
65421013 | Gasdruckfeder | 205 | B (mm) | 290
65421013 | Gasdruckfeder | 351 | C (mm) | 8
65421013 | Gasdruckfeder | 519 | Form | 2
65421013 | Gasdruckfeder | 364 | D (mm) | 8
65421013 | Gasdruckfeder | 995 | Newton | 300
65421014 | Teleskopspiegelhalter
65421015 | Teleskopspiegelhalter
65422000 | Lüftermotor
65422002 | Lüftermotor
65422003 | Lüftermotor
65422004 | Lüftermotor
65422005 | Lüftermotor
65422151 | Dämpfer
65423000 | Spiegel | 67 | Abmessungen (mm) | 265 x 160
65423001 | Ersatzglas | 67 | Abmessungen (mm) | 260 x 150
65423002 | Gasdruckfeder | 1060 | passend für | Heckscheibe, Tür oder Dachluke
65423002 | Gasdruckfeder | 47 | A (mm) | 325
65423002 | Gasdruckfeder | 205 | B (mm) | 170
65423002 | Gasdruckfeder | 351 | C (mm) | 10
65423002 | Gasdruckfeder | 519 | Form | 1
65423002 | Gasdruckfeder | 364 | D (mm) | 10
65423002 | Gasdruckfeder | 995 | Newton | 200
65423003 | Gasdruckfeder | 1060 | passend für | Heckscheibe, Tür oder Dachluke
65423003 | Gasdruckfeder | 47 | A (mm) | 425
65423003 | Gasdruckfeder | 205 | B (mm) | 220
65423003 | Gasdruckfeder | 351 | C (mm) | 10
65423003 | Gasdruckfeder | 519 | Form | 1
65423003 | Gasdruckfeder | 364 | D (mm) | 10
65423003 | Gasdruckfeder | 995 | Newton | 200
65423004 | Gasdruckfeder | 1060 | passend für | Heckscheibe
65423004 | Gasdruckfeder | 519 | Form | 2
65423004 | Gasdruckfeder | 47 | A (mm) | 525
65423004 | Gasdruckfeder | 205 | B (mm) | 260
65423004 | Gasdruckfeder | 995 | Newton | 100
65423004 | Gasdruckfeder | 351 | C (mm) | 8
65423004 | Gasdruckfeder | 364 | D (mm) | 8
65423005 | Gasdruckfeder | 1060 | passend für | Heckscheibe
65423005 | Gasdruckfeder | 47 | A (mm) | 400
65423005 | Gasdruckfeder | 205 | B (mm) | 200
65423005 | Gasdruckfeder | 351 | C (mm) | 10
65423005 | Gasdruckfeder | 519 | Form | 1
65423005 | Gasdruckfeder | 364 | D (mm) | 10
65423005 | Gasdruckfeder | 995 | Newton | 160
65423006 | Lüftermotor
65425000 | Spiegel
65425001 | Spiegel
65425002 | Türschloss
65426001 | Spiegel | 67 | Abmessungen (mm) | 360 x 210
65426002 | Gasdruckfeder | 1060 | passend für | Heckscheibe
65426002 | Gasdruckfeder | 47 | A (mm) | 350
65426002 | Gasdruckfeder | 205 | B (mm) | 180
65426002 | Gasdruckfeder | 351 | C (mm) | 8
65426002 | Gasdruckfeder | 519 | Form | 1
65426002 | Gasdruckfeder | 364 | D (mm) | 8
65426002 | Gasdruckfeder | 995 | Newton | 50
65426003 | Gasdruckfeder | 1060 | passend für | Heckscheibe
65426003 | Gasdruckfeder | 47 | A (mm) | 440
65426003 | Gasdruckfeder | 205 | B (mm) | 220
65426003 | Gasdruckfeder | 351 | C (mm) | 8
65426003 | Gasdruckfeder | 519 | Form | 1
65426003 | Gasdruckfeder | 364 | D (mm) | 8
65426003 | Gasdruckfeder | 995 | Newton | 700
65426004 | Scharnier
65426008 | Türgriff
65426009 | Türgriff
65428000 | Spiegel mit Halter kpl.
65428001 | Spiegel mit Halter kpl.
65433000 | Spiegel | 67 | Abmessungen (mm) | 244 x 157
65433000 | Spiegel | 1383 | Vergleichs-Nr. | John Deere: MIA10375
65433001 | Spiegel
65433002 | Spiegel
65433003 | Gasfeder | 47 | A (mm) | 585
65433003 | Gasfeder | 205 | B (mm) | 297
65433003 | Gasfeder | 351 | C (mm) | 8,3
65433003 | Gasfeder | 364 | D (mm) | 8,3
65433003 | Gasfeder | 995 | Newton | 800
65433004 | Gasfeder | 47 | A (mm) | 770
65433004 | Gasfeder | 205 | B (mm) | 372
65433004 | Gasfeder | 351 | C (mm) | 8,3
65433004 | Gasfeder | 364 | D (mm) | 8,3
65433004 | Gasfeder | 995 | Newton | 400
65433005 | Gasfeder | 47 | A (mm) | 350
65433005 | Gasfeder | 205 | B (mm) | 173
65433005 | Gasfeder | 351 | C (mm) | 8,3
65433005 | Gasfeder | 364 | D (mm) | 8,3
65433005 | Gasfeder | 995 | Newton | 100
65433006 | Gasfeder | 47 | A (mm) | 770
65433006 | Gasfeder | 205 | B (mm) | 372
65433006 | Gasfeder | 351 | C (mm) | 8,3
65433006 | Gasfeder | 364 | D (mm) | 8,3
65433006 | Gasfeder | 995 | Newton | 200
65433007 | Gasfeder | 47 | A (mm) | 585
65433007 | Gasfeder | 205 | B (mm) | 289
65433007 | Gasfeder | 351 | C (mm) | 8,3
65433007 | Gasfeder | 364 | D (mm) | 8,3
65433007 | Gasfeder | 995 | Newton | 400
65433008 | Gasfeder | 47 | A (mm) | 772
65433008 | Gasfeder | 205 | B (mm) | 468
65433008 | Gasfeder | 351 | C (mm) | 8,3
65433008 | Gasfeder | 364 | D (mm) | 8,3
65433008 | Gasfeder | 995 | Newton | 400
65433009 | Gasfeder | 47 | A (mm) | 500
65433009 | Gasfeder | 205 | B (mm) | 252
65433009 | Gasfeder | 351 | C (mm) | 8,1
65433009 | Gasfeder | 364 | D (mm) | 8,2
65433009 | Gasfeder | 995 | Newton | 200
65433010 | Gasfeder | 47 | A (mm) | 565
65433010 | Gasfeder | 205 | B (mm) | 445,5
65433010 | Gasfeder | 351 | C (mm) | 8
65433010 | Gasfeder | 364 | D (mm) | 8
65433010 | Gasfeder | 995 | Newton | 120
65433011 | Gasfeder | 47 | A (mm) | 340
65433011 | Gasfeder | 205 | B (mm) | 170
65433011 | Gasfeder | 351 | C (mm) | 8,3
65433011 | Gasfeder | 364 | D (mm) | 8,3
65433011 | Gasfeder | 995 | Newton | 300
65433012 | Gasfeder | 47 | A (mm) | 290
65433012 | Gasfeder | 205 | B (mm) | 156
65433012 | Gasfeder | 351 | C (mm) | 8,1
65433012 | Gasfeder | 364 | D (mm) | 8,1
65433012 | Gasfeder | 995 | Newton | 2000
65433013 | Gasfeder | 47 | A (mm) | 525
65433013 | Gasfeder | 205 | B (mm) | 246,5
65433013 | Gasfeder | 351 | C (mm) | 8,3
65433013 | Gasfeder | 364 | D (mm) | 8,3
65433013 | Gasfeder | 995 | Newton | 500
65433014 | Gasfeder | 47 | A (mm) | 785
65433014 | Gasfeder | 205 | B (mm) | 404
65433014 | Gasfeder | 351 | C (mm) | 8
65433014 | Gasfeder | 364 | D (mm) | 8
65433014 | Gasfeder | 995 | Newton | 500
65433015 | Gasfeder | 47 | A (mm) | 185,5
65433015 | Gasfeder | 205 | B (mm) | 92
65433015 | Gasfeder | 351 | C (mm) | 6,3
65433015 | Gasfeder | 364 | D (mm) | 6,3
65433015 | Gasfeder | 995 | Newton | 100
65433016 | Gasfeder | 47 | A (mm) | 885
65433016 | Gasfeder | 205 | B (mm) | 444
65433016 | Gasfeder | 351 | C (mm) | 8,3
65433016 | Gasfeder | 364 | D (mm) | 8,3
65433016 | Gasfeder | 995 | Newton | 800
65433017 | Gasfeder | 47 | A (mm) | 315,5
65433017 | Gasfeder | 205 | B (mm) | 154
65433017 | Gasfeder | 351 | C (mm) | 8
65433017 | Gasfeder | 364 | D (mm) | 8
65433017 | Gasfeder | 995 | Newton | 300
65433018 | Gasfeder | 47 | A (mm) | 285
65433018 | Gasfeder | 205 | B (mm) | 144
65433018 | Gasfeder | 351 | C (mm) | 8,3
65433018 | Gasfeder | 364 | D (mm) | 8,3
65433018 | Gasfeder | 995 | Newton | 1150
65433019 | Gasfeder | 47 | A (mm) | 502
65433019 | Gasfeder | 205 | B (mm) | 261
65433019 | Gasfeder | 351 | C (mm) | 10,1
65433019 | Gasfeder | 364 | D (mm) | 10,1
65433019 | Gasfeder | 995 | Newton | 1500
65433020 | Gasfeder | 47 | A (mm) | 485
65433020 | Gasfeder | 205 | B (mm) | 242
65433020 | Gasfeder | 351 | C (mm) | 8,3
65433020 | Gasfeder | 364 | D (mm) | 8,3
65433020 | Gasfeder | 995 | Newton | 1000
65433021 | Gasfeder | 47 | A (mm) | 1102
65433021 | Gasfeder | 205 | B (mm) | 561
65433021 | Gasfeder | 351 | C (mm) | 10,1
65433021 | Gasfeder | 364 | D (mm) | 10,1
65433021 | Gasfeder | 995 | Newton | 700
65433022 | Gasfeder | 47 | A (mm) | 785
65433022 | Gasfeder | 205 | B (mm) | 393
65433022 | Gasfeder | 351 | C (mm) | 8,3
65433022 | Gasfeder | 364 | D (mm) | 8,3
65433022 | Gasfeder | 995 | Newton | 800
65433023 | Gasfeder | 47 | A (mm) | 485
65433023 | Gasfeder | 205 | B (mm) | 245,5
65433023 | Gasfeder | 351 | C (mm) | 8
65433023 | Gasfeder | 364 | D (mm) | 8
65433023 | Gasfeder | 995 | Newton | 1150
65433024 | Gasfeder | 47 | A (mm) | 385
65433024 | Gasfeder | 205 | B (mm) | 188
65433024 | Gasfeder | 351 | C (mm) | 10
65433024 | Gasfeder | 364 | D (mm) | 10
65433024 | Gasfeder | 995 | Newton | 1650
65433025 | Gasfeder | 47 | A (mm) | 433
65433025 | Gasfeder | 205 | B (mm) | 234
65433025 | Gasfeder | 351 | C (mm) | 10
65433025 | Gasfeder | 364 | D (mm) | 10
65433025 | Gasfeder | 995 | Newton | 2600
65433026 | Gasfeder | 47 | A (mm) | 720
65433026 | Gasfeder | 205 | B (mm) | 359
65433026 | Gasfeder | 351 | C (mm) | 8,3
65433026 | Gasfeder | 364 | D (mm) | 8,3
65433026 | Gasfeder | 995 | Newton | 200
65433027 | Gasfeder | 47 | A (mm) | 700
65433027 | Gasfeder | 205 | B (mm) | 327,5
65433027 | Gasfeder | 351 | C (mm) | 8,1
65433027 | Gasfeder | 364 | D (mm) | 8,2
65433027 | Gasfeder | 995 | Newton | 100
65433028 | Gasfeder | 47 | A (mm) | 785
65433028 | Gasfeder | 205 | B (mm) | 402
65433028 | Gasfeder | 351 | C (mm) | 8,3
65433028 | Gasfeder | 364 | D (mm) | 8,3
65433028 | Gasfeder | 995 | Newton | 700
65433029 | Gasfeder | 47 | A (mm) | 302
65433029 | Gasfeder | 205 | B (mm) | 163
65433029 | Gasfeder | 351 | C (mm) | 10,1
65433029 | Gasfeder | 364 | D (mm) | 10,1
65433029 | Gasfeder | 995 | Newton | 1500
65433030 | Gasfeder | 47 | A (mm) | 264
65433030 | Gasfeder | 205 | B (mm) | 171
65433030 | Gasfeder | 351 | C (mm) | 8
65433030 | Gasfeder | 364 | D (mm) | 8
65433030 | Gasfeder | 995 | Newton | 360
65433031 | Gasfeder | 47 | A (mm) | 433
65433031 | Gasfeder | 205 | B (mm) | 234
65433031 | Gasfeder | 351 | C (mm) | 10
65433031 | Gasfeder | 364 | D (mm) | 10
65433031 | Gasfeder | 995 | Newton | 3100
654402229 | Wischermotor | 1419 | Winkel (Grad) | 120
654402229 | Wischermotor | 1393 | Volt | 12
654402229 | Wischermotor | 47 | A (mm) | 105
654402229 | Wischermotor | 205 | B (mm) | 95
654402229 | Wischermotor | 351 | C (mm) | -
654402229 | Wischermotor | 364 | D (mm) | M10 x 1
654402229 | Wischermotor | 437 | E (mm) | -
654402229 | Wischermotor | 3356 | F (mm) | -
654402229 | Wischermotor | 3365 | G (mm) | -
654402229 | Wischermotor | 1407 | Welle | zylin. 6
654450503 | Kartusche
65450000 | Gasdruckfeder | 1060 | passend für | Dachluke
65450000 | Gasdruckfeder | 47 | A (mm) | 215
65450000 | Gasdruckfeder | 205 | B (mm) | 105
65450000 | Gasdruckfeder | 351 | C (mm) | 6
65450000 | Gasdruckfeder | 519 | Form | 8
65450000 | Gasdruckfeder | 364 | D (mm) | 8
65450000 | Gasdruckfeder | 995 | Newton | 200
65450001 | Gasdruckfeder | 1060 | passend für | Heckscheibe
65450001 | Gasdruckfeder | 519 | Form | 2
65450001 | Gasdruckfeder | 47 | A (mm) | 500
65450001 | Gasdruckfeder | 205 | B (mm) | 255
65450001 | Gasdruckfeder | 351 | C (mm) | 8
65450001 | Gasdruckfeder | 364 | D (mm) | 8
65450001 | Gasdruckfeder | 995 | Newton | 210
654500M | Flachnoppenmatte | 67 | Abmessungen (mm) | 1 Rolle = 12 m²
654500M | Flachnoppenmatte | 321 | Breite (mm) | 1200
654500M | Flachnoppenmatte | 3 | Stärke (mm) | 3
654500M | Flachnoppenmatte | 1157 | Rollenlänge (m) | 10
65460000 | Gasdruckfeder | 1060 | passend für | Frontscheibe oder Heckscheibe
65460000 | Gasdruckfeder | 519 | Form | 6
65460000 | Gasdruckfeder | 47 | A (mm) | 500
65460000 | Gasdruckfeder | 205 | B (mm) | 255
65460000 | Gasdruckfeder | 351 | C (mm) | 10
65460000 | Gasdruckfeder | 364 | D (mm) | 10
65460000 | Gasdruckfeder | 995 | Newton | 200
65460001 | Gasdruckfeder | 1060 | passend für | Frontscheibe
65460001 | Gasdruckfeder | 519 | Form | 2
65460001 | Gasdruckfeder | 47 | A (mm) | 500
65460001 | Gasdruckfeder | 205 | B (mm) | 255
65460001 | Gasdruckfeder | 351 | C (mm) | 8
65460001 | Gasdruckfeder | 364 | D (mm) | 8
65460001 | Gasdruckfeder | 995 | Newton | 210
65460002 | Gasdruckfeder | 1060 | passend für | Frontscheibe oder Heckscheibe
65460002 | Gasdruckfeder | 519 | Form | 2
65460002 | Gasdruckfeder | 47 | A (mm) | 500
65460002 | Gasdruckfeder | 205 | B (mm) | 255
65460002 | Gasdruckfeder | 351 | C (mm) | 8
65460002 | Gasdruckfeder | 364 | D (mm) | 8
65460002 | Gasdruckfeder | 995 | Newton | 210
6547310003120 | Breitriefenmatte | 67 | Abmessungen (mm) | 1 Rolle = 12 m²
6547310003120 | Breitriefenmatte | 321 | Breite (mm) | 1200
6547310003120 | Breitriefenmatte | 3 | Stärke (mm) | 3
6547310003120 | Breitriefenmatte | 1157 | Rollenlänge (m) | 10
6547311214 | Hammerschlagmatte | 67 | Abmessungen (mm) | 1400 x 1000
654900001 | Lüfter | 3499 | Ausführung | saugend
654900001 | Lüfter | 731 | Innen-Ø (mm) | 167
654900001 | Lüfter | 191 | Außen-Ø (mm) | 184
654900001 | Lüfter | 1989 | Tiefe (mm) | 52
654900001 | Lüfter | 2383 | Spannung (V) | 12
654900001 | Lüfter | 5089 | Leistung m³/h | 569
654900001 | Lüfter | 1919 | Lochbild (mm) | 135 x 135
654900002 | Lüfter | 3499 | Ausführung | saugend
654900002 | Lüfter | 731 | Innen-Ø (mm) | 190
654900002 | Lüfter | 191 | Außen-Ø (mm) | 210
654900002 | Lüfter | 1989 | Tiefe (mm) | 52
654900002 | Lüfter | 1919 | Lochbild (mm) | 151x151
654900002 | Lüfter | 2383 | Spannung (V) | 12
654900002 | Lüfter | 5089 | Leistung m³/h | 740
654900003 | Lüfter | 3499 | Ausführung | blasend
654900003 | Lüfter | 731 | Innen-Ø (mm) | 190
654900003 | Lüfter | 191 | Außen-Ø (mm) | 210
654900003 | Lüfter | 1989 | Tiefe (mm) | 52
654900003 | Lüfter | 1919 | Lochbild (mm) | 151x151
654900003 | Lüfter | 2383 | Spannung (V) | 12
654900003 | Lüfter | 5089 | Leistung m³/h | 740
654900004 | Lüfter | 3499 | Ausführung | saugend
654900004 | Lüfter | 731 | Innen-Ø (mm) | 225
654900004 | Lüfter | 191 | Außen-Ø (mm) | 247
654900004 | Lüfter | 1989 | Tiefe (mm) | 52
654900004 | Lüfter | 1919 | Lochbild (mm) | 206x238
654900004 | Lüfter | 2383 | Spannung (V) | 12
654900004 | Lüfter | 5089 | Leistung m³/h | 1060
654900005 | Lüfter | 3499 | Ausführung | blasend
654900005 | Lüfter | 731 | Innen-Ø (mm) | 225
654900005 | Lüfter | 191 | Außen-Ø (mm) | 247
654900005 | Lüfter | 1989 | Tiefe (mm) | 52
654900005 | Lüfter | 1919 | Lochbild (mm) | 206x238
654900005 | Lüfter | 2383 | Spannung (V) | 12
654900005 | Lüfter | 5089 | Leistung m³/h | 1000
654900006 | Lüfter | 3499 | Ausführung | saugend
654900006 | Lüfter | 731 | Innen-Ø (mm) | 355
654900006 | Lüfter | 191 | Außen-Ø (mm) | 382
654900006 | Lüfter | 1989 | Tiefe (mm) | 52
654900006 | Lüfter | 1919 | Lochbild (mm) | 331x367
654900006 | Lüfter | 2383 | Spannung (V) | 12
654900006 | Lüfter | 5089 | Leistung m³/h | 1760
654900007 | Lüfter | 3499 | Ausführung | blasend
654900007 | Lüfter | 731 | Innen-Ø (mm) | 225
654900007 | Lüfter | 191 | Außen-Ø (mm) | 247
654900007 | Lüfter | 1989 | Tiefe (mm) | 52
654900007 | Lüfter | 1919 | Lochbild (mm) | 331x367
654900007 | Lüfter | 2383 | Spannung (V) | 12
654900007 | Lüfter | 5089 | Leistung m³/h | 1760
654900008 | Lüfter | 3499 | Ausführung | saugend
654900008 | Lüfter | 731 | Innen-Ø (mm) | 225
654900008 | Lüfter | 191 | Außen-Ø (mm) | 247
654900008 | Lüfter | 1989 | Tiefe (mm) | 81
654900008 | Lüfter | 1919 | Lochbild (mm) | 331x191
654900008 | Lüfter | 2383 | Spannung (V) | 12
654900008 | Lüfter | 5089 | Leistung m³/h | 3210
654900009 | Lüfter | 3499 | Ausführung | blasend
654900009 | Lüfter | 731 | Innen-Ø (mm) | 350
654900009 | Lüfter | 191 | Außen-Ø (mm) | 382
654900009 | Lüfter | 1989 | Tiefe (mm) | 65
654900009 | Lüfter | 1919 | Lochbild (mm) | 331x191
654900009 | Lüfter | 2383 | Spannung (V) | 12
654900009 | Lüfter | 5089 | Leistung m³/h | 2535
654900010 | Lüfter | 3499 | Ausführung | saugend
654900010 | Lüfter | 731 | Innen-Ø (mm) | 350
654900010 | Lüfter | 191 | Außen-Ø (mm) | 382
654900010 | Lüfter | 1989 | Tiefe (mm) | 63
654900010 | Lüfter | 1919 | Lochbild (mm) | 331x191
654900010 | Lüfter | 2383 | Spannung (V) | 12
654900010 | Lüfter | 5089 | Leistung m³/h | 2658
654900011 | Lüfter | 3499 | Ausführung | blasend
654900011 | Lüfter | 731 | Innen-Ø (mm) | 255
654900011 | Lüfter | 191 | Außen-Ø (mm) | 285
654900011 | Lüfter | 1989 | Tiefe (mm) | 52
654900011 | Lüfter | 1919 | Lochbild (mm) | 247x142
654900011 | Lüfter | 2383 | Spannung (V) | 12
654900011 | Lüfter | 5089 | Leistung m³/h | 1299
654900012 | Lüfter | 3499 | Ausführung | saugend
654900012 | Lüfter | 731 | Innen-Ø (mm) | 255
654900012 | Lüfter | 191 | Außen-Ø (mm) | 285
654900012 | Lüfter | 1989 | Tiefe (mm) | 55
654900012 | Lüfter | 1919 | Lochbild (mm) | 247x142
654900012 | Lüfter | 2383 | Spannung (V) | 12
654900012 | Lüfter | 5089 | Leistung m³/h | 1580
654900013 | Lüfter | 3499 | Ausführung | saugend
654900013 | Lüfter | 731 | Innen-Ø (mm) | 255
654900013 | Lüfter | 191 | Außen-Ø (mm) | 285
654900013 | Lüfter | 1989 | Tiefe (mm) | 52
654900013 | Lüfter | 2383 | Spannung (V) | 12
654900013 | Lüfter | 5089 | Leistung m³/h | 1237
654900013 | Lüfter | 1919 | Lochbild (mm) | 139 x 206
654900014 | Lüfter | 3499 | Ausführung | saugend
654900014 | Lüfter | 731 | Innen-Ø (mm) | 280
654900014 | Lüfter | 191 | Außen-Ø (mm) | 303
654900014 | Lüfter | 1989 | Tiefe (mm) | 95
654900014 | Lüfter | 1919 | Lochbild (mm) | 299x172,6
654900014 | Lüfter | 2383 | Spannung (V) | 12
654900014 | Lüfter | 5089 | Leistung m³/h | 2310
654900015 | Lüfter | 3499 | Ausführung | blasend
654900015 | Lüfter | 731 | Innen-Ø (mm) | 317
654900015 | Lüfter | 191 | Außen-Ø (mm) | 303
654900015 | Lüfter | 1989 | Tiefe (mm) | 85
654900015 | Lüfter | 1919 | Lochbild (mm) | 299x172,6
654900015 | Lüfter | 2383 | Spannung (V) | 12
654900015 | Lüfter | 5089 | Leistung m³/h | 2243
654900016 | Lüfter | 3499 | Ausführung | saugend
654900016 | Lüfter | 731 | Innen-Ø (mm) | 305
654900016 | Lüfter | 191 | Außen-Ø (mm) | 335
654900016 | Lüfter | 1989 | Tiefe (mm) | 52
654900016 | Lüfter | 1919 | Lochbild (mm) | 291,5x168
654900016 | Lüfter | 2383 | Spannung (V) | 12
654900016 | Lüfter | 5089 | Leistung m³/h | 1460
654900017 | Lüfter | 3499 | Ausführung | blasend
654900017 | Lüfter | 731 | Innen-Ø (mm) | 305
654900017 | Lüfter | 191 | Außen-Ø (mm) | 335
654900017 | Lüfter | 1989 | Tiefe (mm) | 65
654900017 | Lüfter | 1919 | Lochbild (mm) | 291,5x168
654900017 | Lüfter | 2383 | Spannung (V) | 12
654900017 | Lüfter | 5089 | Leistung m³/h | 2042
654900018 | Lüfter | 3499 | Ausführung | saugend
654900018 | Lüfter | 731 | Innen-Ø (mm) | 305
654900018 | Lüfter | 191 | Außen-Ø (mm) | 335
654900018 | Lüfter | 1989 | Tiefe (mm) | 65
654900018 | Lüfter | 1919 | Lochbild (mm) | 291,5x168
654900018 | Lüfter | 2383 | Spannung (V) | 12
654900018 | Lüfter | 5089 | Leistung m³/h | 2280
654900019 | Lüfter | 3499 | Ausführung | blasend
654900019 | Lüfter | 731 | Innen-Ø (mm) | 305
654900019 | Lüfter | 191 | Außen-Ø (mm) | 335
654900019 | Lüfter | 1989 | Tiefe (mm) | 52
654900019 | Lüfter | 1919 | Lochbild (mm) | 291,5x168
654900019 | Lüfter | 2383 | Spannung (V) | 12
654900019 | Lüfter | 5089 | Leistung m³/h | 1460
654900020 | Lüfter | 3499 | Ausführung | blasend
654900020 | Lüfter | 731 | Innen-Ø (mm) | 305
654900020 | Lüfter | 191 | Außen-Ø (mm) | 333
654900020 | Lüfter | 1989 | Tiefe (mm) | 81
654900020 | Lüfter | 2383 | Spannung (V) | 12
654900020 | Lüfter | 5089 | Leistung m³/h | 2271
654900021 | Lüfter | 3499 | Ausführung | saugend
654900021 | Lüfter | 731 | Innen-Ø (mm) | 305
654900021 | Lüfter | 191 | Außen-Ø (mm) | 333
654900021 | Lüfter | 1989 | Tiefe (mm) | 81
654900021 | Lüfter | 2383 | Spannung (V) | 12
654900021 | Lüfter | 5089 | Leistung m³/h | 2550
654900022 | Lüfter | 3499 | Ausführung | blasend
654900022 | Lüfter | 731 | Innen-Ø (mm) | 385
654900022 | Lüfter | 191 | Außen-Ø (mm) | 414
654900022 | Lüfter | 1989 | Tiefe (mm) | 81
654900022 | Lüfter | 1919 | Lochbild (mm) | 358x206,5
654900022 | Lüfter | 2383 | Spannung (V) | 12
654900022 | Lüfter | 5089 | Leistung m³/h | 3521
654900023 | Lüfter | 3499 | Ausführung | blasend
654900023 | Lüfter | 731 | Innen-Ø (mm) | 385
654900023 | Lüfter | 191 | Außen-Ø (mm) | 414
654900023 | Lüfter | 1989 | Tiefe (mm) | 65
654900023 | Lüfter | 1919 | Lochbild (mm) | 358x206,5
654900023 | Lüfter | 2383 | Spannung (V) | 12
654900023 | Lüfter | 5089 | Leistung m³/h | 2967
654900024 | Lüfter | 3499 | Ausführung | blasend
654900024 | Lüfter | 731 | Innen-Ø (mm) | 385
654900024 | Lüfter | 191 | Außen-Ø (mm) | 414
654900024 | Lüfter | 1989 | Tiefe (mm) | 52
654900024 | Lüfter | 1919 | Lochbild (mm) | 358x206,5
654900024 | Lüfter | 2383 | Spannung (V) | 12
654900024 | Lüfter | 5089 | Leistung m³/h | 2152
654900025 | Lüfter | 3499 | Ausführung | saugend
654900025 | Lüfter | 731 | Innen-Ø (mm) | 385
654900025 | Lüfter | 191 | Außen-Ø (mm) | 414
654900025 | Lüfter | 1989 | Tiefe (mm) | 81
654900025 | Lüfter | 1919 | Lochbild (mm) | 358x206,5
654900025 | Lüfter | 2383 | Spannung (V) | 12
654900025 | Lüfter | 5089 | Leistung m³/h | 3305
654900026 | Lüfter | 3499 | Ausführung | saugend
654900026 | Lüfter | 731 | Innen-Ø (mm) | 385
654900026 | Lüfter | 191 | Außen-Ø (mm) | 414
654900026 | Lüfter | 1989 | Tiefe (mm) | 65
654900026 | Lüfter | 1919 | Lochbild (mm) | 358x206,5
654900026 | Lüfter | 2383 | Spannung (V) | 12
654900026 | Lüfter | 5089 | Leistung m³/h | 2950
654900027 | Lüfter | 3499 | Ausführung | saugend
654900027 | Lüfter | 731 | Innen-Ø (mm) | 385
654900027 | Lüfter | 191 | Außen-Ø (mm) | 414
654900027 | Lüfter | 1989 | Tiefe (mm) | 52
654900027 | Lüfter | 1919 | Lochbild (mm) | 358x206,5
654900027 | Lüfter | 2383 | Spannung (V) | 12
654900027 | Lüfter | 5089 | Leistung m³/h | 1956
654900028 | Innenraumgebläse | 3499 | Ausführung | Radial 3 Stufen
654900028 | Innenraumgebläse | 443 | Einbaulänge (mm) | 320
654900028 | Innenraumgebläse | 4060 | Einbautiefe (mm) | 127,5
654900028 | Innenraumgebläse | 2133 | Einbauhöhe (mm) | 127,5
654900028 | Innenraumgebläse | 2383 | Spannung (V) | 12
654900029 | Innenraumgebläse | 3499 | Ausführung | Radial 4 Stufen
654900029 | Innenraumgebläse | 443 | Einbaulänge (mm) | 351
654900029 | Innenraumgebläse | 4060 | Einbautiefe (mm) | 139,8
654900029 | Innenraumgebläse | 2133 | Einbauhöhe (mm) | 168,5
654900029 | Innenraumgebläse | 2383 | Spannung (V) | 12
654900030 | Wischermotor | 1398 | W (mm) | zylin. 6
654900030 | Wischermotor | 1357 | U/min. | 40
654900030 | Wischermotor | 98 | Anschluss | 61,5
654900030 | Wischermotor | 849 | Länge max. (mm) | 575
654900030 | Wischermotor | 1419 | Winkel (Grad) | 85
654900030 | Wischermotor | 1393 | Volt | 12
654900030 | Wischermotor | 47 | A (mm) | 115
654900030 | Wischermotor | 205 | B (mm) | 46
654900030 | Wischermotor | 3365 | G (mm) | 45
654900031 | Wischermotor | 1398 | W (mm) | zylin. 6
654900031 | Wischermotor | 1357 | U/min. | 40
654900031 | Wischermotor | 98 | Anschluss | 61,5
654900031 | Wischermotor | 849 | Länge max. (mm) | 575
654900031 | Wischermotor | 1419 | Winkel (Grad) | 110
654900031 | Wischermotor | 1393 | Volt | 12
654900031 | Wischermotor | 47 | A (mm) | 115
654900031 | Wischermotor | 205 | B (mm) | 99
654900032 | Wischermotor | 1419 | Winkel (Grad) | 65
654900032 | Wischermotor | 1393 | Volt | 12
654900032 | Wischermotor | 47 | A (mm) | 80
654900032 | Wischermotor | 205 | B (mm) | 55
654900032 | Wischermotor | 364 | D (mm) | M12 x 1
654900032 | Wischermotor | 3365 | G (mm) | 45
654900032 | Wischermotor | 1398 | W (mm) | konisch 8 x M6
654900032 | Wischermotor | 1357 | U/min. | 40
654900032 | Wischermotor | 3366 | Ø H (mm) | 61,5
654900032 | Wischermotor | 849 | Länge max. (mm) | 575
654900033 | Wischermotor | 1419 | Winkel (Grad) | 85
654900033 | Wischermotor | 1393 | Volt | 12
654900033 | Wischermotor | 47 | A (mm) | 67
654900033 | Wischermotor | 205 | B (mm) | 42
654900033 | Wischermotor | 364 | D (mm) | M12 x 1
654900033 | Wischermotor | 3365 | G (mm) | 45
654900033 | Wischermotor | 1398 | W (mm) | konisch 8 x M6
654900033 | Wischermotor | 1357 | U/min. | 40
654900033 | Wischermotor | 3366 | Ø H (mm) | 61,5
654900033 | Wischermotor | 849 | Länge max. (mm) | 575
654900034 | Wischermotor | 1419 | Winkel (Grad) | 85
654900034 | Wischermotor | 1393 | Volt | 12
654900034 | Wischermotor | 47 | A (mm) | 119
654900034 | Wischermotor | 205 | B (mm) | 94
654900034 | Wischermotor | 364 | D (mm) | M12 x 1
654900034 | Wischermotor | 3365 | G (mm) | 45
654900034 | Wischermotor | 1398 | W (mm) | konisch 8 x M6
654900034 | Wischermotor | 1357 | U/min. | 40
654900034 | Wischermotor | 3366 | Ø H (mm) | 61,5
654900034 | Wischermotor | 849 | Länge max. (mm) | 575
654900035 | Wischermotor | 1419 | Winkel (Grad) | 105
654900035 | Wischermotor | 1393 | Volt | 12
654900035 | Wischermotor | 47 | A (mm) | 67
654900035 | Wischermotor | 205 | B (mm) | 42
654900035 | Wischermotor | 364 | D (mm) | M12 x 1
654900035 | Wischermotor | 3365 | G (mm) | 45
654900035 | Wischermotor | 1398 | W (mm) | konisch 8 x M6
654900035 | Wischermotor | 1357 | U/min. | 40
654900035 | Wischermotor | 3366 | Ø H (mm) | 61,5
654900035 | Wischermotor | 849 | Länge max. (mm) | 575
654900036 | Wischermotor | 1419 | Winkel (Grad) | 105
654900036 | Wischermotor | 1393 | Volt | 12
654900036 | Wischermotor | 47 | A (mm) | 119
654900036 | Wischermotor | 205 | B (mm) | 94
654900036 | Wischermotor | 364 | D (mm) | M12 x 1
654900036 | Wischermotor | 3365 | G (mm) | 45
654900036 | Wischermotor | 1398 | W (mm) | konisch 8 x M6
654900036 | Wischermotor | 1357 | U/min. | 40
654900036 | Wischermotor | 3366 | Ø H (mm) | 61,5
654900036 | Wischermotor | 849 | Länge max. (mm) | 575
654900037 | Wischermotor | 1419 | Winkel (Grad) | 90
654900037 | Wischermotor | 1393 | Volt | 12
654900037 | Wischermotor | 47 | A (mm) | 78
654900037 | Wischermotor | 205 | B (mm) | 63
654900037 | Wischermotor | 351 | C (mm) | 55
654900037 | Wischermotor | 364 | D (mm) | M10 x 1
654900037 | Wischermotor | 437 | E (mm) | 6
654900037 | Wischermotor | 3356 | F (mm) | M8
654900037 | Wischermotor | 3365 | G (mm) | 57
654900037 | Wischermotor | 1398 | W (mm) | zylin. 6
654900037 | Wischermotor | 1357 | U/min. | 40
654900037 | Wischermotor | 849 | Länge max. (mm) | 725
654900038 | Wischermotor | 1419 | Winkel (Grad) | 110
654900038 | Wischermotor | 1393 | Volt | 12
654900038 | Wischermotor | 47 | A (mm) | 78
654900038 | Wischermotor | 205 | B (mm) | 63
654900038 | Wischermotor | 351 | C (mm) | 55
654900038 | Wischermotor | 364 | D (mm) | M10 x 1
654900038 | Wischermotor | 437 | E (mm) | 6
654900038 | Wischermotor | 3356 | F (mm) | M8
654900038 | Wischermotor | 3365 | G (mm) | 57
654900038 | Wischermotor | 1398 | W (mm) | zylin. 6
654900038 | Wischermotor | 1357 | U/min. | 40
654900038 | Wischermotor | 849 | Länge max. (mm) | 725
654900041 | Wischermotor | 1419 | Winkel (Grad) | 120
654900041 | Wischermotor | 1393 | Volt | 12
654900041 | Wischermotor | 47 | A (mm) | 114
654900041 | Wischermotor | 205 | B (mm) | 99
654900041 | Wischermotor | 364 | D (mm) | M10 x 1
654900041 | Wischermotor | 1398 | W (mm) | zylin. 6
654900041 | Wischermotor | 1357 | U/min. | 40
654900041 | Wischermotor | 849 | Länge max. (mm) | 725
654900043 | Wischermotor | 1419 | Winkel (Grad) | 90
654900043 | Wischermotor | 1393 | Volt | 12
654900043 | Wischermotor | 47 | A (mm) | 114
654900043 | Wischermotor | 205 | B (mm) | 84
654900043 | Wischermotor | 364 | D (mm) | M10 x 1
654900043 | Wischermotor | 1398 | W (mm) | zylin. 6
654900043 | Wischermotor | 1357 | U/min. | 40
654900043 | Wischermotor | 849 | Länge max. (mm) | 725
654900044 | Wischermotor | 1419 | Winkel (Grad) | 90
654900044 | Wischermotor | 1393 | Volt | 12
654900044 | Wischermotor | 47 | A (mm) | 93
654900044 | Wischermotor | 205 | B (mm) | 63
654900044 | Wischermotor | 364 | D (mm) | M10 x 1
654900044 | Wischermotor | 1398 | W (mm) | zylin. 6
654900044 | Wischermotor | 1357 | U/min. | 40
654900044 | Wischermotor | 849 | Länge max. (mm) | 725
654900045 | Wischermotor | 1419 | Winkel (Grad) | 110
654900045 | Wischermotor | 1393 | Volt | 12
654900045 | Wischermotor | 47 | A (mm) | 114
654900045 | Wischermotor | 205 | B (mm) | 84
654900045 | Wischermotor | 364 | D (mm) | M10 x 1
654900045 | Wischermotor | 1398 | W (mm) | zylin. 6
654900045 | Wischermotor | 1357 | U/min. | 40
654900045 | Wischermotor | 849 | Länge max. (mm) | 725
654900046 | Wischermotor | 1419 | Winkel (Grad) | 65
654900046 | Wischermotor | 1393 | Volt | 12
654900046 | Wischermotor | 47 | A (mm) | 87
654900046 | Wischermotor | 205 | B (mm) | 65
654900046 | Wischermotor | 351 | C (mm) | 65
654900046 | Wischermotor | 364 | D (mm) | M12 x 1
654900046 | Wischermotor | 3356 | F (mm) | M8
654900046 | Wischermotor | 3365 | G (mm) | 57
654900046 | Wischermotor | 1398 | W (mm) | konisch 8 x M6
654900046 | Wischermotor | 1357 | U/min. | 40
654900046 | Wischermotor | 849 | Länge max. (mm) | 750
654900047 | Wischermotor | 1419 | Winkel (Grad) | 80
654900047 | Wischermotor | 1393 | Volt | 12
654900047 | Wischermotor | 47 | A (mm) | 87
654900047 | Wischermotor | 205 | B (mm) | 65
654900047 | Wischermotor | 351 | C (mm) | 65
654900047 | Wischermotor | 364 | D (mm) | M12 x 1
654900047 | Wischermotor | 3356 | F (mm) | M8
654900047 | Wischermotor | 3365 | G (mm) | 57
654900047 | Wischermotor | 1398 | W (mm) | konisch 8 x M6
654900047 | Wischermotor | 1357 | U/min. | 40
654900047 | Wischermotor | 849 | Länge max. (mm) | 750
654900048 | Wischermotor | 1419 | Winkel (Grad) | 85
654900048 | Wischermotor | 1393 | Volt | 12
654900048 | Wischermotor | 47 | A (mm) | 53
654900048 | Wischermotor | 205 | B (mm) | 34
654900048 | Wischermotor | 351 | C (mm) | 14
654900048 | Wischermotor | 3356 | F (mm) | M8
654900048 | Wischermotor | 3365 | G (mm) | 57
654900048 | Wischermotor | 1398 | W (mm) | konisch 8 x M6
654900048 | Wischermotor | 1357 | U/min. | 40
654900048 | Wischermotor | 849 | Länge max. (mm) | 750
654900048 | Wischermotor | 364 | D (mm) | M12 x 1
654900049 | Wischermotor | 1419 | Winkel (Grad) | 95
654900049 | Wischermotor | 1393 | Volt | 12
654900049 | Wischermotor | 47 | A (mm) | 87
654900049 | Wischermotor | 205 | B (mm) | 65
654900049 | Wischermotor | 351 | C (mm) | 65
654900049 | Wischermotor | 364 | D (mm) | M12 x 1
654900049 | Wischermotor | 3356 | F (mm) | M8
654900049 | Wischermotor | 3365 | G (mm) | 57
654900049 | Wischermotor | 1398 | W (mm) | konisch 8 x M6
654900049 | Wischermotor | 1357 | U/min. | 40
654900049 | Wischermotor | 849 | Länge max. (mm) | 750
654900050 | Wischermotor | 1419 | Winkel (Grad) | 105
654900050 | Wischermotor | 1393 | Volt | 12
654900050 | Wischermotor | 47 | A (mm) | 87
654900050 | Wischermotor | 205 | B (mm) | 65
654900050 | Wischermotor | 351 | C (mm) | 65
654900050 | Wischermotor | 364 | D (mm) | M12 x 1
654900050 | Wischermotor | 3356 | F (mm) | M8
654900050 | Wischermotor | 3365 | G (mm) | 57
654900050 | Wischermotor | 1398 | W (mm) | konisch 8 x M6
654900050 | Wischermotor | 1357 | U/min. | 40
654900050 | Wischermotor | 849 | Länge max. (mm) | 750
654900051 | Wischermotor | 1419 | Winkel (Grad) | 105
654900051 | Wischermotor | 1393 | Volt | 12
654900051 | Wischermotor | 47 | A (mm) | 67
654900051 | Wischermotor | 205 | B (mm) | 45
654900051 | Wischermotor | 351 | C (mm) | 17
654900051 | Wischermotor | 364 | D (mm) | M12 x 1
654900051 | Wischermotor | 3356 | F (mm) | M8
654900051 | Wischermotor | 3365 | G (mm) | 57
654900051 | Wischermotor | 1398 | W (mm) | konisch 8 x M6
654900051 | Wischermotor | 1357 | U/min. | 40
654900051 | Wischermotor | 849 | Länge max. (mm) | 750
654900052 | Wischermotor | 1419 | Winkel (Grad) | 115
654900052 | Wischermotor | 1393 | Volt | 12
654900052 | Wischermotor | 47 | A (mm) | 53
654900052 | Wischermotor | 205 | B (mm) | 34
654900052 | Wischermotor | 351 | C (mm) | 28
654900052 | Wischermotor | 364 | D (mm) | M12 x 1
654900052 | Wischermotor | 3356 | F (mm) | M8
654900052 | Wischermotor | 3365 | G (mm) | 57
654900052 | Wischermotor | 1398 | W (mm) | konisch 8 x M6
654900052 | Wischermotor | 1357 | U/min. | 40
654900052 | Wischermotor | 849 | Länge max. (mm) | 750
654900052 | Wischermotor | 1383 | Vergleichs-Nr. | John Deere: TM400653
654900053 | Wischermotor | 1419 | Winkel (Grad) | 135
654900053 | Wischermotor | 1393 | Volt | 12
654900053 | Wischermotor | 47 | A (mm) | 53
654900053 | Wischermotor | 205 | B (mm) | 34
654900053 | Wischermotor | 351 | C (mm) | 28
654900053 | Wischermotor | 364 | D (mm) | M12 x 1
654900053 | Wischermotor | 3356 | F (mm) | M8
654900053 | Wischermotor | 3365 | G (mm) | 57
654900053 | Wischermotor | 1398 | W (mm) | konisch 8 x M6
654900053 | Wischermotor | 1357 | U/min. | 40
654900053 | Wischermotor | 849 | Länge max. (mm) | 750
654900054 | Wischermotor | 1419 | Winkel (Grad) | 85
654900054 | Wischermotor | 1393 | Volt | 12
654900054 | Wischermotor | 47 | A (mm) | 65
654900054 | Wischermotor | 205 | B (mm) | 43
654900054 | Wischermotor | 351 | C (mm) | 9
654900054 | Wischermotor | 364 | D (mm) | M12 x 1
654900054 | Wischermotor | 437 | E (mm) | 20
654900054 | Wischermotor | 3356 | F (mm) | M5
654900054 | Wischermotor | 3365 | G (mm) | 30
654900054 | Wischermotor | 1398 | W (mm) | konisch 8 x M6
654900054 | Wischermotor | 1357 | U/min. | 40
654900054 | Wischermotor | 3357 | H (mm) | 16
654900054 | Wischermotor | 849 | Länge max. (mm) | 750
654900054 | Wischermotor | 5091 | Parkstellung | links
654900055 | Wischermotor | 1419 | Winkel (Grad) | 95
654900055 | Wischermotor | 1393 | Volt | 12
654900055 | Wischermotor | 47 | A (mm) | 104
654900055 | Wischermotor | 205 | B (mm) | 80
654900055 | Wischermotor | 351 | C (mm) | 14
654900055 | Wischermotor | 364 | D (mm) | M12 x 1
654900055 | Wischermotor | 437 | E (mm) | 20
654900055 | Wischermotor | 3356 | F (mm) | M5
654900055 | Wischermotor | 3365 | G (mm) | 30
654900055 | Wischermotor | 1398 | W (mm) | konisch 10 x M8
654900055 | Wischermotor | 1357 | U/min. | 40
654900055 | Wischermotor | 849 | Länge max. (mm) | 750
654900055 | Wischermotor | 5091 | Parkstellung | rechts
654900056 | Wischermotor | 1419 | Winkel (Grad) | 80
654900056 | Wischermotor | 1393 | Volt | 12
654900056 | Wischermotor | 47 | A (mm) | 79
654900056 | Wischermotor | 205 | B (mm) | 58
654900056 | Wischermotor | 351 | C (mm) | 55
654900056 | Wischermotor | 364 | D (mm) | M12 x 1
654900056 | Wischermotor | 3356 | F (mm) | M8
654900056 | Wischermotor | 3365 | G (mm) | 50-57
654900056 | Wischermotor | 1398 | W (mm) | konisch 8 x M6
654900056 | Wischermotor | 849 | Länge max. (mm) | 730
654900056 | Wischermotor | 5091 | Parkstellung | links
654900056 | Wischermotor | 1357 | U/min. | 45
654900057 | Wischermotor | 1419 | Winkel (Grad) | 80
654900057 | Wischermotor | 1393 | Volt | 12
654900057 | Wischermotor | 47 | A (mm) | 79
654900057 | Wischermotor | 205 | B (mm) | 58
654900057 | Wischermotor | 351 | C (mm) | 55
654900057 | Wischermotor | 364 | D (mm) | M12 x 1
654900057 | Wischermotor | 3356 | F (mm) | M8
654900057 | Wischermotor | 3365 | G (mm) | 50-57
654900057 | Wischermotor | 1398 | W (mm) | konisch 8 x M6
654900057 | Wischermotor | 849 | Länge max. (mm) | 730
654900057 | Wischermotor | 5091 | Parkstellung | links
654900057 | Wischermotor | 1357 | U/min. | 45
654900058 | Wischermotor | 1419 | Winkel (Grad) | 80
654900058 | Wischermotor | 1393 | Volt | 12
654900058 | Wischermotor | 47 | A (mm) | 69
654900058 | Wischermotor | 205 | B (mm) | 48
654900058 | Wischermotor | 351 | C (mm) | 30
654900058 | Wischermotor | 364 | D (mm) | M16 x 1
654900058 | Wischermotor | 3356 | F (mm) | M8
654900058 | Wischermotor | 3365 | G (mm) | 50-57
654900058 | Wischermotor | 1398 | W (mm) | konisch 8 x M6
654900058 | Wischermotor | 849 | Länge max. (mm) | 730
654900058 | Wischermotor | 5091 | Parkstellung | links
654900058 | Wischermotor | 1357 | U/min. | 45
654900059 | Wischermotor | 1419 | Winkel (Grad) | 80
654900059 | Wischermotor | 1393 | Volt | 12
654900059 | Wischermotor | 47 | A (mm) | 79
654900059 | Wischermotor | 205 | B (mm) | 58
654900059 | Wischermotor | 351 | C (mm) | 55
654900059 | Wischermotor | 364 | D (mm) | M16 x 1
654900059 | Wischermotor | 3356 | F (mm) | M8
654900059 | Wischermotor | 3365 | G (mm) | 50-57
654900059 | Wischermotor | 1398 | W (mm) | konisch 8 x M6
654900059 | Wischermotor | 849 | Länge max. (mm) | 730
654900059 | Wischermotor | 5091 | Parkstellung | links
654900059 | Wischermotor | 1357 | U/min. | 45
654900060 | Wischermotor | 1419 | Winkel (Grad) | 80
654900060 | Wischermotor | 1393 | Volt | 12
654900060 | Wischermotor | 47 | A (mm) | 69
654900060 | Wischermotor | 205 | B (mm) | 48
654900060 | Wischermotor | 351 | C (mm) | 50
654900060 | Wischermotor | 364 | D (mm) | M16 x 1
654900060 | Wischermotor | 3356 | F (mm) | M8
654900060 | Wischermotor | 3365 | G (mm) | 50-57
654900060 | Wischermotor | 1398 | W (mm) | konisch 8 x M6
654900060 | Wischermotor | 849 | Länge max. (mm) | 730
654900060 | Wischermotor | 5091 | Parkstellung | rechts
654900060 | Wischermotor | 1357 | U/min. | 45
654900061 | Wischermotor | 1419 | Winkel (Grad) | 80
654900061 | Wischermotor | 1393 | Volt | 12
654900061 | Wischermotor | 47 | A (mm) | 69
654900061 | Wischermotor | 205 | B (mm) | 48
654900061 | Wischermotor | 351 | C (mm) | 35
654900061 | Wischermotor | 364 | D (mm) | M16 x 1
654900061 | Wischermotor | 3356 | F (mm) | M8
654900061 | Wischermotor | 3365 | G (mm) | 50-57
654900061 | Wischermotor | 1398 | W (mm) | konisch 8 x M6
654900061 | Wischermotor | 849 | Länge max. (mm) | 730
654900061 | Wischermotor | 5091 | Parkstellung | rechts
654900061 | Wischermotor | 1357 | U/min. | 45
654900062 | Wischermotor | 1419 | Winkel (Grad) | 90
654900062 | Wischermotor | 1393 | Volt | 12
654900062 | Wischermotor | 47 | A (mm) | 79
654900062 | Wischermotor | 205 | B (mm) | 58
654900062 | Wischermotor | 351 | C (mm) | 55
654900062 | Wischermotor | 364 | D (mm) | M12 x 1
654900062 | Wischermotor | 3356 | F (mm) | M8
654900062 | Wischermotor | 3365 | G (mm) | 50-57
654900062 | Wischermotor | 1398 | W (mm) | konisch 8 x M6
654900062 | Wischermotor | 849 | Länge max. (mm) | 730
654900062 | Wischermotor | 5091 | Parkstellung | links
654900062 | Wischermotor | 1357 | U/min. | 45
654900064 | Wischermotor | 1419 | Winkel (Grad) | 110
654900064 | Wischermotor | 1393 | Volt | 12
654900064 | Wischermotor | 47 | A (mm) | 79
654900064 | Wischermotor | 205 | B (mm) | 58
654900064 | Wischermotor | 351 | C (mm) | 55
654900064 | Wischermotor | 364 | D (mm) | M12 x 1
654900064 | Wischermotor | 3356 | F (mm) | M8
654900064 | Wischermotor | 3365 | G (mm) | 50-57
654900064 | Wischermotor | 1398 | W (mm) | konisch 8 x M6
654900064 | Wischermotor | 1357 | U/min. | 45
654900064 | Wischermotor | 849 | Länge max. (mm) | 730
654900064 | Wischermotor | 5091 | Parkstellung | rechts
654900065 | Schutzgehäuse
654900070 | Wischermotor | 1419 | Winkel (Grad) | 70
654900070 | Wischermotor | 1393 | Volt | 12
654900070 | Wischermotor | 47 | A (mm) | 69
654900070 | Wischermotor | 205 | B (mm) | 48
654900070 | Wischermotor | 351 | C (mm) | 55
654900070 | Wischermotor | 364 | D (mm) | M16
654900070 | Wischermotor | 3356 | F (mm) | M8
654900070 | Wischermotor | 3365 | G (mm) | 57
654900070 | Wischermotor | 1398 | W (mm) | konisch 8 x M6
654900070 | Wischermotor | 1357 | U/min. | 42
654900070 | Wischermotor | 5091 | Parkstellung | links
654900070 | Wischermotor | 98 | Anschluss | 2-polig
654900070 | Wischermotor | 849 | Länge max. (mm) | 825
654900072 | Wischermotor | 1419 | Winkel (Grad) | 80
654900072 | Wischermotor | 1393 | Volt | 12
654900072 | Wischermotor | 47 | A (mm) | 69
654900072 | Wischermotor | 205 | B (mm) | 48
654900072 | Wischermotor | 351 | C (mm) | 55
654900072 | Wischermotor | 364 | D (mm) | M16
654900072 | Wischermotor | 3356 | F (mm) | M8
654900072 | Wischermotor | 3365 | G (mm) | 57
654900072 | Wischermotor | 1398 | W (mm) | konisch 10 x M8
654900072 | Wischermotor | 1357 | U/min. | 42
654900072 | Wischermotor | 5091 | Parkstellung | links
654900072 | Wischermotor | 98 | Anschluss | 4-polig
654900072 | Wischermotor | 849 | Länge max. (mm) | 750
654900073 | Wischermotor | 1419 | Winkel (Grad) | 80
654900073 | Wischermotor | 1393 | Volt | 12
654900073 | Wischermotor | 47 | A (mm) | 69
654900073 | Wischermotor | 205 | B (mm) | 48
654900073 | Wischermotor | 351 | C (mm) | 55
654900073 | Wischermotor | 364 | D (mm) | M16
654900073 | Wischermotor | 3356 | F (mm) | M8
654900073 | Wischermotor | 3365 | G (mm) | 57
654900073 | Wischermotor | 1398 | W (mm) | konisch 8 x M6
654900073 | Wischermotor | 1357 | U/min. | 42
654900073 | Wischermotor | 5091 | Parkstellung | links
654900073 | Wischermotor | 98 | Anschluss | 2-polig
654900073 | Wischermotor | 849 | Länge max. (mm) | 750
654900074 | Wischermotor | 1419 | Winkel (Grad) | 80
654900074 | Wischermotor | 1393 | Volt | 12
654900074 | Wischermotor | 47 | A (mm) | 69
654900074 | Wischermotor | 205 | B (mm) | 48
654900074 | Wischermotor | 351 | C (mm) | 55
654900074 | Wischermotor | 364 | D (mm) | M16
654900074 | Wischermotor | 3356 | F (mm) | M8
654900074 | Wischermotor | 3365 | G (mm) | 57
654900074 | Wischermotor | 1398 | W (mm) | konisch 8 x M6
654900074 | Wischermotor | 1357 | U/min. | 42
654900074 | Wischermotor | 5091 | Parkstellung | links
654900074 | Wischermotor | 98 | Anschluss | 4-polig
654900074 | Wischermotor | 849 | Länge max. (mm) | 750
654900075 | Wischermotor | 1419 | Winkel (Grad) | 80
654900075 | Wischermotor | 1393 | Volt | 12
654900075 | Wischermotor | 47 | A (mm) | 69
654900075 | Wischermotor | 205 | B (mm) | 48
654900075 | Wischermotor | 351 | C (mm) | 55
654900075 | Wischermotor | 364 | D (mm) | M16
654900075 | Wischermotor | 3356 | F (mm) | M8
654900075 | Wischermotor | 3365 | G (mm) | 57
654900075 | Wischermotor | 1398 | W (mm) | konisch 8 x M6
654900075 | Wischermotor | 1357 | U/min. | 42
654900075 | Wischermotor | 5091 | Parkstellung | rechts
654900075 | Wischermotor | 98 | Anschluss | 4-polig
654900075 | Wischermotor | 849 | Länge max. (mm) | 750
654900076 | Wischermotor | 1419 | Winkel (Grad) | 85
654900076 | Wischermotor | 1393 | Volt | 12
654900076 | Wischermotor | 47 | A (mm) | 69
654900076 | Wischermotor | 205 | B (mm) | 48
654900076 | Wischermotor | 351 | C (mm) | 55
654900076 | Wischermotor | 364 | D (mm) | M16
654900076 | Wischermotor | 3356 | F (mm) | M8
654900076 | Wischermotor | 3365 | G (mm) | 57
654900076 | Wischermotor | 1398 | W (mm) | konisch 8 x M6
654900076 | Wischermotor | 1357 | U/min. | 42
654900076 | Wischermotor | 5091 | Parkstellung | links
654900076 | Wischermotor | 98 | Anschluss | 4-polig
654900076 | Wischermotor | 849 | Länge max. (mm) | 750
654900077 | Wischermotor | 1419 | Winkel (Grad) | 90
654900077 | Wischermotor | 1393 | Volt | 12
654900077 | Wischermotor | 47 | A (mm) | 69
654900077 | Wischermotor | 205 | B (mm) | 48
654900077 | Wischermotor | 351 | C (mm) | 55
654900077 | Wischermotor | 364 | D (mm) | M16
654900077 | Wischermotor | 3356 | F (mm) | M8
654900077 | Wischermotor | 3365 | G (mm) | 57
654900077 | Wischermotor | 1398 | W (mm) | konisch 8 x M6
654900077 | Wischermotor | 1357 | U/min. | 42
654900077 | Wischermotor | 5091 | Parkstellung | links
654900077 | Wischermotor | 98 | Anschluss | 4-polig
654900077 | Wischermotor | 849 | Länge max. (mm) | 720
654900078 | Wischermotor | 1419 | Winkel (Grad) | 90
654900078 | Wischermotor | 1393 | Volt | 12
654900078 | Wischermotor | 47 | A (mm) | 69
654900078 | Wischermotor | 205 | B (mm) | 48
654900078 | Wischermotor | 351 | C (mm) | 55
654900078 | Wischermotor | 364 | D (mm) | M16
654900078 | Wischermotor | 3356 | F (mm) | M8
654900078 | Wischermotor | 3365 | G (mm) | 57
654900078 | Wischermotor | 1398 | W (mm) | konisch 8 x M6
654900078 | Wischermotor | 1357 | U/min. | 42
654900078 | Wischermotor | 5091 | Parkstellung | links
654900078 | Wischermotor | 98 | Anschluss | 2-polig
654900078 | Wischermotor | 849 | Länge max. (mm) | 720
654900079 | Wischermotor | 1419 | Winkel (Grad) | 90
654900079 | Wischermotor | 1393 | Volt | 12
654900079 | Wischermotor | 47 | A (mm) | 69
654900079 | Wischermotor | 205 | B (mm) | 48
654900079 | Wischermotor | 351 | C (mm) | 55
654900079 | Wischermotor | 364 | D (mm) | M16
654900079 | Wischermotor | 3356 | F (mm) | M8
654900079 | Wischermotor | 3365 | G (mm) | 57
654900079 | Wischermotor | 1398 | W (mm) | konisch 8 x M6
654900079 | Wischermotor | 1357 | U/min. | 42
654900079 | Wischermotor | 5091 | Parkstellung | links
654900079 | Wischermotor | 98 | Anschluss | 4-polig
654900079 | Wischermotor | 849 | Länge max. (mm) | 720
654900080 | Wischermotor | 1419 | Winkel (Grad) | 90
654900080 | Wischermotor | 1393 | Volt | 12
654900080 | Wischermotor | 47 | A (mm) | 69
654900080 | Wischermotor | 205 | B (mm) | 48
654900080 | Wischermotor | 351 | C (mm) | 22
654900080 | Wischermotor | 364 | D (mm) | M16
654900080 | Wischermotor | 3356 | F (mm) | M8
654900080 | Wischermotor | 3365 | G (mm) | 57
654900080 | Wischermotor | 1398 | W (mm) | konisch 8 x M6
654900080 | Wischermotor | 1357 | U/min. | 42
654900080 | Wischermotor | 5091 | Parkstellung | rechts
654900080 | Wischermotor | 98 | Anschluss | 4-polig
654900080 | Wischermotor | 849 | Länge max. (mm) | 720
654900081 | Wischermotor | 1419 | Winkel (Grad) | 90
654900081 | Wischermotor | 1393 | Volt | 12
654900081 | Wischermotor | 47 | A (mm) | 69
654900081 | Wischermotor | 205 | B (mm) | 48
654900081 | Wischermotor | 351 | C (mm) | 55
654900081 | Wischermotor | 364 | D (mm) | M16
654900081 | Wischermotor | 3356 | F (mm) | M8
654900081 | Wischermotor | 3365 | G (mm) | 57
654900081 | Wischermotor | 1398 | W (mm) | konisch 10 x M8
654900081 | Wischermotor | 1357 | U/min. | 42
654900081 | Wischermotor | 5091 | Parkstellung | links
654900081 | Wischermotor | 98 | Anschluss | 4-polig
654900081 | Wischermotor | 849 | Länge max. (mm) | 720
654900082 | Wischermotor | 1419 | Winkel (Grad) | 110
654900082 | Wischermotor | 1393 | Volt | 12
654900082 | Wischermotor | 47 | A (mm) | 69
654900082 | Wischermotor | 205 | B (mm) | 48
654900082 | Wischermotor | 351 | C (mm) | 55
654900082 | Wischermotor | 364 | D (mm) | M16
654900082 | Wischermotor | 3356 | F (mm) | M8
654900082 | Wischermotor | 3365 | G (mm) | 57
654900082 | Wischermotor | 1398 | W (mm) | konisch 8 x M6
654900082 | Wischermotor | 1357 | U/min. | 42
654900082 | Wischermotor | 5091 | Parkstellung | links
654900082 | Wischermotor | 98 | Anschluss | 2-polig
654900082 | Wischermotor | 849 | Länge max. (mm) | 690
654900083 | Wischermotor | 1419 | Winkel (Grad) | 110
654900083 | Wischermotor | 1393 | Volt | 12
654900083 | Wischermotor | 47 | A (mm) | 69
654900083 | Wischermotor | 205 | B (mm) | 48
654900083 | Wischermotor | 351 | C (mm) | 55
654900083 | Wischermotor | 364 | D (mm) | M19
654900083 | Wischermotor | 3356 | F (mm) | M8
654900083 | Wischermotor | 3365 | G (mm) | 57
654900083 | Wischermotor | 1398 | W (mm) | konisch 8 x M6
654900083 | Wischermotor | 1357 | U/min. | 42
654900083 | Wischermotor | 5091 | Parkstellung | links
654900083 | Wischermotor | 98 | Anschluss | 4-polig
654900083 | Wischermotor | 849 | Länge max. (mm) | 690
654900084 | Wischermotor | 1419 | Winkel (Grad) | 80
654900084 | Wischermotor | 1393 | Volt | 12
654900084 | Wischermotor | 47 | A (mm) | 60
654900084 | Wischermotor | 205 | B (mm) | 10
654900084 | Wischermotor | 364 | D (mm) | M20 x 1
654900084 | Wischermotor | 3365 | G (mm) | 60
654900084 | Wischermotor | 1398 | W (mm) | konisch 12 x M8
654900084 | Wischermotor | 1357 | U/min. | 32-50
654900084 | Wischermotor | 98 | Anschluss | 5-polig
654900084 | Wischermotor | 849 | Länge max. (mm) | 1010
654900084 | Wischermotor | 5091 | Parkstellung | links
654900085 | Wischermotor | 1419 | Winkel (Grad) | 70
654900085 | Wischermotor | 1393 | Volt | 12
654900085 | Wischermotor | 47 | A (mm) | 80
654900085 | Wischermotor | 205 | B (mm) | 30
654900085 | Wischermotor | 364 | D (mm) | M20 x 1
654900085 | Wischermotor | 3365 | G (mm) | 60
654900085 | Wischermotor | 1398 | W (mm) | konisch 12 x M8
654900085 | Wischermotor | 1357 | U/min. | 32-50
654900085 | Wischermotor | 98 | Anschluss | 5-polig
654900085 | Wischermotor | 849 | Länge max. (mm) | 1050
654900085 | Wischermotor | 5091 | Parkstellung | links
654900086 | Wischermotor | 1419 | Winkel (Grad) | 70
654900086 | Wischermotor | 1393 | Volt | 12
654900086 | Wischermotor | 47 | A (mm) | 110
654900086 | Wischermotor | 205 | B (mm) | 60
654900086 | Wischermotor | 364 | D (mm) | M20 x 1
654900086 | Wischermotor | 3365 | G (mm) | 60
654900086 | Wischermotor | 1398 | W (mm) | konisch 12 x M8
654900086 | Wischermotor | 1357 | U/min. | 32-50
654900086 | Wischermotor | 98 | Anschluss | 5-polig
654900086 | Wischermotor | 849 | Länge max. (mm) | 1050
654900086 | Wischermotor | 5091 | Parkstellung | links
654900087 | Wischermotor | 1419 | Winkel (Grad) | 70
654900087 | Wischermotor | 1393 | Volt | 12
654900087 | Wischermotor | 47 | A (mm) | 110
654900087 | Wischermotor | 205 | B (mm) | 60
654900087 | Wischermotor | 364 | D (mm) | M20 x 1
654900087 | Wischermotor | 3365 | G (mm) | 60
654900087 | Wischermotor | 1398 | W (mm) | konisch 12 x M8
654900087 | Wischermotor | 1357 | U/min. | 32
654900087 | Wischermotor | 98 | Anschluss | 4-polig
654900087 | Wischermotor | 849 | Länge max. (mm) | 1050
654900087 | Wischermotor | 5091 | Parkstellung | links
654900088 | Wischermotor | 1419 | Winkel (Grad) | 80
654900088 | Wischermotor | 1393 | Volt | 12
654900088 | Wischermotor | 47 | A (mm) | 80
654900088 | Wischermotor | 205 | B (mm) | 30
654900088 | Wischermotor | 364 | D (mm) | M20 x 1
654900088 | Wischermotor | 3365 | G (mm) | 60
654900088 | Wischermotor | 1398 | W (mm) | konisch 12 x M8
654900088 | Wischermotor | 1357 | U/min. | 32
654900088 | Wischermotor | 98 | Anschluss | 4-polig
654900088 | Wischermotor | 849 | Länge max. (mm) | 1010
654900088 | Wischermotor | 5091 | Parkstellung | links
654900089 | Wischermotor | 1419 | Winkel (Grad) | 90
654900089 | Wischermotor | 1393 | Volt | 12
654900089 | Wischermotor | 47 | A (mm) | 60
654900089 | Wischermotor | 205 | B (mm) | 10
654900089 | Wischermotor | 364 | D (mm) | M20 x 1
654900089 | Wischermotor | 3365 | G (mm) | 60
654900089 | Wischermotor | 1398 | W (mm) | konisch 12 x M8
654900089 | Wischermotor | 1357 | U/min. | 32-50
654900089 | Wischermotor | 98 | Anschluss | 5-polig
654900089 | Wischermotor | 849 | Länge max. (mm) | 925
654900089 | Wischermotor | 5091 | Parkstellung | links
654900090 | Wischermotor | 1419 | Winkel (Grad) | 90
654900090 | Wischermotor | 1393 | Volt | 12
654900090 | Wischermotor | 47 | A (mm) | 80
654900090 | Wischermotor | 205 | B (mm) | 30
654900090 | Wischermotor | 364 | D (mm) | M20 x 1
654900090 | Wischermotor | 3365 | G (mm) | 60
654900090 | Wischermotor | 1398 | W (mm) | konisch 12 x M8
654900090 | Wischermotor | 1357 | U/min. | 32-50
654900090 | Wischermotor | 98 | Anschluss | 5-polig
654900090 | Wischermotor | 849 | Länge max. (mm) | 925
654900090 | Wischermotor | 5091 | Parkstellung | links
654900091 | Wischermotor | 1419 | Winkel (Grad) | 70
654900091 | Wischermotor | 1393 | Volt | 12
654900091 | Wischermotor | 205 | B (mm) | 30
654900091 | Wischermotor | 370 | D1 (mm) | M20 x 1
654900091 | Wischermotor | 374 | D2 (mm) | M16 x 1
654900091 | Wischermotor | 3365 | G (mm) | 60
654900091 | Wischermotor | 5092 | W1 (mm) | konisch 12 x M8
654900091 | Wischermotor | 5093 | W2 (mm) | konisch 10 x M8
654900091 | Wischermotor | 1357 | U/min. | 43-65
654900091 | Wischermotor | 849 | Länge max. (mm) | 1000
654900091 | Wischermotor | 5091 | Parkstellung | rechts
654900091 | Wischermotor | 47 | A (mm) | 80
654900092 | Wischermotor | 1419 | Winkel (Grad) | 70
654900092 | Wischermotor | 1393 | Volt | 12
654900092 | Wischermotor | 205 | B (mm) | 60
654900092 | Wischermotor | 370 | D1 (mm) | M20 x 1
654900092 | Wischermotor | 374 | D2 (mm) | M16 x 1
654900092 | Wischermotor | 3365 | G (mm) | 60
654900092 | Wischermotor | 5092 | W1 (mm) | konisch 12 x M8
654900092 | Wischermotor | 5093 | W2 (mm) | konisch 10 x M8
654900092 | Wischermotor | 1357 | U/min. | 43-65
654900092 | Wischermotor | 849 | Länge max. (mm) | 1000
654900092 | Wischermotor | 5091 | Parkstellung | links
654900092 | Wischermotor | 47 | A (mm) | 110
654900093 | Wischermotor | 1419 | Winkel (Grad) | 75
654900093 | Wischermotor | 1393 | Volt | 12
654900093 | Wischermotor | 205 | B (mm) | 30
654900093 | Wischermotor | 370 | D1 (mm) | M20 x 1
654900093 | Wischermotor | 374 | D2 (mm) | M16 x 1
654900093 | Wischermotor | 3365 | G (mm) | 60
654900093 | Wischermotor | 5092 | W1 (mm) | konisch 12 x M8
654900093 | Wischermotor | 5093 | W2 (mm) | konisch 10 x M8
654900093 | Wischermotor | 1357 | U/min. | 43-65
654900093 | Wischermotor | 849 | Länge max. (mm) | 1000
654900093 | Wischermotor | 5091 | Parkstellung | rechts
654900093 | Wischermotor | 47 | A (mm) | 80
654900094 | Wischermotor | 1419 | Winkel (Grad) | 80
654900094 | Wischermotor | 1393 | Volt | 12
654900094 | Wischermotor | 205 | B (mm) | 30
654900094 | Wischermotor | 370 | D1 (mm) | M20 x 1
654900094 | Wischermotor | 374 | D2 (mm) | M16 x 1
654900094 | Wischermotor | 3365 | G (mm) | 60
654900094 | Wischermotor | 5092 | W1 (mm) | konisch 12 x M8
654900094 | Wischermotor | 5093 | W2 (mm) | konisch 10 x M8
654900094 | Wischermotor | 1357 | U/min. | 43-65
654900094 | Wischermotor | 849 | Länge max. (mm) | 1000
654900094 | Wischermotor | 5091 | Parkstellung | links
654900094 | Wischermotor | 47 | A (mm) | 80
654900095 | Wischermotor | 1419 | Winkel (Grad) | 80
654900095 | Wischermotor | 1393 | Volt | 12
654900095 | Wischermotor | 205 | B (mm) | 30
654900095 | Wischermotor | 370 | D1 (mm) | M20 x 1
654900095 | Wischermotor | 374 | D2 (mm) | M16 x 1
654900095 | Wischermotor | 3365 | G (mm) | 60
654900095 | Wischermotor | 5092 | W1 (mm) | konisch 12 x M8
654900095 | Wischermotor | 5093 | W2 (mm) | konisch 10 x M8
654900095 | Wischermotor | 1357 | U/min. | 43-65
654900095 | Wischermotor | 849 | Länge max. (mm) | 1000
654900095 | Wischermotor | 5091 | Parkstellung | rechts
654900095 | Wischermotor | 47 | A (mm) | 80
654900096 | Wischermotor | 1419 | Winkel (Grad) | 80
654900096 | Wischermotor | 1393 | Volt | 12
654900096 | Wischermotor | 205 | B (mm) | 60
654900096 | Wischermotor | 370 | D1 (mm) | M20 x 1
654900096 | Wischermotor | 374 | D2 (mm) | M16 x 1
654900096 | Wischermotor | 3365 | G (mm) | 60
654900096 | Wischermotor | 5092 | W1 (mm) | konisch 12 x M8
654900096 | Wischermotor | 5093 | W2 (mm) | konisch 10 x M8
654900096 | Wischermotor | 1357 | U/min. | 43-65
654900096 | Wischermotor | 849 | Länge max. (mm) | 1000
654900096 | Wischermotor | 5091 | Parkstellung | links
654900096 | Wischermotor | 47 | A (mm) | 110
654900097 | Wischermotor | 1419 | Winkel (Grad) | 90
654900097 | Wischermotor | 1393 | Volt | 12
654900097 | Wischermotor | 205 | B (mm) | 30
654900097 | Wischermotor | 370 | D1 (mm) | M20 x 1
654900097 | Wischermotor | 374 | D2 (mm) | M16 x 1
654900097 | Wischermotor | 3365 | G (mm) | 60
654900097 | Wischermotor | 5092 | W1 (mm) | konisch 12 x M8
654900097 | Wischermotor | 5093 | W2 (mm) | konisch 10 x M8
654900097 | Wischermotor | 1357 | U/min. | 43-65
654900097 | Wischermotor | 849 | Länge max. (mm) | 1000
654900097 | Wischermotor | 5091 | Parkstellung | links
654900097 | Wischermotor | 47 | A (mm) | 80
654900098 | Wischermotor | 1419 | Winkel (Grad) | 95
654900098 | Wischermotor | 1393 | Volt | 12
654900098 | Wischermotor | 205 | B (mm) | 30
654900098 | Wischermotor | 370 | D1 (mm) | M20 x 1
654900098 | Wischermotor | 374 | D2 (mm) | M16 x 1
654900098 | Wischermotor | 3365 | G (mm) | 60
654900098 | Wischermotor | 5092 | W1 (mm) | konisch 12 x M8
654900098 | Wischermotor | 5093 | W2 (mm) | konisch 10 x M8
654900098 | Wischermotor | 1357 | U/min. | 43-65
654900098 | Wischermotor | 849 | Länge max. (mm) | 1000
654900098 | Wischermotor | 5091 | Parkstellung | links
654900098 | Wischermotor | 47 | A (mm) | 80
654900099 | Wischermotor | 1419 | Winkel (Grad) | 95
654900099 | Wischermotor | 1393 | Volt | 12
654900099 | Wischermotor | 205 | B (mm) | 60
654900099 | Wischermotor | 370 | D1 (mm) | M20 x 1
654900099 | Wischermotor | 374 | D2 (mm) | M16 x 1
654900099 | Wischermotor | 3365 | G (mm) | 60
654900099 | Wischermotor | 5092 | W1 (mm) | konisch 12 x M8
654900099 | Wischermotor | 5093 | W2 (mm) | konisch 10 x M8
654900099 | Wischermotor | 1357 | U/min. | 43-65
654900099 | Wischermotor | 849 | Länge max. (mm) | 1000
654900099 | Wischermotor | 5091 | Parkstellung | links
654900099 | Wischermotor | 47 | A (mm) | 110
654900100 | Wischermotor | 1419 | Winkel (Grad) | 90
654900100 | Wischermotor | 1393 | Volt | 12
654900100 | Wischermotor | 47 | A (mm) | 69
654900100 | Wischermotor | 205 | B (mm) | 48
654900100 | Wischermotor | 351 | C (mm) | 55
654900100 | Wischermotor | 364 | D (mm) | M16 x 1
654900100 | Wischermotor | 3356 | F (mm) | M8
654900100 | Wischermotor | 3365 | G (mm) | 57
654900100 | Wischermotor | 1398 | W (mm) | konisch 8 x M6
654900100 | Wischermotor | 1357 | U/min. | 40
654900100 | Wischermotor | 98 | Anschluss | 4-polig
654900100 | Wischermotor | 849 | Länge max. (mm) | 850
654900100 | Wischermotor | 5091 | Parkstellung | links
654900101 | Wischermotor | 1419 | Winkel (Grad) | 110
654900101 | Wischermotor | 1393 | Volt | 12
654900101 | Wischermotor | 47 | A (mm) | 69
654900101 | Wischermotor | 205 | B (mm) | 48
654900101 | Wischermotor | 351 | C (mm) | 55
654900101 | Wischermotor | 364 | D (mm) | M16 x 1
654900101 | Wischermotor | 3356 | F (mm) | M8
654900101 | Wischermotor | 3365 | G (mm) | 57
654900101 | Wischermotor | 1398 | W (mm) | konisch 8 x M6
654900101 | Wischermotor | 1357 | U/min. | 40
654900101 | Wischermotor | 98 | Anschluss | 4-polig
654900101 | Wischermotor | 849 | Länge max. (mm) | 850
654900101 | Wischermotor | 5091 | Parkstellung | links
654900102 | Wischermotor | 1419 | Winkel (Grad) | 105
654900102 | Wischermotor | 1393 | Volt | 12
654900102 | Wischermotor | 47 | A (mm) | 69
654900102 | Wischermotor | 205 | B (mm) | 48
654900102 | Wischermotor | 351 | C (mm) | 55
654900102 | Wischermotor | 364 | D (mm) | M16 x 1
654900102 | Wischermotor | 3356 | F (mm) | M8
654900102 | Wischermotor | 3365 | G (mm) | 57
654900102 | Wischermotor | 1398 | W (mm) | konisch 8 x M6
654900102 | Wischermotor | 1357 | U/min. | 40
654900102 | Wischermotor | 98 | Anschluss | 4-polig
654900102 | Wischermotor | 849 | Länge max. (mm) | 850
654900102 | Wischermotor | 5091 | Parkstellung | links
654900103 | Wischermotor | 1419 | Winkel (Grad) | 85
654900103 | Wischermotor | 1393 | Volt | 12
654900103 | Wischermotor | 47 | A (mm) | 37
654900103 | Wischermotor | 205 | B (mm) | 18
654900103 | Wischermotor | 364 | D (mm) | M16 x 1
654900103 | Wischermotor | 1398 | W (mm) | konisch 10 x M8
654900103 | Wischermotor | 1357 | U/min. | 40-55
654900103 | Wischermotor | 849 | Länge max. (mm) | 850
654900103 | Wischermotor | 5091 | Parkstellung | rechts
654900104 | Wischermotor | 1419 | Winkel (Grad) | 105
654900104 | Wischermotor | 1393 | Volt | 12
654900104 | Wischermotor | 47 | A (mm) | 84,5
654900104 | Wischermotor | 205 | B (mm) | 65
654900104 | Wischermotor | 364 | D (mm) | M16 x 1
654900104 | Wischermotor | 1398 | W (mm) | konisch 10 x M8
654900104 | Wischermotor | 1357 | U/min. | 40-55
654900104 | Wischermotor | 849 | Länge max. (mm) | 850
654900104 | Wischermotor | 5091 | Parkstellung | links
654900105 | Wischermotor | 1419 | Winkel (Grad) | 90
654900105 | Wischermotor | 1393 | Volt | 12
654900105 | Wischermotor | 47 | A (mm) | 84,5
654900105 | Wischermotor | 205 | B (mm) | 65
654900105 | Wischermotor | 364 | D (mm) | M16 x 1
654900105 | Wischermotor | 1398 | W (mm) | konisch 10 x M8
654900105 | Wischermotor | 1357 | U/min. | 40-55
654900105 | Wischermotor | 849 | Länge max. (mm) | 850
654900105 | Wischermotor | 5091 | Parkstellung | links
654900106 | Wischermotor | 1419 | Winkel (Grad) | 95
654900106 | Wischermotor | 1393 | Volt | 12
654900106 | Wischermotor | 47 | A (mm) | 55
654900106 | Wischermotor | 205 | B (mm) | 35
654900106 | Wischermotor | 364 | D (mm) | M16 x 1
654900106 | Wischermotor | 1398 | W (mm) | konisch 10 x M8
654900106 | Wischermotor | 1357 | U/min. | 40-55
654900106 | Wischermotor | 849 | Länge max. (mm) | 850
654900106 | Wischermotor | 5091 | Parkstellung | rechts
654900107 | Wischermotor | 1419 | Winkel (Grad) | 85
654900107 | Wischermotor | 1393 | Volt | 12
654900107 | Wischermotor | 47 | A (mm) | 53
654900107 | Wischermotor | 205 | B (mm) | 33
654900107 | Wischermotor | 351 | C (mm) | 16
654900107 | Wischermotor | 364 | D (mm) | M16 x 1
654900107 | Wischermotor | 3356 | F (mm) | M8
654900107 | Wischermotor | 3365 | G (mm) | 57
654900107 | Wischermotor | 1398 | W (mm) | konisch 10 x M8
654900107 | Wischermotor | 1357 | U/min. | 40
654900107 | Wischermotor | 849 | Länge max. (mm) | 850
654900107 | Wischermotor | 5091 | Parkstellung | links
654900108 | Wischermotor | 1419 | Winkel (Grad) | 90
654900108 | Wischermotor | 1393 | Volt | 12
654900108 | Wischermotor | 47 | A (mm) | 53
654900108 | Wischermotor | 205 | B (mm) | 33
654900108 | Wischermotor | 351 | C (mm) | 16
654900108 | Wischermotor | 364 | D (mm) | M16 x 1
654900108 | Wischermotor | 3356 | F (mm) | M8
654900108 | Wischermotor | 3365 | G (mm) | 57
654900108 | Wischermotor | 1398 | W (mm) | konisch 10 x M8
654900108 | Wischermotor | 1357 | U/min. | 40
654900108 | Wischermotor | 849 | Länge max. (mm) | 850
654900108 | Wischermotor | 5091 | Parkstellung | links
654900109 | Wischermotor | 1419 | Winkel (Grad) | 110
654900109 | Wischermotor | 1393 | Volt | 12
654900109 | Wischermotor | 47 | A (mm) | 53
654900109 | Wischermotor | 205 | B (mm) | 33
654900109 | Wischermotor | 351 | C (mm) | 16
654900109 | Wischermotor | 364 | D (mm) | M16 x 1
654900109 | Wischermotor | 3356 | F (mm) | M8
654900109 | Wischermotor | 3365 | G (mm) | 57
654900109 | Wischermotor | 1398 | W (mm) | konisch 10 x M8
654900109 | Wischermotor | 1357 | U/min. | 40
654900109 | Wischermotor | 849 | Länge max. (mm) | 850
654900109 | Wischermotor | 5091 | Parkstellung | links
654900110 | Wischermotor | 1419 | Winkel (Grad) | 60
654900110 | Wischermotor | 1393 | Volt | 12
654900110 | Wischermotor | 47 | A (mm) | 110
654900110 | Wischermotor | 205 | B (mm) | 48
654900110 | Wischermotor | 364 | D (mm) | M20 x 1
654900110 | Wischermotor | 3365 | G (mm) | 60
654900110 | Wischermotor | 1398 | W (mm) | konisch 12 x M8
654900110 | Wischermotor | 1357 | U/min. | 35-55
654900110 | Wischermotor | 98 | Anschluss | 2-polig
654900110 | Wischermotor | 849 | Länge max. (mm) | 1300
654900110 | Wischermotor | 5091 | Parkstellung | links
654900111 | Wischermotor | 1419 | Winkel (Grad) | 72
654900111 | Wischermotor | 1393 | Volt | 12
654900111 | Wischermotor | 47 | A (mm) | 110
654900111 | Wischermotor | 205 | B (mm) | 48
654900111 | Wischermotor | 364 | D (mm) | M20 x 1
654900111 | Wischermotor | 3365 | G (mm) | 60
654900111 | Wischermotor | 1398 | W (mm) | konisch 12 x M8
654900111 | Wischermotor | 1357 | U/min. | 35-55
654900111 | Wischermotor | 98 | Anschluss | 2-polig
654900111 | Wischermotor | 849 | Länge max. (mm) | 1300
654900111 | Wischermotor | 5091 | Parkstellung | links
654900112 | Wischermotor | 1419 | Winkel (Grad) | 72
654900112 | Wischermotor | 1393 | Volt | 12
654900112 | Wischermotor | 47 | A (mm) | 110
654900112 | Wischermotor | 205 | B (mm) | 48
654900112 | Wischermotor | 364 | D (mm) | M20 x 1
654900112 | Wischermotor | 3365 | G (mm) | 60
654900112 | Wischermotor | 1398 | W (mm) | konisch 12 x M8
654900112 | Wischermotor | 1357 | U/min. | 35-55
654900112 | Wischermotor | 98 | Anschluss | 2-polig
654900112 | Wischermotor | 849 | Länge max. (mm) | 1250
654900112 | Wischermotor | 5091 | Parkstellung | rechts
654900113 | Wischermotor | 1419 | Winkel (Grad) | 80
654900113 | Wischermotor | 1393 | Volt | 12
654900113 | Wischermotor | 47 | A (mm) | 110
654900113 | Wischermotor | 205 | B (mm) | 48
654900113 | Wischermotor | 364 | D (mm) | M20 x 1
654900113 | Wischermotor | 3365 | G (mm) | 60
654900113 | Wischermotor | 1398 | W (mm) | konisch 12 x M8
654900113 | Wischermotor | 1357 | U/min. | 35-55
654900113 | Wischermotor | 98 | Anschluss | 2-polig
654900113 | Wischermotor | 849 | Länge max. (mm) | 1200
654900113 | Wischermotor | 5091 | Parkstellung | links
654900114 | Wischermotor | 1419 | Winkel (Grad) | 90
654900114 | Wischermotor | 1393 | Volt | 12
654900114 | Wischermotor | 47 | A (mm) | 110
654900114 | Wischermotor | 205 | B (mm) | 48
654900114 | Wischermotor | 364 | D (mm) | M20 x 1
654900114 | Wischermotor | 3365 | G (mm) | 60
654900114 | Wischermotor | 1398 | W (mm) | konisch 12 x M8
654900114 | Wischermotor | 1357 | U/min. | 35-55
654900114 | Wischermotor | 98 | Anschluss | 2-polig
654900114 | Wischermotor | 849 | Länge max. (mm) | 1150
654900114 | Wischermotor | 5091 | Parkstellung | links
654910023/25 | Dichtgummi
654910023/5 | Dichtgummi
654910023/50 | Dichtgummi
654921041/25 | Dichtgummi
654921041/5 | Dichtgummi
654921041/50 | Dichtgummi
654921270/25 | Dichtgummi | 776 | Klemmbereich (mm) | 1 - 4
654921270/5 | Dichtgummi | 776 | Klemmbereich (mm) | 1 - 4
654921270/50 | Dichtgummi | 776 | Klemmbereich (mm) | 1 - 4
654921343/25 | Dichtgummi | 776 | Klemmbereich (mm) | 1,5 - 3
654921343/5 | Dichtgummi | 776 | Klemmbereich (mm) | 1,5 - 3
654921343/50 | Dichtgummi | 776 | Klemmbereich (mm) | 1,5 - 3
654921351/25 | Dichtgummi | 776 | Klemmbereich (mm) | 2 - 4
654921351/5 | Dichtgummi | 776 | Klemmbereich (mm) | 2- 4
654921394/25 | Dichtgummi | 776 | Klemmbereich (mm) | 4 - 6
654921394/5 | Dichtgummi | 776 | Klemmbereich (mm) | 4 - 6
654921394/75 | Dichtgummi | 776 | Klemmbereich (mm) | 4 - 6
654921450/25 | Dichtgummi
654921450/5 | Dichtgummi
654950006 | Fußmatte velours schwarz | 3336 | Typ | 5120/5130/5140/5150 (1988-1996)
654950007 | Fußmatte velours schwarz | 3336 | Typ | CVX Serie 1/2 Tir Motor (Aussparung 18 x 18 cm, ab 2000)
654950013 | Fußmatte velours schwarz | 3336 | Typ | Puma CVX (ab 2014)
654950018 | Fußmatte velours schwarz | 3336 | Typ | MX 135, 150, 170 Maxxum (1997-2002)
654950022 | Fußmatte velours schwarz | 3336 | Typ | Axion 800, Arion 500+600 (2007-2013)
654950024 | Fußmatte velours schwarz | 3336 | Typ | Axion 800+900, Arion 500+600 (ab 11/2014)
654950028 | Fußmatte velours schwarz | 3336 | Typ | Agrotron Serie 6 + 7 TTV (ab 2012)
654950033 | Fußmatte velours schwarz | 3336 | Typ | Agrotron K (ab 2005)
654950037 | Fußmatte velours schwarz | 3336 | Typ | Serie 5 TTV (ab 09/2014)
654950047 | Fußmatte velours schwarz | 3336 | Typ | Farmer 300 C / Ci
654950053 | Fußmatte velours schwarz | 3336 | Typ | 400, 700, 800 Vario COM3 (>2007)
654950055 | Fußmatte velours schwarz | 3336 | Typ | 500, 700 Vario SCR
654950060 | Fußmatte velours schwarz | 3336 | Typ | 900 Vario COM3, 800 + 900 Vario SCR (COM4); mit Rüfa, ohne Motorbremse
654950074 | Fußmatte velours schwarz | 3336 | Typ | 5M, 5R (ab 2013)
654950076 | Fußmatte velours schwarz | 3336 | Typ | 6 M, 6030, 6330, 6920, 6310, 6210, 6110 (ab 2013)
654950078 | Fußmatte velours schwarz | 3336 | Typ | 7R, 8R (ab 2014)
654950103 | Fußmatte velours schwarz | 3336 | Typ | T 5 (ab 2012)
654950104 | Fußmatte velours schwarz | 3336 | Typ | T 6, mit Autocommand (ab 2012)
654950106 | Fußmatte velours schwarz | 3336 | Typ | T 7, mit Autocommand (an 2011)
654950123 | Fußmatte velours schwarz | 3336 | Typ | 6000 - 8000 (1991 - 2005)
654950124 | Fußmatte velours schwarz | 3336 | Typ | A 83, A93 (ab 2013)
654950500 | Gummifußmatte | 3336 | Typ | John Deere 6 M, 6030, 6330, 6920, 6310, 6210, 6110 (ab 2013)
654950501 | Gummifußmatte | 3336 | Typ | Fendt 500, 700 Vario SCR (Com 3B) + S4 ohne Motorbremse (ab 11/2013)
654950502 | Gummifußmatte | 3336 | Typ | Case 844 XL (1981-1996)
654950503 | Gummifußmatte | 3336 | Typ | Claas Axion 800+900, Arion 500+600 (ab 11/2014)
654950504 | Gummifußmatte | 3336 | Typ | Case 955 XL, 6-Zyl. (ab 2014)
654950505 | Gummifußmatte | 3336 | Typ | Fendt Farmer 300 LSA (bis 1993)
654950506 | Gummifußmatte | 3336 | Typ | Claas Axion 800, Arion 500+600 (2007-2013)
654950507 | Gummifußmatte | 3336 | Typ | John Deere 6R mit Perforation für Gaspedal (ab 2013)
654950508 | Gummifußmatte | 3336 | Typ | New Holland T 5 (ab 2012)
654950509 | Gummifußmatte | 3336 | Typ | Massey Ferguson MF 5400, 5600, 6600, 7600 (ab 2011)
654950510 | Gummifußmatte | 3336 | Typ | New Holland T 6, mit Autocommand Automatik (ab 2012)
654950511 | Gummifußmatte | 3336 | Typ | New Holland T 7, mit Autocommand Automatik (ab 2011)
654950512 | Gummifußmatte | 3336 | Typ | Deutz Fahr Serie 5 C und G (ab 12/2014)
654950513 | Gummifußmatte | 3336 | Typ | Claas Lexion 600/700, Tucano, Avero, Jaguar (2010-2012)
654950514 | Gummifußmatte | 3336 | Typ | John Deere 5M, 5R, 5 RL, 5 ML (2013 – 12/15)
654950515 | Gummifußmatte | 3336 | Typ | Deutz Fahr Agrofarm, Serie 400 (ab 2013)
654950516 | Gummifußmatte | 3336 | Typ | Fendt Vario 200S
654950517 | Gummifußmatte | 3336 | Typ | Lindner Geotrac 74 EP (ab 2010)
654950518 | Gummifußmatte | 3336 | Typ | Steyr Multi; ohne Mittelteil (ab 2014)
654950519 | Gummifußmatte | 3336 | Typ | Case 1455 XL (1981-1996)
654950520 | Gummifußmatte | 3336 | Typ | Fendt Vario 300 S4 (ab 10/2015)
654960001 | Sonnenblende | 3499 | Ausführung | A = 90 mm
654960001 | Sonnenblende | 67 | Abmessungen (mm) | 500 x 195
654960002 | Sonnenblende | 3499 | Ausführung | A = 105 mm
654960002 | Sonnenblende | 67 | Abmessungen (mm) | 500 x 195
654960003 | Scherenrollo | 3499 | Ausführung | transparent
654960003 | Scherenrollo | 205 | B (mm) | 450
654960004 | Scherenrollo | 3499 | Ausführung | blickdicht
654960004 | Scherenrollo | 205 | B (mm) | 450
654960005 | Scherenrollo | 3499 | Ausführung | transparent
654960005 | Scherenrollo | 205 | B (mm) | 700
654960005 | Scherenrollo | 684 | Höhe (mm) | 330
654960005 | Scherenrollo | 321 | Breite (mm) | 700
654960006 | Scherenrollo | 3499 | Ausführung | blickdicht
654960006 | Scherenrollo | 205 | B (mm) | 700
654960006 | Scherenrollo | 684 | Höhe (mm) | 330
654960006 | Scherenrollo | 321 | Breite (mm) | 700
654960007 | Scherenrollo | 3499 | Ausführung | transparent
654960007 | Scherenrollo | 205 | B (mm) | 900
654960008 | Scherenrollo | 3499 | Ausführung | blickdicht
654960008 | Scherenrollo | 205 | B (mm) | 900
654960009 | Kipprollo mit Bügel | 3499 | Ausführung | transparent
654960009 | Kipprollo mit Bügel | 205 | B (mm) | 600
654960010 | Kipprollo mit Bügel | 3499 | Ausführung | blickdicht
654960010 | Kipprollo mit Bügel | 205 | B (mm) | 600
654960011 | Kipprollo mit Bügel | 3499 | Ausführung | transparent
654960011 | Kipprollo mit Bügel | 205 | B (mm) | 700
654960012 | Kipprollo mit Bügel | 3499 | Ausführung | blickdicht
654960012 | Kipprollo mit Bügel | 205 | B (mm) | 700
654960013 | Kipprollo mit Bügel | 3499 | Ausführung | transparent
654960013 | Kipprollo mit Bügel | 205 | B (mm) | 800
654960014 | Kipprollo mit Bügel | 3499 | Ausführung | blickdicht
654960014 | Kipprollo mit Bügel | 205 | B (mm) | 800
654960015 | Kipprollo mit Bügel | 3499 | Ausführung | transparent
654960015 | Kipprollo mit Bügel | 205 | B (mm) | 900
654960016 | Kipprollo mit Bügel | 3499 | Ausführung | blickdicht
654960016 | Kipprollo mit Bügel | 205 | B (mm) | 900
654960017 | Kipprollo mit Bügel | 3499 | Ausführung | transparent
654960017 | Kipprollo mit Bügel | 205 | B (mm) | 1000
654960018 | Kipprollo mit Bügel | 3499 | Ausführung | blickdicht
654960018 | Kipprollo mit Bügel | 205 | B (mm) | 1000
654960019 | Kipprollo mit Bügel | 3499 | Ausführung | transparent
654960019 | Kipprollo mit Bügel | 205 | B (mm) | 1100
654960020 | Kipprollo mit Bügel | 3499 | Ausführung | blickdicht
654960020 | Kipprollo mit Bügel | 205 | B (mm) | 1100
654960021 | Kipprollo mit Bügel | 3499 | Ausführung | transparent
654960021 | Kipprollo mit Bügel | 205 | B (mm) | 1200
654960022 | Kipprollo mit Bügel | 3499 | Ausführung | blickdicht
654960022 | Kipprollo mit Bügel | 205 | B (mm) | 1200
654960023 | Einhängerollo | 3499 | Ausführung | transparent
654960023 | Einhängerollo | 205 | B (mm) | 600
654960024 | Einhängerollo | 3499 | Ausführung | blickdicht
654960024 | Einhängerollo | 205 | B (mm) | 600
654960025 | Einhängerollo | 3499 | Ausführung | transparent
654960025 | Einhängerollo | 205 | B (mm) | 700
654960026 | Einhängerollo | 3499 | Ausführung | blickdicht
654960026 | Einhängerollo | 205 | B (mm) | 700
654960027 | Einhängerollo | 3499 | Ausführung | transparent
654960027 | Einhängerollo | 205 | B (mm) | 800
654960028 | Einhängerollo | 3499 | Ausführung | blickdicht
654960028 | Einhängerollo | 205 | B (mm) | 800
654960029 | Einhängerollo | 3499 | Ausführung | transparent
654960029 | Einhängerollo | 205 | B (mm) | 900
654960030 | Einhängerollo | 3499 | Ausführung | blickdicht
654960030 | Einhängerollo | 205 | B (mm) | 900
654960031 | Einhängerollo | 3499 | Ausführung | transparent
654960031 | Einhängerollo | 205 | B (mm) | 1000
654960032 | Einhängerollo | 3499 | Ausführung | blickdicht
654960032 | Einhängerollo | 205 | B (mm) | 1000
654960033 | Einhängerollo | 3499 | Ausführung | transparent
654960033 | Einhängerollo | 205 | B (mm) | 1100
654960034 | Einhängerollo | 3499 | Ausführung | blickdicht
654960034 | Einhängerollo | 205 | B (mm) | 1100
654960035 | Einhängerollo | 3499 | Ausführung | transparent
654960035 | Einhängerollo | 205 | B (mm) | 1200
654960036 | Einhängerollo | 3499 | Ausführung | blickdicht
654960036 | Einhängerollo | 205 | B (mm) | 1200
654980000 | GRANIT Gasdruckfeder | 1060 | passend für | Heckscheibe
654980000 | GRANIT Gasdruckfeder | 519 | Form | 6
654980000 | GRANIT Gasdruckfeder | 47 | A (mm) | 700
654980000 | GRANIT Gasdruckfeder | 205 | B (mm) | 445
654980000 | GRANIT Gasdruckfeder | 351 | C (mm) | 8
654980000 | GRANIT Gasdruckfeder | 364 | D (mm) | 8
654980000 | GRANIT Gasdruckfeder | 995 | Newton | 350
654980001 | Gasdruckfeder | 1060 | passend für | Frontscheibe
654980001 | Gasdruckfeder | 519 | Form | 6
654980001 | Gasdruckfeder | 47 | A (mm) | 370
654980001 | Gasdruckfeder | 205 | B (mm) | 200
654980001 | Gasdruckfeder | 351 | C (mm) | 10
654980001 | Gasdruckfeder | 364 | D (mm) | 10
654980001 | Gasdruckfeder | 995 | Newton | 200
654980005 | Gasdruckfeder | 1060 | passend für | Heckscheibe und Dachluke
654980005 | Gasdruckfeder | 519 | Form | 1
654980005 | Gasdruckfeder | 47 | A (mm) | 600
654980005 | Gasdruckfeder | 205 | B (mm) | 290
654980005 | Gasdruckfeder | 351 | C (mm) | 8
654980005 | Gasdruckfeder | 364 | D (mm) | 8
654980005 | Gasdruckfeder | 995 | Newton | 150
654980008 | Gasdruckfeder | 1060 | passend für | Heckscheibe
654980008 | Gasdruckfeder | 519 | Form | 2
654980008 | Gasdruckfeder | 47 | A (mm) | 785
654980008 | Gasdruckfeder | 205 | B (mm) | 400
654980008 | Gasdruckfeder | 351 | C (mm) | 8
654980008 | Gasdruckfeder | 364 | D (mm) | 8
654980008 | Gasdruckfeder | 995 | Newton | 150
654980009 | GRANIT Gasdruckfeder | 1060 | passend für | Tür
654980009 | GRANIT Gasdruckfeder | 519 | Form | 2
654980009 | GRANIT Gasdruckfeder | 47 | A (mm) | 230
654980009 | GRANIT Gasdruckfeder | 205 | B (mm) | 110
654980009 | GRANIT Gasdruckfeder | 351 | C (mm) | 110
654980009 | GRANIT Gasdruckfeder | 364 | D (mm) | 8
654980009 | GRANIT Gasdruckfeder | 995 | Newton | 600
654980010 | Gasdruckfeder | 1060 | passend für | Dachluke
654980010 | Gasdruckfeder | 519 | Form | 8
654980010 | Gasdruckfeder | 47 | A (mm) | 215
654980010 | Gasdruckfeder | 205 | B (mm) | 105
654980010 | Gasdruckfeder | 351 | C (mm) | 6
654980010 | Gasdruckfeder | 364 | D (mm) | 8
654980010 | Gasdruckfeder | 995 | Newton | 200
654980011 | Gasdruckfeder | 1060 | passend für | Tür, Frontscheibe oder Heckscheibe
654980011 | Gasdruckfeder | 519 | Form | 2
654980011 | Gasdruckfeder | 47 | A (mm) | 485
654980011 | Gasdruckfeder | 205 | B (mm) | 240
654980011 | Gasdruckfeder | 351 | C (mm) | 8
654980011 | Gasdruckfeder | 364 | D (mm) | 8
654980011 | Gasdruckfeder | 995 | Newton | 150
654980012 | GRANIT Gasdruckfeder | 1060 | passend für | Heckscheibe
654980012 | GRANIT Gasdruckfeder | 519 | Form | 2
654980012 | GRANIT Gasdruckfeder | 47 | A (mm) | 525
654980012 | GRANIT Gasdruckfeder | 205 | B (mm) | 260
654980012 | GRANIT Gasdruckfeder | 351 | C (mm) | 8
654980012 | GRANIT Gasdruckfeder | 364 | D (mm) | 8
654980012 | GRANIT Gasdruckfeder | 995 | Newton | 190
654980013 | Gasdruckfeder | 1060 | passend für | Tür
654980013 | Gasdruckfeder | 519 | Form | 6
654980013 | Gasdruckfeder | 47 | A (mm) | 280
654980013 | Gasdruckfeder | 205 | B (mm) | 130
654980013 | Gasdruckfeder | 351 | C (mm) | 13
654980013 | Gasdruckfeder | 364 | D (mm) | 13
654980013 | Gasdruckfeder | 995 | Newton | 350
654980014 | GRANIT Gasdruckfeder | 1060 | passend für | Heckscheibe
654980014 | GRANIT Gasdruckfeder | 519 | Form | 6
654980014 | GRANIT Gasdruckfeder | 47 | A (mm) | 600
654980014 | GRANIT Gasdruckfeder | 205 | B (mm) | 300
654980014 | GRANIT Gasdruckfeder | 351 | C (mm) | 10
654980014 | GRANIT Gasdruckfeder | 364 | D (mm) | 10
654980014 | GRANIT Gasdruckfeder | 995 | Newton | 300
654980015 | GRANIT Gasdruckfeder | 1060 | passend für | Tür
654980015 | GRANIT Gasdruckfeder | 519 | Form | 6
654980015 | GRANIT Gasdruckfeder | 47 | A (mm) | 255
654980015 | GRANIT Gasdruckfeder | 205 | B (mm) | 125
654980015 | GRANIT Gasdruckfeder | 351 | C (mm) | 10
654980015 | GRANIT Gasdruckfeder | 364 | D (mm) | 10
654980015 | GRANIT Gasdruckfeder | 995 | Newton | 300
654980016 | GRANIT Gasdruckfeder | 1060 | passend für | Motorhaube
654980016 | GRANIT Gasdruckfeder | 519 | Form | 1
654980016 | GRANIT Gasdruckfeder | 47 | A (mm) | 225
654980016 | GRANIT Gasdruckfeder | 205 | B (mm) | 105
654980016 | GRANIT Gasdruckfeder | 351 | C (mm) | 6,4
654980016 | GRANIT Gasdruckfeder | 364 | D (mm) | 6,4
654980016 | GRANIT Gasdruckfeder | 995 | Newton | 400
654980018 | GRANIT Gasdruckfeder | 1060 | passend für | Motorhaube
654980018 | GRANIT Gasdruckfeder | 519 | Form | 1
654980018 | GRANIT Gasdruckfeder | 47 | A (mm) | 385
654980018 | GRANIT Gasdruckfeder | 205 | B (mm) | 210
654980018 | GRANIT Gasdruckfeder | 351 | C (mm) | 10
654980018 | GRANIT Gasdruckfeder | 364 | D (mm) | 10
654980018 | GRANIT Gasdruckfeder | 995 | Newton | 350
654980022 | GRANIT Gasdruckfeder | 1060 | passend für | Motorhaube
654980022 | GRANIT Gasdruckfeder | 519 | Form | 2
654980022 | GRANIT Gasdruckfeder | 47 | A (mm) | 785
654980022 | GRANIT Gasdruckfeder | 205 | B (mm) | 415
654980022 | GRANIT Gasdruckfeder | 351 | C (mm) | 8
654980022 | GRANIT Gasdruckfeder | 364 | D (mm) | 8
654980022 | GRANIT Gasdruckfeder | 995 | Newton | 300
654980024 | GRANIT Gasdruckfeder | 1060 | passend für | Frontscheibe
654980024 | GRANIT Gasdruckfeder | 519 | Form | 1
654980024 | GRANIT Gasdruckfeder | 47 | A (mm) | 360
654980024 | GRANIT Gasdruckfeder | 205 | B (mm) | 175
654980024 | GRANIT Gasdruckfeder | 351 | C (mm) | 8
654980024 | GRANIT Gasdruckfeder | 364 | D (mm) | 8
654980024 | GRANIT Gasdruckfeder | 995 | Newton | 250
654980025 | Gasdruckfeder | 1060 | passend für | Tür
654980025 | Gasdruckfeder | 519 | Form | 1
654980025 | Gasdruckfeder | 47 | A (mm) | 320
654980025 | Gasdruckfeder | 205 | B (mm) | 165
654980025 | Gasdruckfeder | 351 | C (mm) | 8
654980025 | Gasdruckfeder | 364 | D (mm) | 8
654980025 | Gasdruckfeder | 995 | Newton | 200
654980026 | GRANIT Gasdruckfeder | 1060 | passend für | Tür
654980026 | GRANIT Gasdruckfeder | 519 | Form | 1
654980026 | GRANIT Gasdruckfeder | 47 | A (mm) | 310
654980026 | GRANIT Gasdruckfeder | 205 | B (mm) | 165
654980026 | GRANIT Gasdruckfeder | 351 | C (mm) | 8
654980026 | GRANIT Gasdruckfeder | 364 | D (mm) | 8
654980026 | GRANIT Gasdruckfeder | 995 | Newton | 100
654980027 | Gasdruckfeder | 1060 | passend für | Heckscheibe
654980027 | Gasdruckfeder | 519 | Form | 1
654980027 | Gasdruckfeder | 47 | A (mm) | 500
654980027 | Gasdruckfeder | 205 | B (mm) | 250
654980027 | Gasdruckfeder | 351 | C (mm) | 8
654980027 | Gasdruckfeder | 364 | D (mm) | 8
654980027 | Gasdruckfeder | 995 | Newton | 200
654980028 | GRANIT Gasdruckfeder | 1060 | passend für | Dachluke
654980028 | GRANIT Gasdruckfeder | 519 | Form | 8
654980028 | GRANIT Gasdruckfeder | 47 | A (mm) | 215
654980028 | GRANIT Gasdruckfeder | 205 | B (mm) | 110
654980028 | GRANIT Gasdruckfeder | 351 | C (mm) | 8
654980028 | GRANIT Gasdruckfeder | 364 | D (mm) | 8
654980028 | GRANIT Gasdruckfeder | 995 | Newton | 300
654980032 | GRANIT Gasdruckfeder | 1060 | passend für | Frontscheibe
654980032 | GRANIT Gasdruckfeder | 519 | Form | 3
654980032 | GRANIT Gasdruckfeder | 47 | A (mm) | 600
654980032 | GRANIT Gasdruckfeder | 205 | B (mm) | 300
654980032 | GRANIT Gasdruckfeder | 351 | C (mm) | 8
654980032 | GRANIT Gasdruckfeder | 364 | D (mm) | 8
654980032 | GRANIT Gasdruckfeder | 995 | Newton | 250
654980033 | GRANIT Gasdruckfeder | 1060 | passend für | Tür
654980033 | GRANIT Gasdruckfeder | 519 | Form | 6
654980033 | GRANIT Gasdruckfeder | 47 | A (mm) | 505
654980033 | GRANIT Gasdruckfeder | 205 | B (mm) | 260
654980033 | GRANIT Gasdruckfeder | 351 | C (mm) | 10
654980033 | GRANIT Gasdruckfeder | 364 | D (mm) | 10
654980033 | GRANIT Gasdruckfeder | 995 | Newton | 500
654980034 | GRANIT Gasdruckfeder | 1060 | passend für | Motorhaube
654980034 | GRANIT Gasdruckfeder | 519 | Form | 1
654980034 | GRANIT Gasdruckfeder | 47 | A (mm) | 305
654980034 | GRANIT Gasdruckfeder | 205 | B (mm) | 150
654980034 | GRANIT Gasdruckfeder | 351 | C (mm) | 6,4
654980034 | GRANIT Gasdruckfeder | 364 | D (mm) | 6,4
654980034 | GRANIT Gasdruckfeder | 995 | Newton | 300
654980035 | GRANIT Gasdruckfeder | 1060 | passend für | Heckscheibe
654980035 | GRANIT Gasdruckfeder | 519 | Form | 2
654980035 | GRANIT Gasdruckfeder | 47 | A (mm) | 405
654980035 | GRANIT Gasdruckfeder | 205 | B (mm) | 205
654980035 | GRANIT Gasdruckfeder | 351 | C (mm) | 8
654980035 | GRANIT Gasdruckfeder | 364 | D (mm) | 8
654980035 | GRANIT Gasdruckfeder | 995 | Newton | 100
654980037 | Gasdruckfeder | 1060 | passend für | Heckscheibe
654980037 | Gasdruckfeder | 519 | Form | 6
654980037 | Gasdruckfeder | 47 | A (mm) | 390
654980037 | Gasdruckfeder | 205 | B (mm) | 200
654980037 | Gasdruckfeder | 351 | C (mm) | 8
654980037 | Gasdruckfeder | 364 | D (mm) | 8
654980037 | Gasdruckfeder | 995 | Newton | 150
654980039 | GRANIT Gasdruckfeder | 1060 | passend für | Heckscheibe
654980039 | GRANIT Gasdruckfeder | 519 | Form | 2
654980039 | GRANIT Gasdruckfeder | 47 | A (mm) | 585
654980039 | GRANIT Gasdruckfeder | 205 | B (mm) | 295
654980039 | GRANIT Gasdruckfeder | 351 | C (mm) | 8
654980039 | GRANIT Gasdruckfeder | 364 | D (mm) | 8
654980039 | GRANIT Gasdruckfeder | 995 | Newton | 100
654980040 | GRANIT Gasdruckfeder | 1060 | passend für | Frontscheibe
654980040 | GRANIT Gasdruckfeder | 519 | Form | 2
654980040 | GRANIT Gasdruckfeder | 47 | A (mm) | 485
654980040 | GRANIT Gasdruckfeder | 205 | B (mm) | 485
654980040 | GRANIT Gasdruckfeder | 351 | C (mm) | 8
654980040 | GRANIT Gasdruckfeder | 364 | D (mm) | 8
654980040 | GRANIT Gasdruckfeder | 995 | Newton | 100
654980042 | GRANIT Gasdruckfeder | 1060 | passend für | Tür
654980042 | GRANIT Gasdruckfeder | 519 | Form | 6
654980042 | GRANIT Gasdruckfeder | 47 | A (mm) | 420
654980042 | GRANIT Gasdruckfeder | 205 | B (mm) | 215
654980042 | GRANIT Gasdruckfeder | 351 | C (mm) | 10
654980042 | GRANIT Gasdruckfeder | 364 | D (mm) | 10
654980042 | GRANIT Gasdruckfeder | 995 | Newton | 150
654980043 | GRANIT Gasdruckfeder | 1060 | passend für | Heckscheibe
654980043 | GRANIT Gasdruckfeder | 519 | Form | 2
654980043 | GRANIT Gasdruckfeder | 47 | A (mm) | 500
654980043 | GRANIT Gasdruckfeder | 205 | B (mm) | 250
654980043 | GRANIT Gasdruckfeder | 351 | C (mm) | 8
654980043 | GRANIT Gasdruckfeder | 364 | D (mm) | 8
654980043 | GRANIT Gasdruckfeder | 995 | Newton | 215
654980047 | GRANIT Gasdruckfeder | 1060 | passend für | Tür
654980047 | GRANIT Gasdruckfeder | 519 | Form | 6
654980047 | GRANIT Gasdruckfeder | 47 | A (mm) | 505
654980047 | GRANIT Gasdruckfeder | 205 | B (mm) | 365
654980047 | GRANIT Gasdruckfeder | 351 | C (mm) | 13
654980047 | GRANIT Gasdruckfeder | 364 | D (mm) | 13
654980047 | GRANIT Gasdruckfeder | 995 | Newton | 300
654980049 | GRANIT Gasdruckfeder | 47 | A (mm) | 400
654980049 | GRANIT Gasdruckfeder | 1060 | passend für | Motorhaube
654980049 | GRANIT Gasdruckfeder | 519 | Form | 1
654980049 | GRANIT Gasdruckfeder | 205 | B (mm) | 205
654980049 | GRANIT Gasdruckfeder | 351 | C (mm) | 8
654980049 | GRANIT Gasdruckfeder | 364 | D (mm) | 8
654980049 | GRANIT Gasdruckfeder | 995 | Newton | 250
654980050 | GRANIT Gasdruckfeder | 1060 | passend für | Tür
654980050 | GRANIT Gasdruckfeder | 519 | Form | 2
654980050 | GRANIT Gasdruckfeder | 47 | A (mm) | 255
654980050 | GRANIT Gasdruckfeder | 205 | B (mm) | 135
654980050 | GRANIT Gasdruckfeder | 351 | C (mm) | 8
654980050 | GRANIT Gasdruckfeder | 364 | D (mm) | 8
654980050 | GRANIT Gasdruckfeder | 995 | Newton | 250
65498051 | GRANIT Gasdruckfeder | 1060 | passend für | Frontscheibe oder Tür
65498051 | GRANIT Gasdruckfeder | 519 | Form | 2
65498051 | GRANIT Gasdruckfeder | 47 | A (mm) | 285
65498051 | GRANIT Gasdruckfeder | 205 | B (mm) | 140
65498051 | GRANIT Gasdruckfeder | 351 | C (mm) | 8
65498051 | GRANIT Gasdruckfeder | 364 | D (mm) | 8
65498051 | GRANIT Gasdruckfeder | 995 | Newton | 200
65498054 | GRANIT Gasdruckfeder | 519 | Form | 1
65498054 | GRANIT Gasdruckfeder | 47 | A (mm) | 500
65498054 | GRANIT Gasdruckfeder | 205 | B (mm) | 250
65498054 | GRANIT Gasdruckfeder | 351 | C (mm) | 8
65498054 | GRANIT Gasdruckfeder | 364 | D (mm) | 8
65498054 | GRANIT Gasdruckfeder | 995 | Newton | 280
65498055 | GRANIT Gasdruckfeder | 1060 | passend für | Motorhaube
65498055 | GRANIT Gasdruckfeder | 519 | Form | 2
65498055 | GRANIT Gasdruckfeder | 47 | A (mm) | 885
65498055 | GRANIT Gasdruckfeder | 205 | B (mm) | 460
65498055 | GRANIT Gasdruckfeder | 351 | C (mm) | 13
65498055 | GRANIT Gasdruckfeder | 364 | D (mm) | 13
65498055 | GRANIT Gasdruckfeder | 995 | Newton | 600
65498057 | GRANIT Gasdruckfeder | 1060 | passend für | Heckscheibe
65498057 | GRANIT Gasdruckfeder | 519 | Form | 6
65498057 | GRANIT Gasdruckfeder | 47 | A (mm) | 585
65498057 | GRANIT Gasdruckfeder | 205 | B (mm) | 290
65498057 | GRANIT Gasdruckfeder | 351 | C (mm) | 10
65498057 | GRANIT Gasdruckfeder | 364 | D (mm) | 10
65498057 | GRANIT Gasdruckfeder | 995 | Newton | 150
65498058 | GRANIT Gasdruckfeder | 1060 | passend für | Motorhaube
65498058 | GRANIT Gasdruckfeder | 519 | Form | 2
65498058 | GRANIT Gasdruckfeder | 47 | A (mm) | 585
65498058 | GRANIT Gasdruckfeder | 205 | B (mm) | 290
65498058 | GRANIT Gasdruckfeder | 351 | C (mm) | 8
65498058 | GRANIT Gasdruckfeder | 364 | D (mm) | 8
65498058 | GRANIT Gasdruckfeder | 995 | Newton | 500
65498060 | Gasdruckfeder | 1060 | passend für | Tür
65498060 | Gasdruckfeder | 519 | Form | 1
65498060 | Gasdruckfeder | 47 | A (mm) | 498
65498060 | Gasdruckfeder | 205 | B (mm) | 255
65498060 | Gasdruckfeder | 351 | C (mm) | 8
65498060 | Gasdruckfeder | 364 | D (mm) | 8
65498060 | Gasdruckfeder | 995 | Newton | 400
65498061 | Gasdruckfeder | 1060 | passend für | Dachluke
65498061 | Gasdruckfeder | 519 | Form | 6
65498061 | Gasdruckfeder | 47 | A (mm) | 275
65498061 | Gasdruckfeder | 205 | B (mm) | 135
65498061 | Gasdruckfeder | 351 | C (mm) | 10
65498061 | Gasdruckfeder | 364 | D (mm) | 10
65498061 | Gasdruckfeder | 995 | Newton | 100
65498062 | GRANIT Gasdruckfeder | 1060 | passend für | Heckscheibe
65498062 | GRANIT Gasdruckfeder | 519 | Form | 6
65498062 | GRANIT Gasdruckfeder | 47 | A (mm) | 325
65498062 | GRANIT Gasdruckfeder | 205 | B (mm) | 165
65498062 | GRANIT Gasdruckfeder | 351 | C (mm) | 10
65498062 | GRANIT Gasdruckfeder | 364 | D (mm) | 10
65498062 | GRANIT Gasdruckfeder | 995 | Newton | 150
65498064 | GRANIT Gasdruckfeder | 1060 | passend für | Heckscheibe
65498064 | GRANIT Gasdruckfeder | 519 | Form | 6
65498064 | GRANIT Gasdruckfeder | 47 | A (mm) | 490
65498064 | GRANIT Gasdruckfeder | 205 | B (mm) | 245
65498064 | GRANIT Gasdruckfeder | 351 | C (mm) | 10
65498064 | GRANIT Gasdruckfeder | 364 | D (mm) | 10
65498064 | GRANIT Gasdruckfeder | 995 | Newton | 200
65498065 | GRANIT Gasdruckfeder | 1060 | passend für | Dachluke
65498065 | GRANIT Gasdruckfeder | 519 | Form | 6
65498065 | GRANIT Gasdruckfeder | 47 | A (mm) | 520
65498065 | GRANIT Gasdruckfeder | 205 | B (mm) | 260
65498065 | GRANIT Gasdruckfeder | 351 | C (mm) | 10
65498065 | GRANIT Gasdruckfeder | 364 | D (mm) | 10
65498065 | GRANIT Gasdruckfeder | 995 | Newton | 220
65498066 | GRANIT Gasdruckfeder | 1060 | passend für | Frontscheibe oder Heckscheibe
65498066 | GRANIT Gasdruckfeder | 519 | Form | 6
65498066 | GRANIT Gasdruckfeder | 47 | A (mm) | 570
65498066 | GRANIT Gasdruckfeder | 205 | B (mm) | 300
65498066 | GRANIT Gasdruckfeder | 351 | C (mm) | 10
65498066 | GRANIT Gasdruckfeder | 364 | D (mm) | 10
65498066 | GRANIT Gasdruckfeder | 995 | Newton | 200
65498067 | GRANIT Gasdruckfeder | 1060 | passend für | Heckscheibe
65498067 | GRANIT Gasdruckfeder | 519 | Form | 6
65498067 | GRANIT Gasdruckfeder | 47 | A (mm) | 585
65498067 | GRANIT Gasdruckfeder | 205 | B (mm) | 290
65498067 | GRANIT Gasdruckfeder | 351 | C (mm) | 10
65498067 | GRANIT Gasdruckfeder | 364 | D (mm) | 10
65498067 | GRANIT Gasdruckfeder | 995 | Newton | 150
65498068 | GRANIT Gasdruckfeder | 1060 | passend für | Frontscheibe
65498068 | GRANIT Gasdruckfeder | 519 | Form | 6
65498068 | GRANIT Gasdruckfeder | 47 | A (mm) | 630
65498068 | GRANIT Gasdruckfeder | 205 | B (mm) | 310
65498068 | GRANIT Gasdruckfeder | 351 | C (mm) | 8
65498068 | GRANIT Gasdruckfeder | 364 | D (mm) | 8
65498068 | GRANIT Gasdruckfeder | 995 | Newton | 250
65498069 | GRANIT Gasdruckfeder | 1060 | passend für | Heckscheibe
65498069 | GRANIT Gasdruckfeder | 519 | Form | 2
65498069 | GRANIT Gasdruckfeder | 47 | A (mm) | 490
65498069 | GRANIT Gasdruckfeder | 205 | B (mm) | 245
65498069 | GRANIT Gasdruckfeder | 351 | C (mm) | 8
65498069 | GRANIT Gasdruckfeder | 364 | D (mm) | 8
65498069 | GRANIT Gasdruckfeder | 995 | Newton | 200
65498070 | GRANIT Gasdruckfeder | 1060 | passend für | Frontscheibe
65498070 | GRANIT Gasdruckfeder | 519 | Form | 6
65498070 | GRANIT Gasdruckfeder | 47 | A (mm) | 400
65498070 | GRANIT Gasdruckfeder | 205 | B (mm) | 245
65498070 | GRANIT Gasdruckfeder | 351 | C (mm) | 8
65498070 | GRANIT Gasdruckfeder | 364 | D (mm) | 8
65498070 | GRANIT Gasdruckfeder | 995 | Newton | 150
65498071 | GRANIT Gasdruckfeder | 519 | Form | 1
65498071 | GRANIT Gasdruckfeder | 47 | A (mm) | 200
65498071 | GRANIT Gasdruckfeder | 205 | B (mm) | 105
65498071 | GRANIT Gasdruckfeder | 351 | C (mm) | 8
65498071 | GRANIT Gasdruckfeder | 364 | D (mm) | 8
65498071 | GRANIT Gasdruckfeder | 995 | Newton | 175
65498072 | GRANIT Gasdruckfeder | 1060 | passend für | Türscheibe
65498072 | GRANIT Gasdruckfeder | 519 | Form | 1
65498072 | GRANIT Gasdruckfeder | 47 | A (mm) | 590
65498072 | GRANIT Gasdruckfeder | 205 | B (mm) | 300
65498072 | GRANIT Gasdruckfeder | 351 | C (mm) | 8
65498072 | GRANIT Gasdruckfeder | 364 | D (mm) | 8
65498072 | GRANIT Gasdruckfeder | 995 | Newton | 400
65498073 | GRANIT Gasdruckfeder | 1060 | passend für | Frontscheibe oder Heckscheibe
65498073 | GRANIT Gasdruckfeder | 519 | Form | 1
65498073 | GRANIT Gasdruckfeder | 47 | A (mm) | 550
65498073 | GRANIT Gasdruckfeder | 205 | B (mm) | 265
65498073 | GRANIT Gasdruckfeder | 351 | C (mm) | 8
65498073 | GRANIT Gasdruckfeder | 364 | D (mm) | 8
65498073 | GRANIT Gasdruckfeder | 995 | Newton | 275
65498074 | GRANIT Gasdruckfeder | 1060 | passend für | Tür
65498074 | GRANIT Gasdruckfeder | 519 | Form | 2
65498074 | GRANIT Gasdruckfeder | 47 | A (mm) | 600
65498074 | GRANIT Gasdruckfeder | 205 | B (mm) | 290
65498074 | GRANIT Gasdruckfeder | 351 | C (mm) | 8
65498074 | GRANIT Gasdruckfeder | 364 | D (mm) | 8
65498074 | GRANIT Gasdruckfeder | 995 | Newton | 150
65498075 | GRANIT Gasdruckfeder | 1060 | passend für | Tür
65498075 | GRANIT Gasdruckfeder | 519 | Form | 2
65498075 | GRANIT Gasdruckfeder | 47 | A (mm) | 340
65498075 | GRANIT Gasdruckfeder | 205 | B (mm) | 170
65498075 | GRANIT Gasdruckfeder | 351 | C (mm) | 8
65498075 | GRANIT Gasdruckfeder | 364 | D (mm) | 8
65498075 | GRANIT Gasdruckfeder | 995 | Newton | 250
65498076 | GRANIT Gasdruckfeder | 1060 | passend für | Tür
65498076 | GRANIT Gasdruckfeder | 519 | Form | 2
65498076 | GRANIT Gasdruckfeder | 47 | A (mm) | 275
65498076 | GRANIT Gasdruckfeder | 205 | B (mm) | 115
65498076 | GRANIT Gasdruckfeder | 351 | C (mm) | 8
65498076 | GRANIT Gasdruckfeder | 364 | D (mm) | 8
65498076 | GRANIT Gasdruckfeder | 995 | Newton | 220
65498077 | GRANIT Gasdruckfeder | 1060 | passend für | Tür
65498077 | GRANIT Gasdruckfeder | 519 | Form | 6
65498077 | GRANIT Gasdruckfeder | 47 | A (mm) | 190
65498077 | GRANIT Gasdruckfeder | 205 | B (mm) | 100
65498077 | GRANIT Gasdruckfeder | 351 | C (mm) | 10
65498077 | GRANIT Gasdruckfeder | 364 | D (mm) | 10
65498077 | GRANIT Gasdruckfeder | 995 | Newton | 200
65498079 | GRANIT Gasdruckfeder | 1060 | passend für | Dachluke
65498079 | GRANIT Gasdruckfeder | 519 | Form | 1
65498079 | GRANIT Gasdruckfeder | 47 | A (mm) | 250
65498079 | GRANIT Gasdruckfeder | 205 | B (mm) | 155
65498079 | GRANIT Gasdruckfeder | 351 | C (mm) | 6
65498079 | GRANIT Gasdruckfeder | 364 | D (mm) | 8
65498079 | GRANIT Gasdruckfeder | 995 | Newton | 180
65498080 | GRANIT Gasdruckfeder | 1060 | passend für | Dachluke
65498080 | GRANIT Gasdruckfeder | 519 | Form | 3
65498080 | GRANIT Gasdruckfeder | 47 | A (mm) | 255
65498080 | GRANIT Gasdruckfeder | 205 | B (mm) | 130
65498080 | GRANIT Gasdruckfeder | 351 | C (mm) | 6
65498080 | GRANIT Gasdruckfeder | 364 | D (mm) | 6
65498080 | GRANIT Gasdruckfeder | 995 | Newton | 300
65498081 | GRANIT Gasdruckfeder | 1060 | passend für | Heckscheibe
65498081 | GRANIT Gasdruckfeder | 519 | Form | 2
65498081 | GRANIT Gasdruckfeder | 47 | A (mm) | 525
65498081 | GRANIT Gasdruckfeder | 205 | B (mm) | 260
65498081 | GRANIT Gasdruckfeder | 351 | C (mm) | 8
65498081 | GRANIT Gasdruckfeder | 364 | D (mm) | 8
65498081 | GRANIT Gasdruckfeder | 995 | Newton | 100
65498082 | GRANIT Gasdruckfeder | 1060 | passend für | Heckscheibe
65498082 | GRANIT Gasdruckfeder | 519 | Form | 2
65498082 | GRANIT Gasdruckfeder | 47 | A (mm) | 400
65498082 | GRANIT Gasdruckfeder | 205 | B (mm) | 200
65498082 | GRANIT Gasdruckfeder | 351 | C (mm) | 10
65498082 | GRANIT Gasdruckfeder | 364 | D (mm) | 10
65498082 | GRANIT Gasdruckfeder | 995 | Newton | 160
65498083 | GRANIT Gasdruckfeder | 1060 | passend für | Heckscheibe, Tür oder Dachluke
65498083 | GRANIT Gasdruckfeder | 519 | Form | 1
65498083 | GRANIT Gasdruckfeder | 47 | A (mm) | 325
65498083 | GRANIT Gasdruckfeder | 205 | B (mm) | 170
65498083 | GRANIT Gasdruckfeder | 351 | C (mm) | 10
65498083 | GRANIT Gasdruckfeder | 364 | D (mm) | 10
65498083 | GRANIT Gasdruckfeder | 995 | Newton | 200
65498084 | GRANIT Gasdruckfeder | 1060 | passend für | Heckscheibe, Tür oder Dachluke
65498084 | GRANIT Gasdruckfeder | 519 | Form | 1
65498084 | GRANIT Gasdruckfeder | 47 | A (mm) | 425
65498084 | GRANIT Gasdruckfeder | 205 | B (mm) | 220
65498084 | GRANIT Gasdruckfeder | 351 | C (mm) | 10
65498084 | GRANIT Gasdruckfeder | 364 | D (mm) | 10
65498084 | GRANIT Gasdruckfeder | 995 | Newton | 200
65498085 | GRANIT Gasdruckfeder | 1060 | passend für | Motorhaube
65498085 | GRANIT Gasdruckfeder | 519 | Form | 6
65498085 | GRANIT Gasdruckfeder | 47 | A (mm) | 885
65498085 | GRANIT Gasdruckfeder | 205 | B (mm) | 470
65498085 | GRANIT Gasdruckfeder | 351 | C (mm) | 13
65498085 | GRANIT Gasdruckfeder | 364 | D (mm) | 13
65498085 | GRANIT Gasdruckfeder | 995 | Newton | 350
65498086 | GRANIT Gasdruckfeder | 1060 | passend für | Heckscheibe
65498086 | GRANIT Gasdruckfeder | 519 | Form | 6
65498086 | GRANIT Gasdruckfeder | 47 | A (mm) | 560
65498086 | GRANIT Gasdruckfeder | 205 | B (mm) | 290
65498086 | GRANIT Gasdruckfeder | 351 | C (mm) | 10
65498086 | GRANIT Gasdruckfeder | 364 | D (mm) | 10
65498086 | GRANIT Gasdruckfeder | 995 | Newton | 260
65498087 | GRANIT Gasdruckfeder | 1060 | passend für | Heckscheibe
65498087 | GRANIT Gasdruckfeder | 519 | Form | 6
65498087 | GRANIT Gasdruckfeder | 47 | A (mm) | 640
65498087 | GRANIT Gasdruckfeder | 205 | B (mm) | 350
65498087 | GRANIT Gasdruckfeder | 351 | C (mm) | 10
65498087 | GRANIT Gasdruckfeder | 364 | D (mm) | 10
65498087 | GRANIT Gasdruckfeder | 995 | Newton | 100
65498088 | Gasdruckfeder | 1060 | passend für | Heckscheibe
65498088 | Gasdruckfeder | 519 | Form | 2
65498088 | Gasdruckfeder | 47 | A (mm) | 460
65498088 | Gasdruckfeder | 205 | B (mm) | 245
65498088 | Gasdruckfeder | 351 | C (mm) | 8
65498088 | Gasdruckfeder | 364 | D (mm) | 8
65498088 | Gasdruckfeder | 995 | Newton | 300
65498089 | GRANIT Gasdruckfeder | 1060 | passend für | Dachluke
65498089 | GRANIT Gasdruckfeder | 519 | Form | 11
65498089 | GRANIT Gasdruckfeder | 47 | A (mm) | 260
65498089 | GRANIT Gasdruckfeder | 205 | B (mm) | 140
65498089 | GRANIT Gasdruckfeder | 351 | C (mm) | 6
65498089 | GRANIT Gasdruckfeder | 364 | D (mm) | 8
65498089 | GRANIT Gasdruckfeder | 995 | Newton | 240
65498090 | GRANIT Gasdruckfeder | 1060 | passend für | Frontscheibe
65498090 | GRANIT Gasdruckfeder | 519 | Form | 6
65498090 | GRANIT Gasdruckfeder | 47 | A (mm) | 490
65498090 | GRANIT Gasdruckfeder | 205 | B (mm) | 245
65498090 | GRANIT Gasdruckfeder | 351 | C (mm) | 10
65498090 | GRANIT Gasdruckfeder | 364 | D (mm) | 10
65498090 | GRANIT Gasdruckfeder | 995 | Newton | 250
65498091 | GRANIT Gasdruckfeder | 1060 | passend für | Frontscheibe oder Tür
65498091 | GRANIT Gasdruckfeder | 519 | Form | 2
65498091 | GRANIT Gasdruckfeder | 47 | A (mm) | 600
65498091 | GRANIT Gasdruckfeder | 205 | B (mm) | 305
65498091 | GRANIT Gasdruckfeder | 351 | C (mm) | 8
65498091 | GRANIT Gasdruckfeder | 364 | D (mm) | 8
65498091 | GRANIT Gasdruckfeder | 995 | Newton | 100
65498092 | GRANIT Gasdruckfeder | 1060 | passend für | Frontscheibe
65498092 | GRANIT Gasdruckfeder | 519 | Form | 2
65498092 | GRANIT Gasdruckfeder | 47 | A (mm) | 340
65498092 | GRANIT Gasdruckfeder | 205 | B (mm) | 175
65498092 | GRANIT Gasdruckfeder | 351 | C (mm) | 8
65498092 | GRANIT Gasdruckfeder | 364 | D (mm) | 8
65498092 | GRANIT Gasdruckfeder | 995 | Newton | 180
65498093 | GRANIT Gasdruckfeder | 1060 | passend für | Heckscheibe
65498093 | GRANIT Gasdruckfeder | 519 | Form | 8
65498093 | GRANIT Gasdruckfeder | 47 | A (mm) | 605
65498093 | GRANIT Gasdruckfeder | 205 | B (mm) | 295
65498093 | GRANIT Gasdruckfeder | 351 | C (mm) | 8
65498093 | GRANIT Gasdruckfeder | 364 | D (mm) | 8
65498093 | GRANIT Gasdruckfeder | 995 | Newton | 150
65498094 | GRANIT Gasdruckfeder | 1060 | passend für | Tür
65498094 | GRANIT Gasdruckfeder | 519 | Form | 2
65498094 | GRANIT Gasdruckfeder | 47 | A (mm) | 325
65498094 | GRANIT Gasdruckfeder | 205 | B (mm) | 165
65498094 | GRANIT Gasdruckfeder | 351 | C (mm) | 8
65498094 | GRANIT Gasdruckfeder | 364 | D (mm) | 8
65498094 | GRANIT Gasdruckfeder | 995 | Newton | 200
65498096 | GRANIT Gasdruckfeder | 1060 | passend für | Frontscheibe
65498096 | GRANIT Gasdruckfeder | 519 | Form | 3
65498096 | GRANIT Gasdruckfeder | 47 | A (mm) | 290
65498096 | GRANIT Gasdruckfeder | 205 | B (mm) | 135
65498096 | GRANIT Gasdruckfeder | 351 | C (mm) | 8
65498096 | GRANIT Gasdruckfeder | 364 | D (mm) | 8
65498096 | GRANIT Gasdruckfeder | 995 | Newton | 180
65498097 | GRANIT Gasdruckfeder | 1060 | passend für | Frontscheibe
65498097 | GRANIT Gasdruckfeder | 519 | Form | 6
65498097 | GRANIT Gasdruckfeder | 47 | A (mm) | 575
65498097 | GRANIT Gasdruckfeder | 205 | B (mm) | 290
65498097 | GRANIT Gasdruckfeder | 351 | C (mm) | 10
65498097 | GRANIT Gasdruckfeder | 364 | D (mm) | 10
65498097 | GRANIT Gasdruckfeder | 995 | Newton | 750
65498098 | GRANIT Gasdruckfeder | 1060 | passend für | Motorhaube
65498098 | GRANIT Gasdruckfeder | 519 | Form | 1
65498098 | GRANIT Gasdruckfeder | 47 | A (mm) | 485
65498098 | GRANIT Gasdruckfeder | 205 | B (mm) | 240
65498098 | GRANIT Gasdruckfeder | 351 | C (mm) | 8
65498098 | GRANIT Gasdruckfeder | 364 | D (mm) | 8
65498098 | GRANIT Gasdruckfeder | 995 | Newton | 300
65498101 | Gasdruckfeder | 1060 | passend für | Heckscheibe
65498101 | Gasdruckfeder | 519 | Form | 6
65498101 | Gasdruckfeder | 47 | A (mm) | 515
65498101 | Gasdruckfeder | 205 | B (mm) | 250
65498101 | Gasdruckfeder | 351 | C (mm) | 8
65498101 | Gasdruckfeder | 364 | D (mm) | 8
65498101 | Gasdruckfeder | 995 | Newton | 350
65498102 | GRANIT Gasdruckfeder | 1060 | passend für | Dachluke
65498102 | GRANIT Gasdruckfeder | 519 | Form | 1
65498102 | GRANIT Gasdruckfeder | 47 | A (mm) | 255
65498102 | GRANIT Gasdruckfeder | 205 | B (mm) | 125
65498102 | GRANIT Gasdruckfeder | 351 | C (mm) | 8
65498102 | GRANIT Gasdruckfeder | 364 | D (mm) | 8
65498102 | GRANIT Gasdruckfeder | 995 | Newton | 275
65498103 | GRANIT Gasdruckfeder | 1060 | passend für | Dachluke oder Heckscheibe
65498103 | GRANIT Gasdruckfeder | 519 | Form | 8
65498103 | GRANIT Gasdruckfeder | 47 | A (mm) | 240
65498103 | GRANIT Gasdruckfeder | 205 | B (mm) | 130
65498103 | GRANIT Gasdruckfeder | 351 | C (mm) | 6
65498103 | GRANIT Gasdruckfeder | 364 | D (mm) | 6
65498103 | GRANIT Gasdruckfeder | 995 | Newton | 300
65498104 | GRANIT Gasdruckfeder | 1060 | passend für | Dachluke
65498104 | GRANIT Gasdruckfeder | 519 | Form | 8
65498104 | GRANIT Gasdruckfeder | 47 | A (mm) | 240
65498104 | GRANIT Gasdruckfeder | 205 | B (mm) | 125
65498104 | GRANIT Gasdruckfeder | 351 | C (mm) | 6
65498104 | GRANIT Gasdruckfeder | 364 | D (mm) | 6
65498104 | GRANIT Gasdruckfeder | 995 | Newton | 100
65498105 | GRANIT Gasdruckfeder | 1060 | passend für | Frontscheibe
65498105 | GRANIT Gasdruckfeder | 519 | Form | 2
65498105 | GRANIT Gasdruckfeder | 47 | A (mm) | 490
65498105 | GRANIT Gasdruckfeder | 205 | B (mm) | 260
65498105 | GRANIT Gasdruckfeder | 351 | C (mm) | 6
65498105 | GRANIT Gasdruckfeder | 364 | D (mm) | 6
65498105 | GRANIT Gasdruckfeder | 995 | Newton | 200
65498106 | GRANIT Gasdruckfeder | 1060 | passend für | Heckscheibe
65498106 | GRANIT Gasdruckfeder | 519 | Form | 7
65498106 | GRANIT Gasdruckfeder | 47 | A (mm) | 505
65498106 | GRANIT Gasdruckfeder | 205 | B (mm) | 255
65498106 | GRANIT Gasdruckfeder | 351 | C (mm) | 8
65498106 | GRANIT Gasdruckfeder | 364 | D (mm) | 8
65498106 | GRANIT Gasdruckfeder | 995 | Newton | 150
65498107 | GRANIT Gasdruckfeder | 1060 | passend für | Frontscheibe
65498107 | GRANIT Gasdruckfeder | 519 | Form | 3
65498107 | GRANIT Gasdruckfeder | 47 | A (mm) | 700
65498107 | GRANIT Gasdruckfeder | 205 | B (mm) | 350
65498107 | GRANIT Gasdruckfeder | 351 | C (mm) | 8
65498107 | GRANIT Gasdruckfeder | 364 | D (mm) | 8
65498107 | GRANIT Gasdruckfeder | 995 | Newton | 180
65498108 | GRANIT Gasdruckfeder | 1060 | passend für | Frontscheibe
65498108 | GRANIT Gasdruckfeder | 519 | Form | 8
65498108 | GRANIT Gasdruckfeder | 47 | A (mm) | 430
65498108 | GRANIT Gasdruckfeder | 205 | B (mm) | 260
65498108 | GRANIT Gasdruckfeder | 351 | C (mm) | 8
65498108 | GRANIT Gasdruckfeder | 364 | D (mm) | 8
65498108 | GRANIT Gasdruckfeder | 995 | Newton | 985
65498109 | GRANIT Gasdruckfeder | 1060 | passend für | Frontscheibe
65498109 | GRANIT Gasdruckfeder | 519 | Form | 6
65498109 | GRANIT Gasdruckfeder | 47 | A (mm) | 500
65498109 | GRANIT Gasdruckfeder | 205 | B (mm) | 240
65498109 | GRANIT Gasdruckfeder | 351 | C (mm) | 10
65498109 | GRANIT Gasdruckfeder | 364 | D (mm) | 10
65498109 | GRANIT Gasdruckfeder | 995 | Newton | 170
65498110 | GRANIT Gasdruckfeder | 1060 | passend für | Motorhaube
65498110 | GRANIT Gasdruckfeder | 519 | Form | 6
65498110 | GRANIT Gasdruckfeder | 47 | A (mm) | 325
65498110 | GRANIT Gasdruckfeder | 205 | B (mm) | 165
65498110 | GRANIT Gasdruckfeder | 351 | C (mm) | 10
65498110 | GRANIT Gasdruckfeder | 364 | D (mm) | 10
65498110 | GRANIT Gasdruckfeder | 995 | Newton | 450
65498111 | GRANIT Gasdruckfeder | 1060 | passend für | Heckscheibe
65498111 | GRANIT Gasdruckfeder | 519 | Form | 2
65498111 | GRANIT Gasdruckfeder | 47 | A (mm) | 240
65498111 | GRANIT Gasdruckfeder | 205 | B (mm) | 115
65498111 | GRANIT Gasdruckfeder | 351 | C (mm) | 8
65498111 | GRANIT Gasdruckfeder | 364 | D (mm) | 8
65498111 | GRANIT Gasdruckfeder | 995 | Newton | 350
65498112 | GRANIT Gasdruckfeder | 1060 | passend für | Heckscheibe
65498112 | GRANIT Gasdruckfeder | 519 | Form | 2
65498112 | GRANIT Gasdruckfeder | 47 | A (mm) | 245
65498112 | GRANIT Gasdruckfeder | 205 | B (mm) | 125
65498112 | GRANIT Gasdruckfeder | 351 | C (mm) | 8
65498112 | GRANIT Gasdruckfeder | 364 | D (mm) | 8
65498112 | GRANIT Gasdruckfeder | 995 | Newton | 220
65498113 | Stoßdämpfer | 1060 | passend für | Tür- oder Heckscheibe
65498113 | Stoßdämpfer | 519 | Form | 6
65498113 | Stoßdämpfer | 47 | A (mm) | 500
65498113 | Stoßdämpfer | 205 | B (mm) | 250
65498113 | Stoßdämpfer | 351 | C (mm) | 8
65498113 | Stoßdämpfer | 364 | D (mm) | 8
65498113 | Stoßdämpfer | 995 | Newton | 130
65498114 | Gasdruckfeder | 1060 | passend für | Tür
65498114 | Gasdruckfeder | 519 | Form | 6
65498114 | Gasdruckfeder | 47 | A (mm) | 205
65498114 | Gasdruckfeder | 205 | B (mm) | 105
65498114 | Gasdruckfeder | 351 | C (mm) | 8
65498114 | Gasdruckfeder | 364 | D (mm) | 8
65498114 | Gasdruckfeder | 995 | Newton | 500
65498115 | GRANIT Gasdruckfeder | 1060 | passend für | Tür
65498115 | GRANIT Gasdruckfeder | 519 | Form | 2
65498115 | GRANIT Gasdruckfeder | 47 | A (mm) | 600
65498115 | GRANIT Gasdruckfeder | 205 | B (mm) | 360
65498115 | GRANIT Gasdruckfeder | 351 | C (mm) | 8
65498115 | GRANIT Gasdruckfeder | 364 | D (mm) | 8
65498115 | GRANIT Gasdruckfeder | 995 | Newton | 140
65498116 | GRANIT Gasdruckfeder | 1060 | passend für | Tür-, Heck- oder Frontscheibe
65498116 | GRANIT Gasdruckfeder | 519 | Form | 6
65498116 | GRANIT Gasdruckfeder | 47 | A (mm) | 505
65498116 | GRANIT Gasdruckfeder | 205 | B (mm) | 265
65498116 | GRANIT Gasdruckfeder | 351 | C (mm) | 10
65498116 | GRANIT Gasdruckfeder | 364 | D (mm) | 10
65498116 | GRANIT Gasdruckfeder | 995 | Newton | 200
65498121 | GRANIT Gasdruckfeder | 1060 | passend für | Heckscheibe
65498121 | GRANIT Gasdruckfeder | 519 | Form | 6
65498121 | GRANIT Gasdruckfeder | 47 | A (mm) | 375
65498121 | GRANIT Gasdruckfeder | 205 | B (mm) | 205
65498121 | GRANIT Gasdruckfeder | 351 | C (mm) | 8
65498121 | GRANIT Gasdruckfeder | 364 | D (mm) | 8
65498121 | GRANIT Gasdruckfeder | 995 | Newton | 150
65498122 | GRANIT Gasdruckfeder | 1060 | passend für | Heckscheibe
65498122 | GRANIT Gasdruckfeder | 519 | Form | 2
65498122 | GRANIT Gasdruckfeder | 47 | A (mm) | 600
65498122 | GRANIT Gasdruckfeder | 205 | B (mm) | 310
65498122 | GRANIT Gasdruckfeder | 351 | C (mm) | 8
65498122 | GRANIT Gasdruckfeder | 364 | D (mm) | 8
65498122 | GRANIT Gasdruckfeder | 995 | Newton | 150
65498123 | Gasdruckfeder | 1060 | passend für | Heckscheibe
65498123 | Gasdruckfeder | 519 | Form | 6
65498123 | Gasdruckfeder | 47 | A (mm) | 550
65498123 | Gasdruckfeder | 205 | B (mm) | 278
65498123 | Gasdruckfeder | 351 | C (mm) | 10
65498123 | Gasdruckfeder | 364 | D (mm) | 10
65498123 | Gasdruckfeder | 995 | Newton | 200
65498124 | GRANIT Gasdruckfeder | 1060 | passend für | Heckscheibe
65498124 | GRANIT Gasdruckfeder | 519 | Form | 6
65498124 | GRANIT Gasdruckfeder | 47 | A (mm) | 470
65498124 | GRANIT Gasdruckfeder | 205 | B (mm) | 230
65498124 | GRANIT Gasdruckfeder | 351 | C (mm) | 10
65498124 | GRANIT Gasdruckfeder | 364 | D (mm) | 10
65498124 | GRANIT Gasdruckfeder | 995 | Newton | 150
65498125 | GRANIT Gasdruckfeder | 1060 | passend für | Frontscheibe oder Heckscheibe
65498125 | GRANIT Gasdruckfeder | 519 | Form | 6
65498125 | GRANIT Gasdruckfeder | 47 | A (mm) | 505
65498125 | GRANIT Gasdruckfeder | 205 | B (mm) | 255
65498125 | GRANIT Gasdruckfeder | 351 | C (mm) | 10
65498125 | GRANIT Gasdruckfeder | 364 | D (mm) | 10
65498125 | GRANIT Gasdruckfeder | 995 | Newton | 230
65498126 | Gasdruckfeder | 1060 | passend für | Frontscheibe oder Heckscheibe
65498126 | Gasdruckfeder | 519 | Form | 6
65498126 | Gasdruckfeder | 47 | A (mm) | 535
65498126 | Gasdruckfeder | 205 | B (mm) | 270
65498126 | Gasdruckfeder | 351 | C (mm) | 10
65498126 | Gasdruckfeder | 364 | D (mm) | 10
65498126 | Gasdruckfeder | 995 | Newton | 180
65498127 | GRANIT Gasdruckfeder | 1060 | passend für | Tür
65498127 | GRANIT Gasdruckfeder | 519 | Form | 6
65498127 | GRANIT Gasdruckfeder | 47 | A (mm) | 240
65498127 | GRANIT Gasdruckfeder | 205 | B (mm) | 120
65498127 | GRANIT Gasdruckfeder | 351 | C (mm) | 10
65498127 | GRANIT Gasdruckfeder | 364 | D (mm) | 10
65498127 | GRANIT Gasdruckfeder | 995 | Newton | 750
65498128 | Stoßdämpfer | 1060 | passend für | Frontscheibe oder Heckscheibe
65498128 | Stoßdämpfer | 519 | Form | 6
65498128 | Stoßdämpfer | 47 | A (mm) | 605
65498128 | Stoßdämpfer | 205 | B (mm) | 305
65498128 | Stoßdämpfer | 351 | C (mm) | 10
65498128 | Stoßdämpfer | 364 | D (mm) | 10
65498128 | Stoßdämpfer | 995 | Newton | 210
65498129 | Gasdruckfeder | 1060 | passend für | Frontscheibe
65498129 | Gasdruckfeder | 519 | Form | 6
65498129 | Gasdruckfeder | 47 | A (mm) | 600
65498129 | Gasdruckfeder | 205 | B (mm) | 310
65498129 | Gasdruckfeder | 351 | C (mm) | 10
65498129 | Gasdruckfeder | 364 | D (mm) | 10
65498129 | Gasdruckfeder | 995 | Newton | 250
65498130 | Gasdruckfeder | 1060 | passend für | Tür
65498130 | Gasdruckfeder | 519 | Form | 6
65498130 | Gasdruckfeder | 47 | A (mm) | 500
65498130 | Gasdruckfeder | 205 | B (mm) | 255
65498130 | Gasdruckfeder | 351 | C (mm) | 10
65498130 | Gasdruckfeder | 364 | D (mm) | 10
65498130 | Gasdruckfeder | 995 | Newton | 100
65498131 | Gasdruckfeder | 1060 | passend für | Tür, nur bei Schlepper mit Frontlader
65498131 | Gasdruckfeder | 519 | Form | 6
65498131 | Gasdruckfeder | 47 | A (mm) | 275
65498131 | Gasdruckfeder | 205 | B (mm) | 135
65498131 | Gasdruckfeder | 351 | C (mm) | 10
65498131 | Gasdruckfeder | 364 | D (mm) | 10
65498131 | Gasdruckfeder | 995 | Newton | 200
65498132 | Gasdruckfeder | 1060 | passend für | Tür- oder Heckscheibe
65498132 | Gasdruckfeder | 519 | Form | 6
65498132 | Gasdruckfeder | 47 | A (mm) | 505
65498132 | Gasdruckfeder | 205 | B (mm) | 255
65498132 | Gasdruckfeder | 351 | C (mm) | 10
65498132 | Gasdruckfeder | 364 | D (mm) | 10
65498132 | Gasdruckfeder | 995 | Newton | 150
65498133 | Gasdruckfeder | 1060 | passend für | Tür- oder Motorhaube
65498133 | Gasdruckfeder | 519 | Form | 6
65498133 | Gasdruckfeder | 47 | A (mm) | 325
65498133 | Gasdruckfeder | 205 | B (mm) | 160
65498133 | Gasdruckfeder | 351 | C (mm) | 10
65498133 | Gasdruckfeder | 364 | D (mm) | 10
65498133 | Gasdruckfeder | 995 | Newton | 250
65498134 | GRANIT Gasdruckfeder | 1060 | passend für | Heckscheibe
65498134 | GRANIT Gasdruckfeder | 519 | Form | 6
65498134 | GRANIT Gasdruckfeder | 47 | A (mm) | 740
65498134 | GRANIT Gasdruckfeder | 205 | B (mm) | 375
65498134 | GRANIT Gasdruckfeder | 351 | C (mm) | 10
65498134 | GRANIT Gasdruckfeder | 364 | D (mm) | 10
65498134 | GRANIT Gasdruckfeder | 995 | Newton | 150
65498135 | Gasdruckfeder | 1060 | passend für | Heckscheibe
65498135 | Gasdruckfeder | 519 | Form | 6
65498135 | Gasdruckfeder | 47 | A (mm) | 585
65498135 | Gasdruckfeder | 205 | B (mm) | 290
65498135 | Gasdruckfeder | 351 | C (mm) | 10
65498135 | Gasdruckfeder | 364 | D (mm) | 10
65498135 | Gasdruckfeder | 995 | Newton | 200
65498136 | GRANIT Gasdruckfeder | 1060 | passend für | Frontscheibe
65498136 | GRANIT Gasdruckfeder | 519 | Form | 6
65498136 | GRANIT Gasdruckfeder | 47 | A (mm) | 585
65498136 | GRANIT Gasdruckfeder | 205 | B (mm) | 290
65498136 | GRANIT Gasdruckfeder | 351 | C (mm) | 10
65498136 | GRANIT Gasdruckfeder | 364 | D (mm) | 10
65498136 | GRANIT Gasdruckfeder | 995 | Newton | 150
65498137 | GRANIT Gasdruckfeder | 1060 | passend für | Tür
65498137 | GRANIT Gasdruckfeder | 519 | Form | 6
65498137 | GRANIT Gasdruckfeder | 47 | A (mm) | 540
65498137 | GRANIT Gasdruckfeder | 205 | B (mm) | 265
65498137 | GRANIT Gasdruckfeder | 351 | C (mm) | 10
65498137 | GRANIT Gasdruckfeder | 364 | D (mm) | 10
65498137 | GRANIT Gasdruckfeder | 995 | Newton | 140
65498138 | GRANIT Gasdruckfeder | 1060 | passend für | Frontscheibe
65498138 | GRANIT Gasdruckfeder | 519 | Form | 6
65498138 | GRANIT Gasdruckfeder | 47 | A (mm) | 640
65498138 | GRANIT Gasdruckfeder | 205 | B (mm) | 350
65498138 | GRANIT Gasdruckfeder | 351 | C (mm) | 10
65498138 | GRANIT Gasdruckfeder | 364 | D (mm) | 10
65498138 | GRANIT Gasdruckfeder | 995 | Newton | 200
65498139 | Gasdruckfeder | 1060 | passend für | Tür
65498139 | Gasdruckfeder | 519 | Form | 6
65498139 | Gasdruckfeder | 47 | A (mm) | 215
65498139 | Gasdruckfeder | 205 | B (mm) | 100
65498139 | Gasdruckfeder | 351 | C (mm) | 13
65498139 | Gasdruckfeder | 364 | D (mm) | 13
65498139 | Gasdruckfeder | 995 | Newton | 410
65498140 | GRANIT Gasdruckfeder | 1060 | passend für | Tür
65498140 | GRANIT Gasdruckfeder | 519 | Form | 6
65498140 | GRANIT Gasdruckfeder | 47 | A (mm) | 205
65498140 | GRANIT Gasdruckfeder | 205 | B (mm) | 95
65498140 | GRANIT Gasdruckfeder | 351 | C (mm) | 13
65498140 | GRANIT Gasdruckfeder | 364 | D (mm) | 13
65498140 | GRANIT Gasdruckfeder | 995 | Newton | 300
65498141 | GRANIT Gasdruckfeder | 1060 | passend für | Frontscheibe
65498141 | GRANIT Gasdruckfeder | 519 | Form | 5
65498141 | GRANIT Gasdruckfeder | 47 | A (mm) | 215
65498141 | GRANIT Gasdruckfeder | 205 | B (mm) | 120
65498141 | GRANIT Gasdruckfeder | 351 | C (mm) | 8
65498141 | GRANIT Gasdruckfeder | 364 | D (mm) | 8
65498141 | GRANIT Gasdruckfeder | 995 | Newton | 1100
65498143 | Stoßdämpfer | 1060 | passend für | Tür, Frontscheibe oder Heckscheibe
65498143 | Stoßdämpfer | 519 | Form | 6
65498143 | Stoßdämpfer | 47 | A (mm) | 510
65498143 | Stoßdämpfer | 205 | B (mm) | 250
65498143 | Stoßdämpfer | 351 | C (mm) | 10
65498143 | Stoßdämpfer | 364 | D (mm) | 10
65498143 | Stoßdämpfer | 995 | Newton | 220
65498144 | GRANIT Gasdruckfeder | 1060 | passend für | Tür-, Front- oder Heckscheibe
65498144 | GRANIT Gasdruckfeder | 519 | Form | 6
65498144 | GRANIT Gasdruckfeder | 47 | A (mm) | 505
65498144 | GRANIT Gasdruckfeder | 205 | B (mm) | 365
65498144 | GRANIT Gasdruckfeder | 351 | C (mm) | 13
65498144 | GRANIT Gasdruckfeder | 364 | D (mm) | 13
65498144 | GRANIT Gasdruckfeder | 995 | Newton | 200
65498147 | GRANIT Gasdruckfeder | 1060 | passend für | Tür- oder Heckscheibe
65498147 | GRANIT Gasdruckfeder | 519 | Form | 3
65498147 | GRANIT Gasdruckfeder | 47 | A (mm) | 500
65498147 | GRANIT Gasdruckfeder | 205 | B (mm) | 245
65498147 | GRANIT Gasdruckfeder | 351 | C (mm) | 8
65498147 | GRANIT Gasdruckfeder | 364 | D (mm) | 8
65498147 | GRANIT Gasdruckfeder | 995 | Newton | 165
65498148 | GRANIT Gasdruckfeder | 1060 | passend für | Heckscheibe
65498148 | GRANIT Gasdruckfeder | 519 | Form | 1
65498148 | GRANIT Gasdruckfeder | 47 | A (mm) | 500
65498148 | GRANIT Gasdruckfeder | 205 | B (mm) | 250
65498148 | GRANIT Gasdruckfeder | 351 | C (mm) | 8
65498148 | GRANIT Gasdruckfeder | 364 | D (mm) | 8
65498148 | GRANIT Gasdruckfeder | 995 | Newton | 210
65498149 | GRANIT Gasdruckfeder | 1060 | passend für | Motorhaube
65498149 | GRANIT Gasdruckfeder | 519 | Form | 1
65498149 | GRANIT Gasdruckfeder | 47 | A (mm) | 410
65498149 | GRANIT Gasdruckfeder | 205 | B (mm) | 210
65498149 | GRANIT Gasdruckfeder | 351 | C (mm) | 8
65498149 | GRANIT Gasdruckfeder | 364 | D (mm) | 8
65498149 | GRANIT Gasdruckfeder | 995 | Newton | 330
65498150 | GRANIT Gasdruckfeder | 1060 | passend für | Heckscheibe
65498150 | GRANIT Gasdruckfeder | 519 | Form | 1
65498150 | GRANIT Gasdruckfeder | 47 | A (mm) | 500
65498150 | GRANIT Gasdruckfeder | 205 | B (mm) | 255
65498150 | GRANIT Gasdruckfeder | 351 | C (mm) | 8
65498150 | GRANIT Gasdruckfeder | 364 | D (mm) | 8
65498150 | GRANIT Gasdruckfeder | 995 | Newton | 130
65498151 | GRANIT Gasdruckfeder | 1060 | passend für | Heckscheibe
65498151 | GRANIT Gasdruckfeder | 519 | Form | 1
65498151 | GRANIT Gasdruckfeder | 47 | A (mm) | 500
65498151 | GRANIT Gasdruckfeder | 205 | B (mm) | 250
65498151 | GRANIT Gasdruckfeder | 351 | C (mm) | 8
65498151 | GRANIT Gasdruckfeder | 364 | D (mm) | 8
65498151 | GRANIT Gasdruckfeder | 995 | Newton | 180
65498153 | Gasdruckfeder | 1060 | passend für | Dachluke
65498153 | Gasdruckfeder | 519 | Form | 1
65498153 | Gasdruckfeder | 47 | A (mm) | 225
65498153 | Gasdruckfeder | 205 | B (mm) | 125
65498153 | Gasdruckfeder | 351 | C (mm) | 6
65498153 | Gasdruckfeder | 364 | D (mm) | 6
65498153 | Gasdruckfeder | 995 | Newton | 160
65498154 | GRANIT Gasdruckfeder | 1060 | passend für | Dachluke oder Frontscheibe
65498154 | GRANIT Gasdruckfeder | 519 | Form | 8
65498154 | GRANIT Gasdruckfeder | 47 | A (mm) | 255
65498154 | GRANIT Gasdruckfeder | 205 | B (mm) | 125
65498154 | GRANIT Gasdruckfeder | 351 | C (mm) | 8
65498154 | GRANIT Gasdruckfeder | 364 | D (mm) | 6
65498154 | GRANIT Gasdruckfeder | 995 | Newton | 200
65498155 | Gasdruckfeder | 1060 | passend für | Dachluke
65498155 | Gasdruckfeder | 519 | Form | 1
65498155 | Gasdruckfeder | 47 | A (mm) | 225
65498155 | Gasdruckfeder | 205 | B (mm) | 130
65498155 | Gasdruckfeder | 351 | C (mm) | 6
65498155 | Gasdruckfeder | 364 | D (mm) | 6
65498155 | Gasdruckfeder | 995 | Newton | 120
65498156 | GRANIT Gasdruckfeder | 1060 | passend für | Tür
65498156 | GRANIT Gasdruckfeder | 519 | Form | 6
65498156 | GRANIT Gasdruckfeder | 47 | A (mm) | 250
65498156 | GRANIT Gasdruckfeder | 205 | B (mm) | 125
65498156 | GRANIT Gasdruckfeder | 351 | C (mm) | 13
65498156 | GRANIT Gasdruckfeder | 364 | D (mm) | 13
65498156 | GRANIT Gasdruckfeder | 995 | Newton | 350
65498157 | Gasdruckfeder | 1060 | passend für | Seiten-, Front- oder Heckscheibe
65498157 | Gasdruckfeder | 519 | Form | 6
65498157 | Gasdruckfeder | 47 | A (mm) | 490
65498157 | Gasdruckfeder | 205 | B (mm) | 245
65498157 | Gasdruckfeder | 351 | C (mm) | 10
65498157 | Gasdruckfeder | 364 | D (mm) | 10
65498157 | Gasdruckfeder | 995 | Newton | 200
65498158 | GRANIT Gasdruckfeder | 1060 | passend für | Tür
65498158 | GRANIT Gasdruckfeder | 519 | Form | 2
65498158 | GRANIT Gasdruckfeder | 47 | A (mm) | 500
65498158 | GRANIT Gasdruckfeder | 205 | B (mm) | 250
65498158 | GRANIT Gasdruckfeder | 351 | C (mm) | 8
65498158 | GRANIT Gasdruckfeder | 364 | D (mm) | 8
65498158 | GRANIT Gasdruckfeder | 995 | Newton | 300
65498160 | GRANIT Gasdruckfeder | 1060 | passend für | Dach
65498160 | GRANIT Gasdruckfeder | 519 | Form | 9
65498160 | GRANIT Gasdruckfeder | 47 | A (mm) | 255
65498160 | GRANIT Gasdruckfeder | 205 | B (mm) | 120
65498160 | GRANIT Gasdruckfeder | 351 | C (mm) | 8
65498160 | GRANIT Gasdruckfeder | 364 | D (mm) | 6
65498160 | GRANIT Gasdruckfeder | 995 | Newton | 250
65498161 | Gasdruckfeder | 1060 | passend für | Dachluke
65498161 | Gasdruckfeder | 519 | Form | 2
65498161 | Gasdruckfeder | 47 | A (mm) | 235
65498161 | Gasdruckfeder | 205 | B (mm) | 110
65498161 | Gasdruckfeder | 351 | C (mm) | 8
65498161 | Gasdruckfeder | 364 | D (mm) | 8
65498161 | Gasdruckfeder | 995 | Newton | 150
65498162 | GRANIT Gasdruckfeder | 1060 | passend für | Heckscheibe
65498162 | GRANIT Gasdruckfeder | 519 | Form | 1
65498162 | GRANIT Gasdruckfeder | 47 | A (mm) | 350
65498162 | GRANIT Gasdruckfeder | 205 | B (mm) | 180
65498162 | GRANIT Gasdruckfeder | 351 | C (mm) | 8
65498162 | GRANIT Gasdruckfeder | 364 | D (mm) | 8
65498162 | GRANIT Gasdruckfeder | 995 | Newton | 50
65498163 | GRANIT Gasdruckfeder | 1060 | passend für | Tür
65498163 | GRANIT Gasdruckfeder | 519 | Form | 6
65498163 | GRANIT Gasdruckfeder | 47 | A (mm) | 480
65498163 | GRANIT Gasdruckfeder | 205 | B (mm) | 259
65498163 | GRANIT Gasdruckfeder | 351 | C (mm) | 10
65498163 | GRANIT Gasdruckfeder | 364 | D (mm) | 10
65498163 | GRANIT Gasdruckfeder | 995 | Newton | 140
65498164 | GRANIT Gasdruckfeder | 1060 | passend für | Motorhaube
65498164 | GRANIT Gasdruckfeder | 519 | Form | 2
65498164 | GRANIT Gasdruckfeder | 47 | A (mm) | 450
65498164 | GRANIT Gasdruckfeder | 205 | B (mm) | 295
65498164 | GRANIT Gasdruckfeder | 351 | C (mm) | 8
65498164 | GRANIT Gasdruckfeder | 364 | D (mm) | 8
65498164 | GRANIT Gasdruckfeder | 995 | Newton | 1750
65498165 | GRANIT Gasdruckfeder | 1060 | passend für | Motorhaube
65498165 | GRANIT Gasdruckfeder | 519 | Form | 6
65498165 | GRANIT Gasdruckfeder | 47 | A (mm) | 785
65498165 | GRANIT Gasdruckfeder | 205 | B (mm) | 400
65498165 | GRANIT Gasdruckfeder | 351 | C (mm) | 10
65498165 | GRANIT Gasdruckfeder | 364 | D (mm) | 10
65498165 | GRANIT Gasdruckfeder | 995 | Newton | 650
65498166 | GRANIT Gasdruckfeder | 1060 | passend für | Tür
65498166 | GRANIT Gasdruckfeder | 519 | Form | 6
65498166 | GRANIT Gasdruckfeder | 47 | A (mm) | 260
65498166 | GRANIT Gasdruckfeder | 205 | B (mm) | 130
65498166 | GRANIT Gasdruckfeder | 351 | C (mm) | 10
65498166 | GRANIT Gasdruckfeder | 364 | D (mm) | 10
65498166 | GRANIT Gasdruckfeder | 995 | Newton | 250
65499000 | Wischermotor | 1419 | Winkel (Grad) | 120
65499000 | Wischermotor | 1393 | Volt | 12
65499000 | Wischermotor | 47 | A (mm) | 60
65499000 | Wischermotor | 205 | B (mm) | 45
65499000 | Wischermotor | 351 | C (mm) | -
65499000 | Wischermotor | 364 | D (mm) | M10 x 1
65499000 | Wischermotor | 437 | E (mm) | -
65499000 | Wischermotor | 3356 | F (mm) | -
65499000 | Wischermotor | 3365 | G (mm) | -
65499000 | Wischermotor | 1407 | Welle | zylin. 6
654990000 | V-Spiegelhalter
654990001 | Aufschraubhalter
654990002 | Senkrechthalter
654990003 | Aufschraubhalter
654990004 | Halter
654990005 | Aufschweisshalter
654990006 | Universalhalter
65499001 | Wischermotor | 1419 | Winkel (Grad) | 85
65499001 | Wischermotor | 1393 | Volt | 12
65499001 | Wischermotor | 47 | A (mm) | 61
65499001 | Wischermotor | 205 | B (mm) | 46
65499001 | Wischermotor | 351 | C (mm) | -
65499001 | Wischermotor | 364 | D (mm) | M10 x 1
65499001 | Wischermotor | 437 | E (mm) | -
65499001 | Wischermotor | 3356 | F (mm) | -
65499001 | Wischermotor | 3365 | G (mm) | 45
65499001 | Wischermotor | 1407 | Welle | zylin. 6
65499001 | Wischermotor | 1398 | W (mm) | zylin. 6
65499001 | Wischermotor | 1357 | U/min. | 40
65499001 | Wischermotor | 98 | Anschluss | 61,5
65499001 | Wischermotor | 849 | Länge max. (mm) | 575
65499002 | Wischermotor | 1419 | Winkel (Grad) | 115
65499002 | Wischermotor | 1393 | Volt | 12
65499002 | Wischermotor | 47 | A (mm) | 90
65499002 | Wischermotor | 205 | B (mm) | -
65499002 | Wischermotor | 351 | C (mm) | -
65499002 | Wischermotor | 364 | D (mm) | M10 x 1
65499002 | Wischermotor | 437 | E (mm) | -
65499002 | Wischermotor | 3356 | F (mm) | -
65499002 | Wischermotor | 3365 | G (mm) | -
65499002 | Wischermotor | 1407 | Welle | zylin. 6
65499003 | Wischermotor | 1419 | Winkel (Grad) | 110
65499003 | Wischermotor | 1393 | Volt | 12
65499003 | Wischermotor | 47 | A (mm) | 61
65499003 | Wischermotor | 205 | B (mm) | 46
65499003 | Wischermotor | 351 | C (mm) | -
65499003 | Wischermotor | 364 | D (mm) | M10 x 1
65499003 | Wischermotor | 437 | E (mm) | -
65499003 | Wischermotor | 3356 | F (mm) | -
65499003 | Wischermotor | 3365 | G (mm) | 45
65499003 | Wischermotor | 1407 | Welle | zylin. 6
65499003 | Wischermotor | 1398 | W (mm) | zylin. 6
65499003 | Wischermotor | 1357 | U/min. | 40
65499003 | Wischermotor | 98 | Anschluss | 61,5
65499003 | Wischermotor | 849 | Länge max. (mm) | 575
65499004 | Wischermotor | 1419 | Winkel (Grad) | 115
65499004 | Wischermotor | 1393 | Volt | 12
65499004 | Wischermotor | 47 | A (mm) | 110
65499004 | Wischermotor | 205 | B (mm) | 100
65499004 | Wischermotor | 351 | C (mm) | -
65499004 | Wischermotor | 364 | D (mm) | M10 x 1
65499004 | Wischermotor | 437 | E (mm) | -
65499004 | Wischermotor | 3356 | F (mm) | -
65499004 | Wischermotor | 3365 | G (mm) | -
65499004 | Wischermotor | 1407 | Welle | zylin. 6
65499005 | Wischermotor | 1419 | Winkel (Grad) | 120
65499005 | Wischermotor | 1393 | Volt | 12
65499005 | Wischermotor | 47 | A (mm) | 65
65499005 | Wischermotor | 205 | B (mm) | 50
65499005 | Wischermotor | 351 | C (mm) | -
65499005 | Wischermotor | 364 | D (mm) | M10 x 1
65499005 | Wischermotor | 437 | E (mm) | -
65499005 | Wischermotor | 3356 | F (mm) | -
65499005 | Wischermotor | 3365 | G (mm) | -
65499005 | Wischermotor | 1407 | Welle | zylin. 6
65499006 | Wischerarm | 2673 | Wischerachse (mm) | zylindrisch = 6
65499006 | Wischerarm | 171 | Aufnahme | glatt
65499006 | Wischerarm | 831 | Länge (mm) | 300 - 400
65499007 | Wischerarm | 2673 | Wischerachse (mm) | zylindrisch = 6
65499007 | Wischerarm | 171 | Aufnahme | Haken
65499007 | Wischerarm | 831 | Länge (mm) | 300 - 400
65499010 | Wischerblatt | 831 | Länge (mm) | 500
65499010 | Wischerblatt | 1383 | Vergleichs-Nr. | John Deere: AL153660
65499013 | Wischerblatt | 67 | Abmessungen (mm) | Länge = 650, <br> Befestigung nicht mittig
65499013 | Wischerblatt | 171 | Aufnahme | Reiterbefestigung
65499014 | Wischerblatt | 67 | Abmessungen (mm) | Länge = 500, <br> Befestigung mittig
65499014 | Wischerblatt | 171 | Aufnahme | Schraubenbefestigung
65499015 | Wischerblatt | 67 | Abmessungen (mm) | Länge = 650 , <br> Befestigung mittig
65499015 | Wischerblatt | 171 | Aufnahme | Reiterbefestigung
65499016 | Wischerblatt | 67 | Abmessungen (mm) | Länge = 700, <br> Befestigung mittig
65499016 | Wischerblatt | 171 | Aufnahme | Reiterbefestigung
65499017 | Spiegel | 67 | Abmessungen (mm) | 370 x 182
65499018 | Ersatzglas | 67 | Abmessungen (mm) | 354 x 168
65499019 | Halterlasche
65499020 | Spiegel | 67 | Abmessungen (mm) | 260 x 180
65499021 | Spiegel | 67 | Abmessungen (mm) | 260 x 180
65499022 | Spiegel | 67 | Abmessungen (mm) | 260 x 180
65499023 | Spiegel | 67 | Abmessungen (mm) | 260 x 180
65499024 | Ersatzglas | 67 | Abmessungen (mm) | 250 x 170
65499026 | Ersatzglas | 67 | Abmessungen (mm) | 211 x 161
65499028 | Spiegel | 67 | Abmessungen (mm) | 190 x 140
65499030 | Ersatzglas | 67 | Abmessungen (mm) | 179 x 131
65499033 | Spiegel | 67 | Abmessungen (mm) | 282 x 174, für 16, 19 und 22 Spiegelarme
65499035 | Spiegel | 67 | Abmessungen (mm) | 245 x 185, für 16 bis 22 Spiegelarme
65499036 | Ersatzglas
65499037 | Spiegel | 67 | Abmessungen (mm) | 183 x 131, für 10 bis 22 Spiegelarme
65499038 | Ersatzglas
65499039 | Spiegel | 67 | Abmessungen (mm) | 263 x 160
65499040 | Ersatzglas
65499043 | Spiegel | 67 | Abmessungen (mm) | 415 x 225, für 16, 19 und 22 Spiegelarme
65499044 | Ersatzglas | 67 | Abmessungen (mm) | 395 x 208
65499045 | Spiegel
65499046 | Spiegel
65499050 | Behälter
65499051 | HD-Teleskoparm
65499052 | HD-Teleskoparm
65499054 | Spiegelhalter
65499055 | Spiegelhalter
65499056 | Spiegelhalter
65499057 | Spiegelhalter
65499058 | Spiegelhalter
65499061 | Spiegelhalter
65499064 | Wischermotor | 1419 | Winkel (Grad) | 135
65499064 | Wischermotor | 1393 | Volt | 12
65499064 | Wischermotor | 47 | A (mm) | 60
65499064 | Wischermotor | 205 | B (mm) | 45
65499064 | Wischermotor | 351 | C (mm) | -
65499064 | Wischermotor | 364 | D (mm) | M10 x 1
65499064 | Wischermotor | 437 | E (mm) | -
65499064 | Wischermotor | 3356 | F (mm) | -
65499064 | Wischermotor | 3365 | G (mm) | -
65499064 | Wischermotor | 1407 | Welle | zylin. 6
65499064 | Wischermotor | 1398 | W (mm) | zylin. 6
65499064 | Wischermotor | 1357 | U/min. | 40
65499064 | Wischermotor | 98 | Anschluss | 61,5
65499064 | Wischermotor | 849 | Länge max. (mm) | 575
65499066 | Gasdruckfeder | 1060 | passend für | Frontscheibe
65499066 | Gasdruckfeder | 47 | A (mm) | 290
65499066 | Gasdruckfeder | 205 | B (mm) | 135
65499066 | Gasdruckfeder | 351 | C (mm) | 8
65499066 | Gasdruckfeder | 519 | Form | 3
65499066 | Gasdruckfeder | 364 | D (mm) | 8
65499066 | Gasdruckfeder | 995 | Newton | 180
65499067 | Gasdruckfeder | 1060 | passend für | Frontscheibe
65499067 | Gasdruckfeder | 47 | A (mm) | 600
65499067 | Gasdruckfeder | 205 | B (mm) | 300
65499067 | Gasdruckfeder | 351 | C (mm) | 8
65499067 | Gasdruckfeder | 519 | Form | 3
65499067 | Gasdruckfeder | 364 | D (mm) | 8
65499067 | Gasdruckfeder | 995 | Newton | 250
65499068 | Gasdruckfeder | 47 | A (mm) | 215
65499068 | Gasdruckfeder | 205 | B (mm) | 120
65499068 | Gasdruckfeder | 351 | C (mm) | 8
65499068 | Gasdruckfeder | 519 | Form | 5
65499068 | Gasdruckfeder | 364 | D (mm) | 8
65499068 | Gasdruckfeder | 995 | Newton | 1100
65499068 | Gasdruckfeder | 1060 | passend für | Frontscheibe
65499069 | Gasdruckfeder | 1060 | passend für | Tür
65499069 | Gasdruckfeder | 47 | A (mm) | 600
65499069 | Gasdruckfeder | 205 | B (mm) | 290
65499069 | Gasdruckfeder | 351 | C (mm) | 8
65499069 | Gasdruckfeder | 519 | Form | 2
65499069 | Gasdruckfeder | 364 | D (mm) | 8
65499069 | Gasdruckfeder | 995 | Newton | 150
65499069 | Gasdruckfeder | 1060 | passend für | Heckscheibe
65499070 | Gasdruckfeder | 1060 | passend für | Frontscheibe oder Tür
65499070 | Gasdruckfeder | 47 | A (mm) | 600
65499070 | Gasdruckfeder | 205 | B (mm) | 305
65499070 | Gasdruckfeder | 351 | C (mm) | 8
65499070 | Gasdruckfeder | 519 | Form | 2
65499070 | Gasdruckfeder | 364 | D (mm) | 8
65499070 | Gasdruckfeder | 995 | Newton | 100
65499072 | Gasdruckfeder | 1060 | passend für | Frontscheibe
65499072 | Gasdruckfeder | 47 | A (mm) | 340
65499072 | Gasdruckfeder | 205 | B (mm) | 175
65499072 | Gasdruckfeder | 351 | C (mm) | 8
65499072 | Gasdruckfeder | 519 | Form | 2
65499072 | Gasdruckfeder | 364 | D (mm) | 8
65499072 | Gasdruckfeder | 995 | Newton | 180
65499073 | Gasdruckfeder | 1060 | passend für | Tür
65499073 | Gasdruckfeder | 47 | A (mm) | 340
65499073 | Gasdruckfeder | 205 | B (mm) | 170
65499073 | Gasdruckfeder | 351 | C (mm) | 8
65499073 | Gasdruckfeder | 519 | Form | 2
65499073 | Gasdruckfeder | 364 | D (mm) | 8
65499073 | Gasdruckfeder | 995 | Newton | 250
65499074 | Gasdruckfeder | 1060 | passend für | Frontscheibe oder Heckscheibe
65499074 | Gasdruckfeder | 47 | A (mm) | 400
65499074 | Gasdruckfeder | 205 | B (mm) | 200
65499074 | Gasdruckfeder | 351 | C (mm) | 8
65499074 | Gasdruckfeder | 519 | Form | 3
65499074 | Gasdruckfeder | 995 | Newton | 240
65499074 | Gasdruckfeder | 364 | D (mm) | 8
65499075 | Gasdruckfeder | 1060 | passend für | Tür
65499075 | Gasdruckfeder | 47 | A (mm) | 255
65499075 | Gasdruckfeder | 205 | B (mm) | 135
65499075 | Gasdruckfeder | 351 | C (mm) | 8
65499075 | Gasdruckfeder | 519 | Form | 2
65499075 | Gasdruckfeder | 364 | D (mm) | 8
65499075 | Gasdruckfeder | 995 | Newton | 250
65499076 | Gasdruckfeder | 47 | A (mm) | 220
65499076 | Gasdruckfeder | 205 | B (mm) | 125
65499076 | Gasdruckfeder | 1060 | passend für | Frontscheibe
65499076 | Gasdruckfeder | 351 | C (mm) | 11
65499076 | Gasdruckfeder | 519 | Form | 12
65499076 | Gasdruckfeder | 995 | Newton | 1300
65499076 | Gasdruckfeder | 364 | D (mm) | -
65499076 | Gasdruckfeder | 1060 | passend für | Frontscheibe mit Gabel und Halbkugel
65499076 | Gasdruckfeder | 1060 | passend für | Fritzmeier Frontscheibe mit Gabel und Halbkugel
65499077 | Gasdruckfeder | 1060 | passend für | Heckscheibe
65499077 | Gasdruckfeder | 47 | A (mm) | 500
65499077 | Gasdruckfeder | 205 | B (mm) | 250
65499077 | Gasdruckfeder | 351 | C (mm) | 8
65499077 | Gasdruckfeder | 519 | Form | 2
65499077 | Gasdruckfeder | 364 | D (mm) | 8
65499077 | Gasdruckfeder | 995 | Newton | 220
65499078 | Gasdruckfeder | 1060 | passend für | Frontscheibe
65499078 | Gasdruckfeder | 519 | Form | 1
65499078 | Gasdruckfeder | 47 | A (mm) | 360
65499078 | Gasdruckfeder | 205 | B (mm) | 175
65499078 | Gasdruckfeder | 351 | C (mm) | 8
65499078 | Gasdruckfeder | 364 | D (mm) | 8
65499078 | Gasdruckfeder | 995 | Newton | 250
65499079 | Gasdruckfeder | 1060 | passend für | Tür
65499079 | Gasdruckfeder | 519 | Form | 1
65499079 | Gasdruckfeder | 47 | A (mm) | 310
65499079 | Gasdruckfeder | 205 | B (mm) | 165
65499079 | Gasdruckfeder | 351 | C (mm) | 8
65499079 | Gasdruckfeder | 364 | D (mm) | 8
65499079 | Gasdruckfeder | 995 | Newton | 100
65499080 | Gasdruckfeder | 519 | Form | 1
65499080 | Gasdruckfeder | 47 | A (mm) | 200
65499080 | Gasdruckfeder | 205 | B (mm) | 105
65499080 | Gasdruckfeder | 351 | C (mm) | 8
65499080 | Gasdruckfeder | 364 | D (mm) | 8
65499080 | Gasdruckfeder | 995 | Newton | 175
65499081 | Gasdruckfeder | 519 | Form | 1
65499081 | Gasdruckfeder | 47 | A (mm) | 320
65499081 | Gasdruckfeder | 205 | B (mm) | 165
65499081 | Gasdruckfeder | 351 | C (mm) | 8
65499081 | Gasdruckfeder | 364 | D (mm) | 8
65499081 | Gasdruckfeder | 995 | Newton | 200
65499081 | Gasdruckfeder | 1060 | passend für | Tür
65499082 | Gasdruckfeder | 519 | Form | 1
65499082 | Gasdruckfeder | 47 | A (mm) | 500
65499082 | Gasdruckfeder | 1060 | passend für | Heckscheibe
65499082 | Gasdruckfeder | 205 | B (mm) | 250
65499082 | Gasdruckfeder | 351 | C (mm) | 8
65499082 | Gasdruckfeder | 364 | D (mm) | 8
65499082 | Gasdruckfeder | 995 | Newton | 200
65499082 | Gasdruckfeder | 1060 | passend für | Frontscheibe
65499083 | Gasdruckfeder | 519 | Form | 1
65499083 | Gasdruckfeder | 47 | A (mm) | 500
65499083 | Gasdruckfeder | 205 | B (mm) | 250
65499083 | Gasdruckfeder | 351 | C (mm) | 8
65499083 | Gasdruckfeder | 364 | D (mm) | 8
65499083 | Gasdruckfeder | 995 | Newton | 280
65499084 | Kugelzapfen | 47 | A (mm) | M8
65499084 | Kugelzapfen | 437 | E (mm) | 10
65499084 | Kugelzapfen | 1296 | SW | 13
65499084 | Kugelzapfen | 1383 | Vergleichs-Nr. | John Deere: R237474
65499085 | Kugelzapfen | 47 | A (mm) | M8
65499085 | Kugelzapfen | 437 | E (mm) | 13
65499085 | Kugelzapfen | 1296 | SW | 11
65499086 | Kugelpfanne | 364 | D (mm) | M6
65499086 | Kugelpfanne | 437 | E (mm) | 10
65499086 | Kugelpfanne | 351 | C (mm) | 19
65499087 | Kugelpfanne | 364 | D (mm) | M8
65499087 | Kugelpfanne | 437 | E (mm) | 10
65499087 | Kugelpfanne | 351 | C (mm) | 19
65499089 | Kugelpfanne | 364 | D (mm) | M8
65499089 | Kugelpfanne | 437 | E (mm) | 13
65499089 | Kugelpfanne | 351 | C (mm) | 30
65499090 | Auge | 364 | D (mm) | M6
65499090 | Auge | 205 | B (mm) | 28
65499090 | Auge | 47 | A (mm) | 6
65499090 | Auge | 437 | E (mm) | 5
65499097 | Auge | 364 | D (mm) | M6
65499097 | Auge | 205 | B (mm) | 16
65499097 | Auge | 47 | A (mm) | 10
65499097 | Auge | 437 | E (mm) | 10
65499100 | Auge | 364 | D (mm) | M8
65499100 | Auge | 205 | B (mm) | 16
65499100 | Auge | 47 | A (mm) | 8
65499100 | Auge | 437 | E (mm) | 10
65499102 | Auge | 364 | D (mm) | M8
65499102 | Auge | 205 | B (mm) | 28
65499102 | Auge | 47 | A (mm) | 8
65499102 | Auge | 437 | E (mm) | 5
65499106 | Sicherungsbügel
65499108 | Wischerarm | 2673 | Wischerachse (mm) | zylindrisch = 6
65499108 | Wischerarm | 171 | Aufnahme | Haken
65499108 | Wischerarm | 831 | Länge (mm) | 400 - 500
65499109 | Wischerarm | 2673 | Wischerachse (mm) | konisch = 8
65499109 | Wischerarm | 831 | Länge (mm) | 300 - 400
65499109 | Wischerarm | 171 | Aufnahme | Haken
65499110 | Wischerarm | 2673 | Wischerachse (mm) | konisch = 8
65499110 | Wischerarm | 171 | Aufnahme | glatt
65499110 | Wischerarm | 831 | Länge (mm) | 400 - 500
65499111 | Wischerarm | 2673 | Wischerachse (mm) | konisch = 8
65499111 | Wischerarm | 831 | Länge (mm) | 300 - 400
65499111 | Wischerarm | 171 | Aufnahme | glatt
65499112 | Wischerarm | 2673 | Wischerachse (mm) | konisch = 10
65499112 | Wischerarm | 831 | Länge (mm) | 300 - 400
65499112 | Wischerarm | 171 | Aufnahme | Haken
65499113 | Wischerarm | 2673 | Wischerachse (mm) | konisch = 10
65499113 | Wischerarm | 831 | Länge (mm) | 400 - 500
65499113 | Wischerarm | 171 | Aufnahme | glatt
65499114 | Behälter
65499115 | Winkelgelenk | 47 | A (mm) | M6
65499115 | Winkelgelenk | 364 | D (mm) | M6
65499115 | Winkelgelenk | 351 | C (mm) | 19
65499116 | Winkelgelenk | 47 | A (mm) | M8
65499116 | Winkelgelenk | 364 | D (mm) | M6
65499116 | Winkelgelenk | 351 | C (mm) | 19
65499118 | Winkelgelenk | 47 | A (mm) | M6
65499118 | Winkelgelenk | 364 | D (mm) | M6
65499118 | Winkelgelenk | 351 | C (mm) | 25
65499119 | Winkelgelenk | 47 | A (mm) | M8
65499119 | Winkelgelenk | 364 | D (mm) | M6
65499119 | Winkelgelenk | 351 | C (mm) | 25
65499120 | Winkelgelenk | 47 | A (mm) | M6
65499120 | Winkelgelenk | 364 | D (mm) | M6
65499120 | Winkelgelenk | 351 | C (mm) | 18
65499121 | Winkelgelenk | 47 | A (mm) | M8
65499121 | Winkelgelenk | 364 | D (mm) | M6
65499121 | Winkelgelenk | 351 | C (mm) | 18
65499122 | Winkelgelenk | 47 | A (mm) | M6
65499122 | Winkelgelenk | 364 | D (mm) | M8
65499122 | Winkelgelenk | 351 | C (mm) | 19
65499123 | Winkelgelenk | 47 | A (mm) | M8
65499123 | Winkelgelenk | 364 | D (mm) | M8
65499123 | Winkelgelenk | 351 | C (mm) | 19
65499124 | Winkelgelenk | 47 | A (mm) | M6
65499124 | Winkelgelenk | 364 | D (mm) | M5
65499124 | Winkelgelenk | 351 | C (mm) | 19
65499125 | Winkelgelenk | 47 | A (mm) | M8
65499125 | Winkelgelenk | 364 | D (mm) | M5
65499125 | Winkelgelenk | 351 | C (mm) | 19
65499126 | Wischerarm | 2673 | Wischerachse (mm) | zylindrisch = 6
65499126 | Wischerarm | 831 | Länge (mm) | 400 - 500
65499126 | Wischerarm | 171 | Aufnahme | glatt
65499129 | Bügel
65499130 | Düse
65499131 | Düse
65499132 | Düse
65499133 | Winkelstutzen
65499134 | Klammer
65499135 | Klammer
65499136 | Rückschlagventil
65499137 | Pumpe | 5382 | Ansaug-Ø (mm) | 18
65499137 | Pumpe | 5383 | Abgang-Ø (mm) | 6
65499138 | Zubehörsatz | 716 | Inhalt | 3 mtr. Schlauch, 1x Schalter, 1x Anschlusskabel, 1x T-Stück, 2x Waschdüsen, 1x Halter für Schalter
65499139 | Getränkehalter
65499143 | Türschloss
65499144 | Türschloss
65499150 | Rangiergriff
65499151 | Anziehgriff
65499152 | Anziehgriff
65499153 | Anziehgriff
65499154 | Türgriff
65499155 | Türgriff
65499156 | Türgriff
65499157 | Türgriff
65499158 | Türgriff
65499159 | Türgriff
65499163 | Spiegel | 67 | Abmessungen (mm) | Ø 127
65499164 | Spiegelhalter | 67 | Abmessungen (mm) | Länge 370, Ø 12
65499164 | Spiegelhalter | 831 | Länge (mm) | 370
65499164 | Spiegelhalter | 16 | Ø (mm) | 12
65499164 | Spiegelhalter | 894 | Lochabstand (mm) | 43
65499165 | Panoramaspiegel | 67 | Abmessungen (mm) | Ø 203 <br> für Spiegelarm Ø 13 - 16 <br> Wölbungsradius 100
65499166 | Panoramaspiegel | 67 | Abmessungen (mm) | 220 x 110, für 10 bis 20 Spiegelarme, Wölbungsradius 100
65499166 | Panoramaspiegel | 70 | Abmessung | 220 x 110 mm, für 10 bis 20 mm Spiegelarme
65499167 | Panorama-Spiegel | 67 | Abmessungen (mm) | 280 x 160, für 10 bis 20 Spiegelarme
65499168 | Türschloss
65499169 | Drehfallenschloss
65499170 | Gasdruckfeder | 47 | A (mm) | 50
65499170 | Gasdruckfeder | 205 | B (mm) | 154
65499170 | Gasdruckfeder | 351 | C (mm) | 8
65499170 | Gasdruckfeder | 364 | D (mm) | 19
65499170 | Gasdruckfeder | 437 | E (mm) | M6
65499170 | Gasdruckfeder | 3356 | F (mm) | 10
65499170 | Gasdruckfeder | 995 | Newton | 100
65499172 | Gasdruckfeder | 47 | A (mm) | 50
65499172 | Gasdruckfeder | 205 | B (mm) | 154
65499172 | Gasdruckfeder | 351 | C (mm) | 8
65499172 | Gasdruckfeder | 364 | D (mm) | 19
65499172 | Gasdruckfeder | 437 | E (mm) | M6
65499172 | Gasdruckfeder | 3356 | F (mm) | 10
65499172 | Gasdruckfeder | 995 | Newton | 150
65499174 | Gasdruckfeder | 47 | A (mm) | 50
65499174 | Gasdruckfeder | 205 | B (mm) | 154
65499174 | Gasdruckfeder | 351 | C (mm) | 8
65499174 | Gasdruckfeder | 364 | D (mm) | 19
65499174 | Gasdruckfeder | 437 | E (mm) | M6
65499174 | Gasdruckfeder | 3356 | F (mm) | 10
65499174 | Gasdruckfeder | 995 | Newton | 200
65499176 | Gasdruckfeder | 47 | A (mm) | 50
65499176 | Gasdruckfeder | 205 | B (mm) | 154
65499176 | Gasdruckfeder | 351 | C (mm) | 8
65499176 | Gasdruckfeder | 364 | D (mm) | 19
65499176 | Gasdruckfeder | 437 | E (mm) | M6
65499176 | Gasdruckfeder | 3356 | F (mm) | 10
65499176 | Gasdruckfeder | 995 | Newton | 250
65499178 | Gasdruckfeder | 47 | A (mm) | 50
65499178 | Gasdruckfeder | 205 | B (mm) | 154
65499178 | Gasdruckfeder | 351 | C (mm) | 8
65499178 | Gasdruckfeder | 364 | D (mm) | 19
65499178 | Gasdruckfeder | 437 | E (mm) | M6
65499178 | Gasdruckfeder | 3356 | F (mm) | 10
65499178 | Gasdruckfeder | 995 | Newton | 300
65499180 | Gasdruckfeder | 47 | A (mm) | 50
65499180 | Gasdruckfeder | 205 | B (mm) | 154
65499180 | Gasdruckfeder | 351 | C (mm) | 8
65499180 | Gasdruckfeder | 364 | D (mm) | 19
65499180 | Gasdruckfeder | 437 | E (mm) | M6
65499180 | Gasdruckfeder | 3356 | F (mm) | 10
65499180 | Gasdruckfeder | 995 | Newton | 350
65499182 | Gasdruckfeder | 47 | A (mm) | 50
65499182 | Gasdruckfeder | 205 | B (mm) | 154
65499182 | Gasdruckfeder | 351 | C (mm) | 8
65499182 | Gasdruckfeder | 364 | D (mm) | 19
65499182 | Gasdruckfeder | 437 | E (mm) | M6
65499182 | Gasdruckfeder | 3356 | F (mm) | 10
65499182 | Gasdruckfeder | 995 | Newton | 400
65499183 | Gasdruckfeder | 47 | A (mm) | 75
65499183 | Gasdruckfeder | 205 | B (mm) | 204
65499183 | Gasdruckfeder | 351 | C (mm) | 8
65499183 | Gasdruckfeder | 364 | D (mm) | 19
65499183 | Gasdruckfeder | 437 | E (mm) | M6
65499183 | Gasdruckfeder | 3356 | F (mm) | 10
65499183 | Gasdruckfeder | 995 | Newton | 100
65499185 | Gasdruckfeder | 47 | A (mm) | 75
65499185 | Gasdruckfeder | 205 | B (mm) | 204
65499185 | Gasdruckfeder | 351 | C (mm) | 8
65499185 | Gasdruckfeder | 364 | D (mm) | 19
65499185 | Gasdruckfeder | 437 | E (mm) | M6
65499185 | Gasdruckfeder | 3356 | F (mm) | 10
65499185 | Gasdruckfeder | 995 | Newton | 150
65499187 | Gasdruckfeder | 47 | A (mm) | 75
65499187 | Gasdruckfeder | 205 | B (mm) | 204
65499187 | Gasdruckfeder | 351 | C (mm) | 8
65499187 | Gasdruckfeder | 364 | D (mm) | 19
65499187 | Gasdruckfeder | 437 | E (mm) | M6
65499187 | Gasdruckfeder | 3356 | F (mm) | 10
65499187 | Gasdruckfeder | 995 | Newton | 200
65499189 | Gasdruckfeder | 47 | A (mm) | 75
65499189 | Gasdruckfeder | 205 | B (mm) | 204
65499189 | Gasdruckfeder | 351 | C (mm) | 8
65499189 | Gasdruckfeder | 364 | D (mm) | 19
65499189 | Gasdruckfeder | 437 | E (mm) | M6
65499189 | Gasdruckfeder | 3356 | F (mm) | 10
65499189 | Gasdruckfeder | 995 | Newton | 250
6549918916 | Wischerblatt | 67 | Abmessungen (mm) | Länge = 16" (400)
6549918918 | Wischerblatt | 67 | Abmessungen (mm) | Länge = 18" (450)
6549918920 | Wischerblatt | 67 | Abmessungen (mm) | Länge = 20" (500)
6549918922 | Wischerblatt | 67 | Abmessungen (mm) | Länge = 22" (550)
6549918924 | Wischerblatt | 67 | Abmessungen (mm) | Länge = 24" (600)
6549918926 | Wischerblatt | 67 | Abmessungen (mm) | Länge = 26" (650)
6549918928 | Wischerblatt | 67 | Abmessungen (mm) | Länge = 28" (700)
65499191 | Gasdruckfeder | 47 | A (mm) | 75
65499191 | Gasdruckfeder | 205 | B (mm) | 204
65499191 | Gasdruckfeder | 351 | C (mm) | 8
65499191 | Gasdruckfeder | 364 | D (mm) | 19
65499191 | Gasdruckfeder | 437 | E (mm) | M6
65499191 | Gasdruckfeder | 3356 | F (mm) | 10
65499191 | Gasdruckfeder | 995 | Newton | 300
65499193 | Gasdruckfeder | 47 | A (mm) | 75
65499193 | Gasdruckfeder | 205 | B (mm) | 204
65499193 | Gasdruckfeder | 351 | C (mm) | 8
65499193 | Gasdruckfeder | 364 | D (mm) | 19
65499193 | Gasdruckfeder | 437 | E (mm) | M6
65499193 | Gasdruckfeder | 3356 | F (mm) | 10
65499193 | Gasdruckfeder | 995 | Newton | 350
65499195 | Gasdruckfeder | 47 | A (mm) | 75
65499195 | Gasdruckfeder | 205 | B (mm) | 204
65499195 | Gasdruckfeder | 351 | C (mm) | 8
65499195 | Gasdruckfeder | 364 | D (mm) | 19
65499195 | Gasdruckfeder | 437 | E (mm) | M6
65499195 | Gasdruckfeder | 3356 | F (mm) | 10
65499195 | Gasdruckfeder | 995 | Newton | 400
65499196 | Gasdruckfeder | 47 | A (mm) | 100
65499196 | Gasdruckfeder | 205 | B (mm) | 255
65499196 | Gasdruckfeder | 351 | C (mm) | 8
65499196 | Gasdruckfeder | 364 | D (mm) | 19
65499196 | Gasdruckfeder | 437 | E (mm) | M6
65499196 | Gasdruckfeder | 3356 | F (mm) | 10
65499196 | Gasdruckfeder | 995 | Newton | 100
65499198 | Gasdruckfeder | 47 | A (mm) | 100
65499198 | Gasdruckfeder | 205 | B (mm) | 255
65499198 | Gasdruckfeder | 351 | C (mm) | 8
65499198 | Gasdruckfeder | 364 | D (mm) | 19
65499198 | Gasdruckfeder | 437 | E (mm) | M6
65499198 | Gasdruckfeder | 3356 | F (mm) | 10
65499198 | Gasdruckfeder | 995 | Newton | 150
65499200 | Gasdruckfeder | 47 | A (mm) | 100
65499200 | Gasdruckfeder | 205 | B (mm) | 255
65499200 | Gasdruckfeder | 351 | C (mm) | 8
65499200 | Gasdruckfeder | 364 | D (mm) | 19
65499200 | Gasdruckfeder | 437 | E (mm) | M6
65499200 | Gasdruckfeder | 3356 | F (mm) | 10
65499200 | Gasdruckfeder | 995 | Newton | 200
65499202 | Gasdruckfeder | 47 | A (mm) | 100
65499202 | Gasdruckfeder | 205 | B (mm) | 255
65499202 | Gasdruckfeder | 351 | C (mm) | 8
65499202 | Gasdruckfeder | 364 | D (mm) | 19
65499202 | Gasdruckfeder | 437 | E (mm) | M6
65499202 | Gasdruckfeder | 3356 | F (mm) | 10
65499202 | Gasdruckfeder | 995 | Newton | 250
65499204 | Gasdruckfeder | 47 | A (mm) | 100
65499204 | Gasdruckfeder | 205 | B (mm) | 255
65499204 | Gasdruckfeder | 351 | C (mm) | 8
65499204 | Gasdruckfeder | 364 | D (mm) | 19
65499204 | Gasdruckfeder | 437 | E (mm) | M6
65499204 | Gasdruckfeder | 3356 | F (mm) | 10
65499204 | Gasdruckfeder | 995 | Newton | 300
65499206 | Gasdruckfeder | 47 | A (mm) | 100
65499206 | Gasdruckfeder | 205 | B (mm) | 255
65499206 | Gasdruckfeder | 351 | C (mm) | 8
65499206 | Gasdruckfeder | 364 | D (mm) | 19
65499206 | Gasdruckfeder | 437 | E (mm) | M6
65499206 | Gasdruckfeder | 3356 | F (mm) | 10
65499206 | Gasdruckfeder | 995 | Newton | 350
65499208 | Gasdruckfeder | 47 | A (mm) | 100
65499208 | Gasdruckfeder | 205 | B (mm) | 255
65499208 | Gasdruckfeder | 351 | C (mm) | 8
65499208 | Gasdruckfeder | 364 | D (mm) | 19
65499208 | Gasdruckfeder | 437 | E (mm) | M6
65499208 | Gasdruckfeder | 3356 | F (mm) | 10
65499208 | Gasdruckfeder | 995 | Newton | 400
65499209 | Gasdruckfeder | 47 | A (mm) | 125
65499209 | Gasdruckfeder | 205 | B (mm) | 304
65499209 | Gasdruckfeder | 351 | C (mm) | 8
65499209 | Gasdruckfeder | 364 | D (mm) | 19
65499209 | Gasdruckfeder | 437 | E (mm) | M6
65499209 | Gasdruckfeder | 3356 | F (mm) | 10
65499209 | Gasdruckfeder | 995 | Newton | 100
65499211 | Gasdruckfeder | 47 | A (mm) | 125
65499211 | Gasdruckfeder | 205 | B (mm) | 304
65499211 | Gasdruckfeder | 351 | C (mm) | 8
65499211 | Gasdruckfeder | 364 | D (mm) | 19
65499211 | Gasdruckfeder | 437 | E (mm) | M6
65499211 | Gasdruckfeder | 3356 | F (mm) | 10
65499211 | Gasdruckfeder | 995 | Newton | 150
65499213 | Gasdruckfeder | 47 | A (mm) | 125
65499213 | Gasdruckfeder | 205 | B (mm) | 304
65499213 | Gasdruckfeder | 351 | C (mm) | 8
65499213 | Gasdruckfeder | 364 | D (mm) | 19
65499213 | Gasdruckfeder | 437 | E (mm) | M6
65499213 | Gasdruckfeder | 3356 | F (mm) | 10
65499213 | Gasdruckfeder | 995 | Newton | 200
65499215 | Gasdruckfeder | 47 | A (mm) | 125
65499215 | Gasdruckfeder | 205 | B (mm) | 304
65499215 | Gasdruckfeder | 351 | C (mm) | 8
65499215 | Gasdruckfeder | 364 | D (mm) | 19
65499215 | Gasdruckfeder | 437 | E (mm) | M6
65499215 | Gasdruckfeder | 3356 | F (mm) | 10
65499215 | Gasdruckfeder | 995 | Newton | 250
65499217 | Gasdruckfeder | 47 | A (mm) | 125
65499217 | Gasdruckfeder | 205 | B (mm) | 304
65499217 | Gasdruckfeder | 351 | C (mm) | 8
65499217 | Gasdruckfeder | 364 | D (mm) | 19
65499217 | Gasdruckfeder | 437 | E (mm) | M6
65499217 | Gasdruckfeder | 3356 | F (mm) | 10
65499217 | Gasdruckfeder | 995 | Newton | 300
65499219 | Gasdruckfeder | 47 | A (mm) | 125
65499219 | Gasdruckfeder | 205 | B (mm) | 304
65499219 | Gasdruckfeder | 351 | C (mm) | 8
65499219 | Gasdruckfeder | 364 | D (mm) | 19
65499219 | Gasdruckfeder | 437 | E (mm) | M6
65499219 | Gasdruckfeder | 3356 | F (mm) | 10
65499219 | Gasdruckfeder | 995 | Newton | 350
65499221 | Gasdruckfeder | 47 | A (mm) | 125
65499221 | Gasdruckfeder | 205 | B (mm) | 304
65499221 | Gasdruckfeder | 351 | C (mm) | 8
65499221 | Gasdruckfeder | 364 | D (mm) | 19
65499221 | Gasdruckfeder | 437 | E (mm) | M6
65499221 | Gasdruckfeder | 3356 | F (mm) | 10
65499221 | Gasdruckfeder | 995 | Newton | 400
65499222 | Gasdruckfeder | 47 | A (mm) | 150
65499222 | Gasdruckfeder | 205 | B (mm) | 356
65499222 | Gasdruckfeder | 351 | C (mm) | 8
65499222 | Gasdruckfeder | 364 | D (mm) | 19
65499222 | Gasdruckfeder | 437 | E (mm) | M6
65499222 | Gasdruckfeder | 3356 | F (mm) | 10
65499222 | Gasdruckfeder | 995 | Newton | 100
65499224 | Gasdruckfeder | 47 | A (mm) | 150
65499224 | Gasdruckfeder | 205 | B (mm) | 356
65499224 | Gasdruckfeder | 351 | C (mm) | 8
65499224 | Gasdruckfeder | 364 | D (mm) | 19
65499224 | Gasdruckfeder | 437 | E (mm) | M6
65499224 | Gasdruckfeder | 3356 | F (mm) | 10
65499224 | Gasdruckfeder | 995 | Newton | 150
65499226 | Gasdruckfeder | 47 | A (mm) | 150
65499226 | Gasdruckfeder | 205 | B (mm) | 356
65499226 | Gasdruckfeder | 351 | C (mm) | 8
65499226 | Gasdruckfeder | 364 | D (mm) | 19
65499226 | Gasdruckfeder | 437 | E (mm) | M6
65499226 | Gasdruckfeder | 3356 | F (mm) | 10
65499226 | Gasdruckfeder | 995 | Newton | 200
65499228 | Gasdruckfeder | 47 | A (mm) | 150
65499228 | Gasdruckfeder | 205 | B (mm) | 356
65499228 | Gasdruckfeder | 351 | C (mm) | 8
65499228 | Gasdruckfeder | 364 | D (mm) | 19
65499228 | Gasdruckfeder | 437 | E (mm) | M6
65499228 | Gasdruckfeder | 3356 | F (mm) | 10
65499228 | Gasdruckfeder | 995 | Newton | 250
65499230 | Gasdruckfeder | 47 | A (mm) | 150
65499230 | Gasdruckfeder | 205 | B (mm) | 356
65499230 | Gasdruckfeder | 351 | C (mm) | 8
65499230 | Gasdruckfeder | 364 | D (mm) | 19
65499230 | Gasdruckfeder | 437 | E (mm) | M6
65499230 | Gasdruckfeder | 3356 | F (mm) | 10
65499230 | Gasdruckfeder | 995 | Newton | 300
65499232 | Gasdruckfeder | 47 | A (mm) | 150
65499232 | Gasdruckfeder | 205 | B (mm) | 356
65499232 | Gasdruckfeder | 351 | C (mm) | 8
65499232 | Gasdruckfeder | 364 | D (mm) | 19
65499232 | Gasdruckfeder | 437 | E (mm) | M6
65499232 | Gasdruckfeder | 3356 | F (mm) | 10
65499232 | Gasdruckfeder | 995 | Newton | 350
65499234 | Gasdruckfeder | 47 | A (mm) | 150
65499234 | Gasdruckfeder | 205 | B (mm) | 356
65499234 | Gasdruckfeder | 351 | C (mm) | 8
65499234 | Gasdruckfeder | 364 | D (mm) | 19
65499234 | Gasdruckfeder | 437 | E (mm) | M6
65499234 | Gasdruckfeder | 3356 | F (mm) | 10
65499234 | Gasdruckfeder | 995 | Newton | 400
65499235 | Gasdruckfeder | 47 | A (mm) | 175
65499235 | Gasdruckfeder | 205 | B (mm) | 404
65499235 | Gasdruckfeder | 351 | C (mm) | 8
65499235 | Gasdruckfeder | 364 | D (mm) | 19
65499235 | Gasdruckfeder | 437 | E (mm) | M6
65499235 | Gasdruckfeder | 3356 | F (mm) | 10
65499235 | Gasdruckfeder | 995 | Newton | 100
65499237 | Gasdruckfeder | 47 | A (mm) | 175
65499237 | Gasdruckfeder | 205 | B (mm) | 404
65499237 | Gasdruckfeder | 351 | C (mm) | 8
65499237 | Gasdruckfeder | 364 | D (mm) | 19
65499237 | Gasdruckfeder | 437 | E (mm) | M6
65499237 | Gasdruckfeder | 3356 | F (mm) | 10
65499237 | Gasdruckfeder | 995 | Newton | 150
65499239 | Gasdruckfeder | 47 | A (mm) | 175
65499239 | Gasdruckfeder | 205 | B (mm) | 404
65499239 | Gasdruckfeder | 351 | C (mm) | 8
65499239 | Gasdruckfeder | 364 | D (mm) | 19
65499239 | Gasdruckfeder | 437 | E (mm) | M6
65499239 | Gasdruckfeder | 3356 | F (mm) | 10
65499239 | Gasdruckfeder | 995 | Newton | 200
65499241 | Gasdruckfeder | 47 | A (mm) | 175
65499241 | Gasdruckfeder | 205 | B (mm) | 404
65499241 | Gasdruckfeder | 351 | C (mm) | 8
65499241 | Gasdruckfeder | 364 | D (mm) | 19
65499241 | Gasdruckfeder | 437 | E (mm) | M6
65499241 | Gasdruckfeder | 3356 | F (mm) | 10
65499241 | Gasdruckfeder | 995 | Newton | 250
65499243 | Gasdruckfeder | 47 | A (mm) | 175
65499243 | Gasdruckfeder | 205 | B (mm) | 404
65499243 | Gasdruckfeder | 351 | C (mm) | 8
65499243 | Gasdruckfeder | 364 | D (mm) | 19
65499243 | Gasdruckfeder | 437 | E (mm) | M6
65499243 | Gasdruckfeder | 3356 | F (mm) | 10
65499243 | Gasdruckfeder | 995 | Newton | 300
65499245 | Gasdruckfeder | 47 | A (mm) | 175
65499245 | Gasdruckfeder | 205 | B (mm) | 404
65499245 | Gasdruckfeder | 351 | C (mm) | 8
65499245 | Gasdruckfeder | 364 | D (mm) | 19
65499245 | Gasdruckfeder | 437 | E (mm) | M6
65499245 | Gasdruckfeder | 3356 | F (mm) | 10
65499245 | Gasdruckfeder | 995 | Newton | 350
65499247 | Gasdruckfeder | 47 | A (mm) | 175
65499247 | Gasdruckfeder | 205 | B (mm) | 404
65499247 | Gasdruckfeder | 351 | C (mm) | 8
65499247 | Gasdruckfeder | 364 | D (mm) | 19
65499247 | Gasdruckfeder | 437 | E (mm) | M6
65499247 | Gasdruckfeder | 3356 | F (mm) | 10
65499247 | Gasdruckfeder | 995 | Newton | 400
65499248 | Gasdruckfeder | 47 | A (mm) | 200
65499248 | Gasdruckfeder | 205 | B (mm) | 462
65499248 | Gasdruckfeder | 351 | C (mm) | 8
65499248 | Gasdruckfeder | 364 | D (mm) | 19
65499248 | Gasdruckfeder | 437 | E (mm) | M6
65499248 | Gasdruckfeder | 3356 | F (mm) | 10
65499248 | Gasdruckfeder | 995 | Newton | 100
65499250 | Gasdruckfeder | 47 | A (mm) | 200
65499250 | Gasdruckfeder | 205 | B (mm) | 462
65499250 | Gasdruckfeder | 351 | C (mm) | 8
65499250 | Gasdruckfeder | 364 | D (mm) | 19
65499250 | Gasdruckfeder | 437 | E (mm) | M6
65499250 | Gasdruckfeder | 3356 | F (mm) | 10
65499250 | Gasdruckfeder | 995 | Newton | 150
65499252 | Gasdruckfeder | 47 | A (mm) | 200
65499252 | Gasdruckfeder | 205 | B (mm) | 462
65499252 | Gasdruckfeder | 351 | C (mm) | 8
65499252 | Gasdruckfeder | 364 | D (mm) | 19
65499252 | Gasdruckfeder | 437 | E (mm) | M6
65499252 | Gasdruckfeder | 3356 | F (mm) | 10
65499252 | Gasdruckfeder | 995 | Newton | 200
65499254 | Gasdruckfeder | 47 | A (mm) | 200
65499254 | Gasdruckfeder | 205 | B (mm) | 462
65499254 | Gasdruckfeder | 351 | C (mm) | 8
65499254 | Gasdruckfeder | 364 | D (mm) | 19
65499254 | Gasdruckfeder | 437 | E (mm) | M6
65499254 | Gasdruckfeder | 3356 | F (mm) | 10
65499254 | Gasdruckfeder | 995 | Newton | 250
65499256 | Gasdruckfeder | 47 | A (mm) | 200
65499256 | Gasdruckfeder | 205 | B (mm) | 462
65499256 | Gasdruckfeder | 351 | C (mm) | 8
65499256 | Gasdruckfeder | 364 | D (mm) | 19
65499256 | Gasdruckfeder | 437 | E (mm) | M6
65499256 | Gasdruckfeder | 3356 | F (mm) | 10
65499256 | Gasdruckfeder | 995 | Newton | 300
65499258 | Gasdruckfeder | 47 | A (mm) | 200
65499258 | Gasdruckfeder | 205 | B (mm) | 462
65499258 | Gasdruckfeder | 351 | C (mm) | 8
65499258 | Gasdruckfeder | 364 | D (mm) | 19
65499258 | Gasdruckfeder | 437 | E (mm) | M6
65499258 | Gasdruckfeder | 3356 | F (mm) | 10
65499258 | Gasdruckfeder | 995 | Newton | 350
65499260 | Gasdruckfeder | 47 | A (mm) | 200
65499260 | Gasdruckfeder | 205 | B (mm) | 462
65499260 | Gasdruckfeder | 351 | C (mm) | 8
65499260 | Gasdruckfeder | 364 | D (mm) | 19
65499260 | Gasdruckfeder | 437 | E (mm) | M6
65499260 | Gasdruckfeder | 3356 | F (mm) | 10
65499260 | Gasdruckfeder | 995 | Newton | 400
65499261 | Gasdruckfeder | 47 | A (mm) | 225
65499261 | Gasdruckfeder | 205 | B (mm) | 504
65499261 | Gasdruckfeder | 351 | C (mm) | 8
65499261 | Gasdruckfeder | 364 | D (mm) | 19
65499261 | Gasdruckfeder | 437 | E (mm) | M6
65499261 | Gasdruckfeder | 3356 | F (mm) | 10
65499261 | Gasdruckfeder | 995 | Newton | 100
65499263 | Gasdruckfeder | 47 | A (mm) | 225
65499263 | Gasdruckfeder | 205 | B (mm) | 504
65499263 | Gasdruckfeder | 351 | C (mm) | 8
65499263 | Gasdruckfeder | 364 | D (mm) | 19
65499263 | Gasdruckfeder | 437 | E (mm) | M6
65499263 | Gasdruckfeder | 3356 | F (mm) | 10
65499263 | Gasdruckfeder | 995 | Newton | 150
65499265 | Gasdruckfeder | 47 | A (mm) | 225
65499265 | Gasdruckfeder | 205 | B (mm) | 504
65499265 | Gasdruckfeder | 351 | C (mm) | 8
65499265 | Gasdruckfeder | 364 | D (mm) | 19
65499265 | Gasdruckfeder | 437 | E (mm) | M6
65499265 | Gasdruckfeder | 3356 | F (mm) | 10
65499265 | Gasdruckfeder | 995 | Newton | 200
65499267 | Gasdruckfeder | 47 | A (mm) | 225
65499267 | Gasdruckfeder | 205 | B (mm) | 504
65499267 | Gasdruckfeder | 351 | C (mm) | 8
65499267 | Gasdruckfeder | 364 | D (mm) | 19
65499267 | Gasdruckfeder | 437 | E (mm) | M6
65499267 | Gasdruckfeder | 3356 | F (mm) | 10
65499267 | Gasdruckfeder | 995 | Newton | 250
65499269 | Gasdruckfeder | 47 | A (mm) | 225
65499269 | Gasdruckfeder | 205 | B (mm) | 504
65499269 | Gasdruckfeder | 351 | C (mm) | 8
65499269 | Gasdruckfeder | 364 | D (mm) | 19
65499269 | Gasdruckfeder | 437 | E (mm) | M6
65499269 | Gasdruckfeder | 3356 | F (mm) | 10
65499269 | Gasdruckfeder | 995 | Newton | 300
65499271 | Gasdruckfeder | 47 | A (mm) | 225
65499271 | Gasdruckfeder | 205 | B (mm) | 504
65499271 | Gasdruckfeder | 351 | C (mm) | 8
65499271 | Gasdruckfeder | 364 | D (mm) | 19
65499271 | Gasdruckfeder | 437 | E (mm) | M6
65499271 | Gasdruckfeder | 3356 | F (mm) | 10
65499271 | Gasdruckfeder | 995 | Newton | 350
65499273 | Gasdruckfeder | 47 | A (mm) | 225
65499273 | Gasdruckfeder | 205 | B (mm) | 504
65499273 | Gasdruckfeder | 351 | C (mm) | 8
65499273 | Gasdruckfeder | 364 | D (mm) | 19
65499273 | Gasdruckfeder | 437 | E (mm) | M6
65499273 | Gasdruckfeder | 3356 | F (mm) | 10
65499273 | Gasdruckfeder | 995 | Newton | 400
65499274 | Gasdruckfeder | 47 | A (mm) | 250
65499274 | Gasdruckfeder | 205 | B (mm) | 560
65499274 | Gasdruckfeder | 351 | C (mm) | 8
65499274 | Gasdruckfeder | 364 | D (mm) | 19
65499274 | Gasdruckfeder | 437 | E (mm) | M6
65499274 | Gasdruckfeder | 3356 | F (mm) | 10
65499274 | Gasdruckfeder | 995 | Newton | 100
65499276 | Gasdruckfeder | 47 | A (mm) | 250
65499276 | Gasdruckfeder | 205 | B (mm) | 560
65499276 | Gasdruckfeder | 351 | C (mm) | 8
65499276 | Gasdruckfeder | 364 | D (mm) | 19
65499276 | Gasdruckfeder | 437 | E (mm) | M6
65499276 | Gasdruckfeder | 3356 | F (mm) | 10
65499276 | Gasdruckfeder | 995 | Newton | 150
65499278 | Gasdruckfeder | 47 | A (mm) | 250
65499278 | Gasdruckfeder | 205 | B (mm) | 560
65499278 | Gasdruckfeder | 351 | C (mm) | 8
65499278 | Gasdruckfeder | 364 | D (mm) | 19
65499278 | Gasdruckfeder | 437 | E (mm) | M6
65499278 | Gasdruckfeder | 3356 | F (mm) | 10
65499278 | Gasdruckfeder | 995 | Newton | 200
65499280 | Gasdruckfeder | 47 | A (mm) | 250
65499280 | Gasdruckfeder | 205 | B (mm) | 560
65499280 | Gasdruckfeder | 351 | C (mm) | 8
65499280 | Gasdruckfeder | 364 | D (mm) | 19
65499280 | Gasdruckfeder | 437 | E (mm) | M6
65499280 | Gasdruckfeder | 3356 | F (mm) | 10
65499280 | Gasdruckfeder | 995 | Newton | 250
65499282 | Gasdruckfeder | 47 | A (mm) | 250
65499282 | Gasdruckfeder | 205 | B (mm) | 560
65499282 | Gasdruckfeder | 351 | C (mm) | 8
65499282 | Gasdruckfeder | 364 | D (mm) | 19
65499282 | Gasdruckfeder | 437 | E (mm) | M6
65499282 | Gasdruckfeder | 3356 | F (mm) | 10
65499282 | Gasdruckfeder | 995 | Newton | 300
65499284 | Gasdruckfeder | 47 | A (mm) | 250
65499284 | Gasdruckfeder | 205 | B (mm) | 560
65499284 | Gasdruckfeder | 351 | C (mm) | 8
65499284 | Gasdruckfeder | 364 | D (mm) | 19
65499284 | Gasdruckfeder | 437 | E (mm) | M6
65499284 | Gasdruckfeder | 3356 | F (mm) | 10
65499284 | Gasdruckfeder | 995 | Newton | 350
65499286 | Gasdruckfeder | 47 | A (mm) | 250
65499286 | Gasdruckfeder | 205 | B (mm) | 560
65499286 | Gasdruckfeder | 351 | C (mm) | 8
65499286 | Gasdruckfeder | 364 | D (mm) | 19
65499286 | Gasdruckfeder | 437 | E (mm) | M6
65499286 | Gasdruckfeder | 3356 | F (mm) | 10
65499286 | Gasdruckfeder | 995 | Newton | 400
65499287 | Spiegel | 67 | Abmessungen (mm) | 358 x 238
65499288 | Spiegelhalte | 67 | Abmessungen (mm) | Ø 16
65499289 | Spiegel | 67 | Abmessungen (mm) | 282 x 174
65499290 | Spiegel | 67 | Abmessungen (mm) | 282 x 174
65499291 | Spiegel | 67 | Abmessungen (mm) | 210 x 140
65499292 | Spiegel | 67 | Abmessungen (mm) | 263 x 160
65499293 | Spiegel | 67 | Abmessungen (mm) | 282 x 174
65499294 | Spiegel | 67 | Abmessungen (mm) | 330 x 240
65499295 | Teleskop-Spiegelhalter
65499296 | Spiegel | 67 | Abmessungen (mm) | 270 x 172
65499296 | Spiegel | 1060 | passend für | Fiat, Ford, New Holland
65499299 | Kotflügelverbreiterung | 321 | Breite (mm) | 129
65499299 | Kotflügelverbreiterung | 47 | A (mm) | 124
65499299 | Kotflügelverbreiterung | 205 | B (mm) | 57
65499299 | Kotflügelverbreiterung | 351 | C (mm) | 4,5
65499299 | Kotflügelverbreiterung | 364 | D (mm) | 30
65499303 | Kugelzapfen | 47 | A (mm) | M10
65499303 | Kugelzapfen | 437 | E (mm) | 13
65499303 | Kugelzapfen | 1296 | SW | 17
65499304 | Spiegel | 67 | Abmessungen (mm) | 276 x 185
65499305 | Spiegel | 67 | Abmessungen (mm) | 245 x 162
65499309 | Wechselhalter
65499310 | Spiegel | 67 | Abmessungen (mm) | 197 x 371, für Spiegelarm Ø 20-25
65499311 | Spiegelarm
65499313 | Gasdruckfeder | 47 | A (mm) | 100
65499313 | Gasdruckfeder | 205 | B (mm) | 253,5
65499313 | Gasdruckfeder | 351 | C (mm) | 10
65499313 | Gasdruckfeder | 364 | D (mm) | 22
65499313 | Gasdruckfeder | 437 | E (mm) | M8
65499313 | Gasdruckfeder | 3356 | F (mm) | 12
65499313 | Gasdruckfeder | 995 | Newton | 500
65499314 | Gasdruckfeder | 47 | A (mm) | 100
65499314 | Gasdruckfeder | 205 | B (mm) | 253,5
65499314 | Gasdruckfeder | 351 | C (mm) | 10
65499314 | Gasdruckfeder | 364 | D (mm) | 22
65499314 | Gasdruckfeder | 437 | E (mm) | M8
65499314 | Gasdruckfeder | 3356 | F (mm) | 12
65499314 | Gasdruckfeder | 995 | Newton | 600
65499315 | Gasdruckfeder | 47 | A (mm) | 100
65499315 | Gasdruckfeder | 205 | B (mm) | 253,5
65499315 | Gasdruckfeder | 351 | C (mm) | 10
65499315 | Gasdruckfeder | 364 | D (mm) | 22
65499315 | Gasdruckfeder | 437 | E (mm) | M8
65499315 | Gasdruckfeder | 3356 | F (mm) | 12
65499315 | Gasdruckfeder | 995 | Newton | 700
65499316 | Gasdruckfeder | 47 | A (mm) | 100
65499316 | Gasdruckfeder | 205 | B (mm) | 253,5
65499316 | Gasdruckfeder | 351 | C (mm) | 10
65499316 | Gasdruckfeder | 364 | D (mm) | 22
65499316 | Gasdruckfeder | 437 | E (mm) | M8
65499316 | Gasdruckfeder | 3356 | F (mm) | 12
65499316 | Gasdruckfeder | 995 | Newton | 800
65499317 | Gasdruckfeder | 47 | A (mm) | 100
65499317 | Gasdruckfeder | 205 | B (mm) | 253,5
65499317 | Gasdruckfeder | 351 | C (mm) | 10
65499317 | Gasdruckfeder | 364 | D (mm) | 22
65499317 | Gasdruckfeder | 437 | E (mm) | M8
65499317 | Gasdruckfeder | 3356 | F (mm) | 12
65499317 | Gasdruckfeder | 995 | Newton | 900
65499318 | Gasdruckfeder | 47 | A (mm) | 100
65499318 | Gasdruckfeder | 205 | B (mm) | 253,5
65499318 | Gasdruckfeder | 351 | C (mm) | 10
65499318 | Gasdruckfeder | 364 | D (mm) | 22
65499318 | Gasdruckfeder | 437 | E (mm) | M8
65499318 | Gasdruckfeder | 3356 | F (mm) | 12
65499318 | Gasdruckfeder | 995 | Newton | 1000
65499319 | Gasdruckfeder | 47 | A (mm) | 125
65499319 | Gasdruckfeder | 205 | B (mm) | 304,5
65499319 | Gasdruckfeder | 351 | C (mm) | 10
65499319 | Gasdruckfeder | 364 | D (mm) | 22
65499319 | Gasdruckfeder | 437 | E (mm) | M8
65499319 | Gasdruckfeder | 3356 | F (mm) | 12
65499319 | Gasdruckfeder | 995 | Newton | 500
65499320 | Gasdruckfeder | 47 | A (mm) | 125
65499320 | Gasdruckfeder | 205 | B (mm) | 304,5
65499320 | Gasdruckfeder | 351 | C (mm) | 10
65499320 | Gasdruckfeder | 364 | D (mm) | 22
65499320 | Gasdruckfeder | 437 | E (mm) | M8
65499320 | Gasdruckfeder | 3356 | F (mm) | 12
65499320 | Gasdruckfeder | 995 | Newton | 600
65499321 | Gasdruckfeder | 47 | A (mm) | 125
65499321 | Gasdruckfeder | 205 | B (mm) | 304,5
65499321 | Gasdruckfeder | 351 | C (mm) | 10
65499321 | Gasdruckfeder | 364 | D (mm) | 22
65499321 | Gasdruckfeder | 437 | E (mm) | M8
65499321 | Gasdruckfeder | 3356 | F (mm) | 12
65499321 | Gasdruckfeder | 995 | Newton | 700
65499322 | Gasdruckfeder | 47 | A (mm) | 125
65499322 | Gasdruckfeder | 205 | B (mm) | 304,5
65499322 | Gasdruckfeder | 351 | C (mm) | 10
65499322 | Gasdruckfeder | 364 | D (mm) | 22
65499322 | Gasdruckfeder | 437 | E (mm) | M8
65499322 | Gasdruckfeder | 3356 | F (mm) | 12
65499322 | Gasdruckfeder | 995 | Newton | 800
65499323 | Gasdruckfeder | 47 | A (mm) | 125
65499323 | Gasdruckfeder | 205 | B (mm) | 304,5
65499323 | Gasdruckfeder | 351 | C (mm) | 10
65499323 | Gasdruckfeder | 364 | D (mm) | 22
65499323 | Gasdruckfeder | 437 | E (mm) | M8
65499323 | Gasdruckfeder | 3356 | F (mm) | 12
65499323 | Gasdruckfeder | 995 | Newton | 900
65499324 | Gasdruckfeder | 47 | A (mm) | 125
65499324 | Gasdruckfeder | 205 | B (mm) | 304,5
65499324 | Gasdruckfeder | 351 | C (mm) | 10
65499324 | Gasdruckfeder | 364 | D (mm) | 22
65499324 | Gasdruckfeder | 437 | E (mm) | M8
65499324 | Gasdruckfeder | 3356 | F (mm) | 12
65499324 | Gasdruckfeder | 995 | Newton | 1000
65499325 | Gasdruckfeder | 47 | A (mm) | 150
65499325 | Gasdruckfeder | 205 | B (mm) | 354,5
65499325 | Gasdruckfeder | 351 | C (mm) | 10
65499325 | Gasdruckfeder | 364 | D (mm) | 22
65499325 | Gasdruckfeder | 437 | E (mm) | M8
65499325 | Gasdruckfeder | 3356 | F (mm) | 12
65499325 | Gasdruckfeder | 995 | Newton | 500
65499326 | Gasdruckfeder | 47 | A (mm) | 150
65499326 | Gasdruckfeder | 205 | B (mm) | 354,5
65499326 | Gasdruckfeder | 351 | C (mm) | 10
65499326 | Gasdruckfeder | 364 | D (mm) | 22
65499326 | Gasdruckfeder | 437 | E (mm) | M8
65499326 | Gasdruckfeder | 3356 | F (mm) | 12
65499326 | Gasdruckfeder | 995 | Newton | 600
65499327 | Gasdruckfeder | 47 | A (mm) | 150
65499327 | Gasdruckfeder | 205 | B (mm) | 354,5
65499327 | Gasdruckfeder | 351 | C (mm) | 10
65499327 | Gasdruckfeder | 364 | D (mm) | 22
65499327 | Gasdruckfeder | 437 | E (mm) | M8
65499327 | Gasdruckfeder | 3356 | F (mm) | 12
65499327 | Gasdruckfeder | 995 | Newton | 700
65499328 | Gasdruckfeder | 47 | A (mm) | 150
65499328 | Gasdruckfeder | 205 | B (mm) | 354,5
65499328 | Gasdruckfeder | 351 | C (mm) | 10
65499328 | Gasdruckfeder | 364 | D (mm) | 22
65499328 | Gasdruckfeder | 437 | E (mm) | M8
65499328 | Gasdruckfeder | 3356 | F (mm) | 12
65499328 | Gasdruckfeder | 995 | Newton | 800
65499329 | Gasdruckfeder | 47 | A (mm) | 150
65499329 | Gasdruckfeder | 205 | B (mm) | 354,5
65499329 | Gasdruckfeder | 351 | C (mm) | 10
65499329 | Gasdruckfeder | 364 | D (mm) | 22
65499329 | Gasdruckfeder | 437 | E (mm) | M8
65499329 | Gasdruckfeder | 3356 | F (mm) | 12
65499329 | Gasdruckfeder | 995 | Newton | 900
65499330 | Gasdruckfeder | 47 | A (mm) | 150
65499330 | Gasdruckfeder | 205 | B (mm) | 354,5
65499330 | Gasdruckfeder | 351 | C (mm) | 10
65499330 | Gasdruckfeder | 364 | D (mm) | 22
65499330 | Gasdruckfeder | 437 | E (mm) | M8
65499330 | Gasdruckfeder | 3356 | F (mm) | 12
65499330 | Gasdruckfeder | 995 | Newton | 1000
65499331 | Gasdruckfeder | 47 | A (mm) | 175
65499331 | Gasdruckfeder | 205 | B (mm) | 405,5
65499331 | Gasdruckfeder | 351 | C (mm) | 10
65499331 | Gasdruckfeder | 364 | D (mm) | 22
65499331 | Gasdruckfeder | 437 | E (mm) | M8
65499331 | Gasdruckfeder | 3356 | F (mm) | 12
65499331 | Gasdruckfeder | 995 | Newton | 500
65499332 | Gasdruckfeder | 47 | A (mm) | 175
65499332 | Gasdruckfeder | 205 | B (mm) | 405,5
65499332 | Gasdruckfeder | 351 | C (mm) | 10
65499332 | Gasdruckfeder | 364 | D (mm) | 22
65499332 | Gasdruckfeder | 437 | E (mm) | M8
65499332 | Gasdruckfeder | 3356 | F (mm) | 12
65499332 | Gasdruckfeder | 995 | Newton | 600
65499333 | Gasdruckfeder | 47 | A (mm) | 175
65499333 | Gasdruckfeder | 205 | B (mm) | 405,5
65499333 | Gasdruckfeder | 351 | C (mm) | 10
65499333 | Gasdruckfeder | 364 | D (mm) | 22
65499333 | Gasdruckfeder | 437 | E (mm) | M8
65499333 | Gasdruckfeder | 3356 | F (mm) | 12
65499333 | Gasdruckfeder | 995 | Newton | 700
65499334 | Gasdruckfeder | 47 | A (mm) | 175
65499334 | Gasdruckfeder | 205 | B (mm) | 405,5
65499334 | Gasdruckfeder | 351 | C (mm) | 10
65499334 | Gasdruckfeder | 364 | D (mm) | 22
65499334 | Gasdruckfeder | 437 | E (mm) | M8
65499334 | Gasdruckfeder | 3356 | F (mm) | 12
65499334 | Gasdruckfeder | 995 | Newton | 800
65499335 | Gasdruckfeder | 47 | A (mm) | 175
65499335 | Gasdruckfeder | 205 | B (mm) | 405,5
65499335 | Gasdruckfeder | 351 | C (mm) | 10
65499335 | Gasdruckfeder | 364 | D (mm) | 22
65499335 | Gasdruckfeder | 437 | E (mm) | M8
65499335 | Gasdruckfeder | 3356 | F (mm) | 12
65499335 | Gasdruckfeder | 995 | Newton | 900
65499336 | Gasdruckfeder | 47 | A (mm) | 175
65499336 | Gasdruckfeder | 205 | B (mm) | 405,5
65499336 | Gasdruckfeder | 351 | C (mm) | 10
65499336 | Gasdruckfeder | 364 | D (mm) | 22
65499336 | Gasdruckfeder | 437 | E (mm) | M8
65499336 | Gasdruckfeder | 3356 | F (mm) | 12
65499336 | Gasdruckfeder | 995 | Newton | 1000
65499337 | Gasdruckfeder | 47 | A (mm) | 200
65499337 | Gasdruckfeder | 205 | B (mm) | 456,5
65499337 | Gasdruckfeder | 351 | C (mm) | 10
65499337 | Gasdruckfeder | 364 | D (mm) | 22
65499337 | Gasdruckfeder | 437 | E (mm) | M8
65499337 | Gasdruckfeder | 3356 | F (mm) | 12
65499337 | Gasdruckfeder | 995 | Newton | 500
65499338 | Gasdruckfeder | 47 | A (mm) | 200
65499338 | Gasdruckfeder | 205 | B (mm) | 456,5
65499338 | Gasdruckfeder | 351 | C (mm) | 10
65499338 | Gasdruckfeder | 364 | D (mm) | 22
65499338 | Gasdruckfeder | 437 | E (mm) | M8
65499338 | Gasdruckfeder | 3356 | F (mm) | 12
65499338 | Gasdruckfeder | 995 | Newton | 600
65499339 | Gasdruckfeder | 47 | A (mm) | 200
65499339 | Gasdruckfeder | 205 | B (mm) | 456,5
65499339 | Gasdruckfeder | 351 | C (mm) | 10
65499339 | Gasdruckfeder | 364 | D (mm) | 22
65499339 | Gasdruckfeder | 437 | E (mm) | M8
65499339 | Gasdruckfeder | 3356 | F (mm) | 12
65499339 | Gasdruckfeder | 995 | Newton | 700
65499340 | Gasdruckfeder | 47 | A (mm) | 200
65499340 | Gasdruckfeder | 205 | B (mm) | 456,5
65499340 | Gasdruckfeder | 351 | C (mm) | 10
65499340 | Gasdruckfeder | 364 | D (mm) | 22
65499340 | Gasdruckfeder | 437 | E (mm) | M8
65499340 | Gasdruckfeder | 3356 | F (mm) | 12
65499340 | Gasdruckfeder | 995 | Newton | 800
65499341 | Gasdruckfeder | 47 | A (mm) | 200
65499341 | Gasdruckfeder | 205 | B (mm) | 456,5
65499341 | Gasdruckfeder | 351 | C (mm) | 10
65499341 | Gasdruckfeder | 364 | D (mm) | 22
65499341 | Gasdruckfeder | 437 | E (mm) | M8
65499341 | Gasdruckfeder | 3356 | F (mm) | 12
65499341 | Gasdruckfeder | 995 | Newton | 900
65499342 | Gasdruckfeder | 47 | A (mm) | 200
65499342 | Gasdruckfeder | 205 | B (mm) | 456,5
65499342 | Gasdruckfeder | 351 | C (mm) | 10
65499342 | Gasdruckfeder | 364 | D (mm) | 22
65499342 | Gasdruckfeder | 437 | E (mm) | M8
65499342 | Gasdruckfeder | 3356 | F (mm) | 12
65499342 | Gasdruckfeder | 995 | Newton | 1000
65499343 | Gasdruckfeder | 47 | A (mm) | 225
65499343 | Gasdruckfeder | 205 | B (mm) | 504,5
65499343 | Gasdruckfeder | 351 | C (mm) | 10
65499343 | Gasdruckfeder | 364 | D (mm) | 22
65499343 | Gasdruckfeder | 437 | E (mm) | M8
65499343 | Gasdruckfeder | 3356 | F (mm) | 12
65499343 | Gasdruckfeder | 995 | Newton | 500
65499344 | Gasdruckfeder | 47 | A (mm) | 225
65499344 | Gasdruckfeder | 205 | B (mm) | 504,5
65499344 | Gasdruckfeder | 351 | C (mm) | 10
65499344 | Gasdruckfeder | 364 | D (mm) | 22
65499344 | Gasdruckfeder | 437 | E (mm) | M8
65499344 | Gasdruckfeder | 3356 | F (mm) | 12
65499344 | Gasdruckfeder | 995 | Newton | 600
65499345 | Gasdruckfeder | 47 | A (mm) | 225
65499345 | Gasdruckfeder | 205 | B (mm) | 504,5
65499345 | Gasdruckfeder | 351 | C (mm) | 10
65499345 | Gasdruckfeder | 364 | D (mm) | 22
65499345 | Gasdruckfeder | 437 | E (mm) | M8
65499345 | Gasdruckfeder | 3356 | F (mm) | 12
65499345 | Gasdruckfeder | 995 | Newton | 700
65499346 | Gasdruckfeder | 47 | A (mm) | 225
65499346 | Gasdruckfeder | 205 | B (mm) | 504,5
65499346 | Gasdruckfeder | 351 | C (mm) | 10
65499346 | Gasdruckfeder | 364 | D (mm) | 22
65499346 | Gasdruckfeder | 437 | E (mm) | M8
65499346 | Gasdruckfeder | 3356 | F (mm) | 12
65499346 | Gasdruckfeder | 995 | Newton | 800
65499347 | Gasdruckfeder | 47 | A (mm) | 225
65499347 | Gasdruckfeder | 205 | B (mm) | 504,5
65499347 | Gasdruckfeder | 351 | C (mm) | 10
65499347 | Gasdruckfeder | 364 | D (mm) | 22
65499347 | Gasdruckfeder | 437 | E (mm) | M8
65499347 | Gasdruckfeder | 3356 | F (mm) | 12
65499347 | Gasdruckfeder | 995 | Newton | 900
65499348 | Gasdruckfeder | 47 | A (mm) | 225
65499348 | Gasdruckfeder | 205 | B (mm) | 504,5
65499348 | Gasdruckfeder | 351 | C (mm) | 10
65499348 | Gasdruckfeder | 364 | D (mm) | 22
65499348 | Gasdruckfeder | 437 | E (mm) | M8
65499348 | Gasdruckfeder | 3356 | F (mm) | 12
65499348 | Gasdruckfeder | 995 | Newton | 1000
65499349 | Gasdruckfeder | 47 | A (mm) | 250
65499349 | Gasdruckfeder | 205 | B (mm) | 552,5
65499349 | Gasdruckfeder | 351 | C (mm) | 10
65499349 | Gasdruckfeder | 364 | D (mm) | 22
65499349 | Gasdruckfeder | 437 | E (mm) | M8
65499349 | Gasdruckfeder | 3356 | F (mm) | 12
65499349 | Gasdruckfeder | 995 | Newton | 500
65499350 | Gasdruckfeder | 47 | A (mm) | 250
65499350 | Gasdruckfeder | 205 | B (mm) | 552,5
65499350 | Gasdruckfeder | 351 | C (mm) | 10
65499350 | Gasdruckfeder | 364 | D (mm) | 22
65499350 | Gasdruckfeder | 437 | E (mm) | M8
65499350 | Gasdruckfeder | 3356 | F (mm) | 12
65499350 | Gasdruckfeder | 995 | Newton | 600
65499351 | Gasdruckfeder | 47 | A (mm) | 250
65499351 | Gasdruckfeder | 205 | B (mm) | 552,5
65499351 | Gasdruckfeder | 351 | C (mm) | 10
65499351 | Gasdruckfeder | 364 | D (mm) | 22
65499351 | Gasdruckfeder | 437 | E (mm) | M8
65499351 | Gasdruckfeder | 3356 | F (mm) | 12
65499351 | Gasdruckfeder | 995 | Newton | 700
65499352 | Gasdruckfeder | 47 | A (mm) | 250
65499352 | Gasdruckfeder | 205 | B (mm) | 552,5
65499352 | Gasdruckfeder | 351 | C (mm) | 10
65499352 | Gasdruckfeder | 364 | D (mm) | 22
65499352 | Gasdruckfeder | 437 | E (mm) | M8
65499352 | Gasdruckfeder | 3356 | F (mm) | 12
65499352 | Gasdruckfeder | 995 | Newton | 800
65499354 | Gasdruckfeder | 47 | A (mm) | 250
65499354 | Gasdruckfeder | 205 | B (mm) | 552,5
65499354 | Gasdruckfeder | 351 | C (mm) | 10
65499354 | Gasdruckfeder | 364 | D (mm) | 22
65499354 | Gasdruckfeder | 437 | E (mm) | M8
65499354 | Gasdruckfeder | 3356 | F (mm) | 12
65499354 | Gasdruckfeder | 995 | Newton | 900
65499355 | Gasdruckfeder | 47 | A (mm) | 250
65499355 | Gasdruckfeder | 205 | B (mm) | 552,5
65499355 | Gasdruckfeder | 351 | C (mm) | 10
65499355 | Gasdruckfeder | 364 | D (mm) | 22
65499355 | Gasdruckfeder | 437 | E (mm) | M8
65499355 | Gasdruckfeder | 3356 | F (mm) | 12
65499355 | Gasdruckfeder | 995 | Newton | 1000
65499356 | Gasdruckfeder | 47 | A (mm) | 275
65499356 | Gasdruckfeder | 205 | B (mm) | 603,5
65499356 | Gasdruckfeder | 351 | C (mm) | 10
65499356 | Gasdruckfeder | 364 | D (mm) | 22
65499356 | Gasdruckfeder | 437 | E (mm) | M8
65499356 | Gasdruckfeder | 3356 | F (mm) | 12
65499356 | Gasdruckfeder | 995 | Newton | 150
65499357 | Gasdruckfeder | 47 | A (mm) | 275
65499357 | Gasdruckfeder | 205 | B (mm) | 603,5
65499357 | Gasdruckfeder | 351 | C (mm) | 10
65499357 | Gasdruckfeder | 364 | D (mm) | 22
65499357 | Gasdruckfeder | 437 | E (mm) | M8
65499357 | Gasdruckfeder | 3356 | F (mm) | 12
65499357 | Gasdruckfeder | 995 | Newton | 200
65499358 | Gasdruckfeder | 47 | A (mm) | 275
65499358 | Gasdruckfeder | 205 | B (mm) | 603,5
65499358 | Gasdruckfeder | 351 | C (mm) | 10
65499358 | Gasdruckfeder | 364 | D (mm) | 22
65499358 | Gasdruckfeder | 437 | E (mm) | M8
65499358 | Gasdruckfeder | 3356 | F (mm) | 12
65499358 | Gasdruckfeder | 995 | Newton | 250
65499359 | Gasdruckfeder | 47 | A (mm) | 275
65499359 | Gasdruckfeder | 205 | B (mm) | 603,5
65499359 | Gasdruckfeder | 351 | C (mm) | 10
65499359 | Gasdruckfeder | 364 | D (mm) | 22
65499359 | Gasdruckfeder | 437 | E (mm) | M8
65499359 | Gasdruckfeder | 3356 | F (mm) | 12
65499359 | Gasdruckfeder | 995 | Newton | 300
65499360 | Gasdruckfeder | 47 | A (mm) | 275
65499360 | Gasdruckfeder | 205 | B (mm) | 603,5
65499360 | Gasdruckfeder | 351 | C (mm) | 10
65499360 | Gasdruckfeder | 364 | D (mm) | 22
65499360 | Gasdruckfeder | 437 | E (mm) | M8
65499360 | Gasdruckfeder | 3356 | F (mm) | 12
65499360 | Gasdruckfeder | 995 | Newton | 350
65499361 | Gasdruckfeder | 47 | A (mm) | 275
65499361 | Gasdruckfeder | 205 | B (mm) | 603,5
65499361 | Gasdruckfeder | 351 | C (mm) | 10
65499361 | Gasdruckfeder | 364 | D (mm) | 22
65499361 | Gasdruckfeder | 437 | E (mm) | M8
65499361 | Gasdruckfeder | 3356 | F (mm) | 12
65499361 | Gasdruckfeder | 995 | Newton | 400
65499362 | Gasdruckfeder | 47 | A (mm) | 275
65499362 | Gasdruckfeder | 205 | B (mm) | 603,5
65499362 | Gasdruckfeder | 351 | C (mm) | 10
65499362 | Gasdruckfeder | 364 | D (mm) | 22
65499362 | Gasdruckfeder | 437 | E (mm) | M8
65499362 | Gasdruckfeder | 3356 | F (mm) | 12
65499362 | Gasdruckfeder | 995 | Newton | 500
65499363 | Gasdruckfeder | 47 | A (mm) | 275
65499363 | Gasdruckfeder | 205 | B (mm) | 603,5
65499363 | Gasdruckfeder | 351 | C (mm) | 10
65499363 | Gasdruckfeder | 364 | D (mm) | 22
65499363 | Gasdruckfeder | 437 | E (mm) | M8
65499363 | Gasdruckfeder | 3356 | F (mm) | 12
65499363 | Gasdruckfeder | 995 | Newton | 600
65499364 | Gasdruckfeder | 47 | A (mm) | 275
65499364 | Gasdruckfeder | 205 | B (mm) | 603,5
65499364 | Gasdruckfeder | 351 | C (mm) | 10
65499364 | Gasdruckfeder | 364 | D (mm) | 22
65499364 | Gasdruckfeder | 437 | E (mm) | M8
65499364 | Gasdruckfeder | 3356 | F (mm) | 12
65499364 | Gasdruckfeder | 995 | Newton | 700
65499365 | Gasdruckfeder | 47 | A (mm) | 275
65499365 | Gasdruckfeder | 205 | B (mm) | 603,5
65499365 | Gasdruckfeder | 351 | C (mm) | 10
65499365 | Gasdruckfeder | 364 | D (mm) | 22
65499365 | Gasdruckfeder | 437 | E (mm) | M8
65499365 | Gasdruckfeder | 3356 | F (mm) | 12
65499365 | Gasdruckfeder | 995 | Newton | 800
65499366 | Gasdruckfeder | 47 | A (mm) | 275
65499366 | Gasdruckfeder | 205 | B (mm) | 603,5
65499366 | Gasdruckfeder | 351 | C (mm) | 10
65499366 | Gasdruckfeder | 364 | D (mm) | 22
65499366 | Gasdruckfeder | 437 | E (mm) | M8
65499366 | Gasdruckfeder | 3356 | F (mm) | 12
65499366 | Gasdruckfeder | 995 | Newton | 900
65499367 | Gasdruckfeder | 47 | A (mm) | 275
65499367 | Gasdruckfeder | 205 | B (mm) | 603,5
65499367 | Gasdruckfeder | 351 | C (mm) | 10
65499367 | Gasdruckfeder | 364 | D (mm) | 22
65499367 | Gasdruckfeder | 437 | E (mm) | M8
65499367 | Gasdruckfeder | 3356 | F (mm) | 12
65499367 | Gasdruckfeder | 995 | Newton | 1000
65499368 | Gasdruckfeder | 47 | A (mm) | 300
65499368 | Gasdruckfeder | 205 | B (mm) | 654,5
65499368 | Gasdruckfeder | 351 | C (mm) | 10
65499368 | Gasdruckfeder | 364 | D (mm) | 22
65499368 | Gasdruckfeder | 437 | E (mm) | M8
65499368 | Gasdruckfeder | 3356 | F (mm) | 12
65499368 | Gasdruckfeder | 995 | Newton | 150
65499369 | Gasdruckfeder | 47 | A (mm) | 300
65499369 | Gasdruckfeder | 205 | B (mm) | 654,5
65499369 | Gasdruckfeder | 351 | C (mm) | 10
65499369 | Gasdruckfeder | 364 | D (mm) | 22
65499369 | Gasdruckfeder | 437 | E (mm) | M8
65499369 | Gasdruckfeder | 3356 | F (mm) | 12
65499369 | Gasdruckfeder | 995 | Newton | 200
65499370 | Gasdruckfeder | 47 | A (mm) | 300
65499370 | Gasdruckfeder | 205 | B (mm) | 654,5
65499370 | Gasdruckfeder | 351 | C (mm) | 10
65499370 | Gasdruckfeder | 364 | D (mm) | 22
65499370 | Gasdruckfeder | 437 | E (mm) | M8
65499370 | Gasdruckfeder | 3356 | F (mm) | 12
65499370 | Gasdruckfeder | 995 | Newton | 250
65499371 | Gasdruckfeder | 47 | A (mm) | 300
65499371 | Gasdruckfeder | 205 | B (mm) | 654,5
65499371 | Gasdruckfeder | 351 | C (mm) | 10
65499371 | Gasdruckfeder | 364 | D (mm) | 22
65499371 | Gasdruckfeder | 437 | E (mm) | M8
65499371 | Gasdruckfeder | 3356 | F (mm) | 12
65499371 | Gasdruckfeder | 995 | Newton | 300
65499372 | Gasdruckfeder | 47 | A (mm) | 300
65499372 | Gasdruckfeder | 205 | B (mm) | 654,5
65499372 | Gasdruckfeder | 351 | C (mm) | 10
65499372 | Gasdruckfeder | 364 | D (mm) | 22
65499372 | Gasdruckfeder | 437 | E (mm) | M8
65499372 | Gasdruckfeder | 3356 | F (mm) | 12
65499372 | Gasdruckfeder | 995 | Newton | 350
65499373 | Gasdruckfeder | 47 | A (mm) | 300
65499373 | Gasdruckfeder | 205 | B (mm) | 654,5
65499373 | Gasdruckfeder | 351 | C (mm) | 10
65499373 | Gasdruckfeder | 364 | D (mm) | 22
65499373 | Gasdruckfeder | 437 | E (mm) | M8
65499373 | Gasdruckfeder | 3356 | F (mm) | 12
65499373 | Gasdruckfeder | 995 | Newton | 400
65499374 | Gasdruckfeder | 47 | A (mm) | 300
65499374 | Gasdruckfeder | 205 | B (mm) | 654,5
65499374 | Gasdruckfeder | 351 | C (mm) | 10
65499374 | Gasdruckfeder | 364 | D (mm) | 22
65499374 | Gasdruckfeder | 437 | E (mm) | M8
65499374 | Gasdruckfeder | 3356 | F (mm) | 12
65499374 | Gasdruckfeder | 995 | Newton | 500
65499375 | Gasdruckfeder | 47 | A (mm) | 300
65499375 | Gasdruckfeder | 205 | B (mm) | 654,5
65499375 | Gasdruckfeder | 351 | C (mm) | 10
65499375 | Gasdruckfeder | 364 | D (mm) | 22
65499375 | Gasdruckfeder | 437 | E (mm) | M8
65499375 | Gasdruckfeder | 3356 | F (mm) | 12
65499375 | Gasdruckfeder | 995 | Newton | 600
65499376 | Gasdruckfeder | 47 | A (mm) | 300
65499376 | Gasdruckfeder | 205 | B (mm) | 654,5
65499376 | Gasdruckfeder | 351 | C (mm) | 10
65499376 | Gasdruckfeder | 364 | D (mm) | 22
65499376 | Gasdruckfeder | 437 | E (mm) | M8
65499376 | Gasdruckfeder | 3356 | F (mm) | 12
65499376 | Gasdruckfeder | 995 | Newton | 700
65499377 | Gasdruckfeder | 47 | A (mm) | 300
65499377 | Gasdruckfeder | 205 | B (mm) | 654,5
65499377 | Gasdruckfeder | 351 | C (mm) | 10
65499377 | Gasdruckfeder | 364 | D (mm) | 22
65499377 | Gasdruckfeder | 437 | E (mm) | M8
65499377 | Gasdruckfeder | 3356 | F (mm) | 12
65499377 | Gasdruckfeder | 995 | Newton | 800
65499378 | Gasdruckfeder | 47 | A (mm) | 300
65499378 | Gasdruckfeder | 205 | B (mm) | 654,5
65499378 | Gasdruckfeder | 351 | C (mm) | 10
65499378 | Gasdruckfeder | 364 | D (mm) | 22
65499378 | Gasdruckfeder | 437 | E (mm) | M8
65499378 | Gasdruckfeder | 3356 | F (mm) | 12
65499378 | Gasdruckfeder | 995 | Newton | 900
65499379 | Gasdruckfeder | 47 | A (mm) | 300
65499379 | Gasdruckfeder | 205 | B (mm) | 654,5
65499379 | Gasdruckfeder | 351 | C (mm) | 10
65499379 | Gasdruckfeder | 364 | D (mm) | 22
65499379 | Gasdruckfeder | 437 | E (mm) | M8
65499379 | Gasdruckfeder | 3356 | F (mm) | 12
65499379 | Gasdruckfeder | 995 | Newton | 1000
65499380 | Gasdruckfeder | 47 | A (mm) | 325
65499380 | Gasdruckfeder | 205 | B (mm) | 705,5
65499380 | Gasdruckfeder | 351 | C (mm) | 10
65499380 | Gasdruckfeder | 364 | D (mm) | 22
65499380 | Gasdruckfeder | 437 | E (mm) | M8
65499380 | Gasdruckfeder | 3356 | F (mm) | 12
65499380 | Gasdruckfeder | 995 | Newton | 150
65499381 | Gasdruckfeder | 47 | A (mm) | 325
65499381 | Gasdruckfeder | 205 | B (mm) | 705,5
65499381 | Gasdruckfeder | 351 | C (mm) | 10
65499381 | Gasdruckfeder | 364 | D (mm) | 22
65499381 | Gasdruckfeder | 437 | E (mm) | M8
65499381 | Gasdruckfeder | 3356 | F (mm) | 12
65499381 | Gasdruckfeder | 995 | Newton | 200
65499382 | Gasdruckfeder | 47 | A (mm) | 325
65499382 | Gasdruckfeder | 205 | B (mm) | 705,5
65499382 | Gasdruckfeder | 351 | C (mm) | 10
65499382 | Gasdruckfeder | 364 | D (mm) | 22
65499382 | Gasdruckfeder | 437 | E (mm) | M8
65499382 | Gasdruckfeder | 3356 | F (mm) | 12
65499382 | Gasdruckfeder | 995 | Newton | 250
65499383 | Gasdruckfeder | 47 | A (mm) | 325
65499383 | Gasdruckfeder | 205 | B (mm) | 705,5
65499383 | Gasdruckfeder | 351 | C (mm) | 10
65499383 | Gasdruckfeder | 364 | D (mm) | 22
65499383 | Gasdruckfeder | 437 | E (mm) | M8
65499383 | Gasdruckfeder | 3356 | F (mm) | 12
65499383 | Gasdruckfeder | 995 | Newton | 300
65499384 | Gasdruckfeder | 47 | A (mm) | 325
65499384 | Gasdruckfeder | 205 | B (mm) | 705,5
65499384 | Gasdruckfeder | 351 | C (mm) | 10
65499384 | Gasdruckfeder | 364 | D (mm) | 22
65499384 | Gasdruckfeder | 437 | E (mm) | M8
65499384 | Gasdruckfeder | 3356 | F (mm) | 12
65499384 | Gasdruckfeder | 995 | Newton | 350
65499385 | Gasdruckfeder | 47 | A (mm) | 325
65499385 | Gasdruckfeder | 205 | B (mm) | 705,5
65499385 | Gasdruckfeder | 351 | C (mm) | 10
65499385 | Gasdruckfeder | 364 | D (mm) | 22
65499385 | Gasdruckfeder | 437 | E (mm) | M8
65499385 | Gasdruckfeder | 3356 | F (mm) | 12
65499385 | Gasdruckfeder | 995 | Newton | 400
65499386 | Gasdruckfeder | 47 | A (mm) | 325
65499386 | Gasdruckfeder | 205 | B (mm) | 705,5
65499386 | Gasdruckfeder | 351 | C (mm) | 10
65499386 | Gasdruckfeder | 364 | D (mm) | 22
65499386 | Gasdruckfeder | 437 | E (mm) | M8
65499386 | Gasdruckfeder | 3356 | F (mm) | 12
65499386 | Gasdruckfeder | 995 | Newton | 500
65499387 | Gasdruckfeder | 47 | A (mm) | 325
65499387 | Gasdruckfeder | 205 | B (mm) | 705,5
65499387 | Gasdruckfeder | 351 | C (mm) | 10
65499387 | Gasdruckfeder | 364 | D (mm) | 22
65499387 | Gasdruckfeder | 437 | E (mm) | M8
65499387 | Gasdruckfeder | 3356 | F (mm) | 12
65499387 | Gasdruckfeder | 995 | Newton | 600
65499388 | Gasdruckfeder | 47 | A (mm) | 325
65499388 | Gasdruckfeder | 205 | B (mm) | 705,5
65499388 | Gasdruckfeder | 351 | C (mm) | 10
65499388 | Gasdruckfeder | 364 | D (mm) | 22
65499388 | Gasdruckfeder | 437 | E (mm) | M8
65499388 | Gasdruckfeder | 3356 | F (mm) | 12
65499388 | Gasdruckfeder | 995 | Newton | 700
65499389 | Gasdruckfeder | 47 | A (mm) | 325
65499389 | Gasdruckfeder | 205 | B (mm) | 705,5
65499389 | Gasdruckfeder | 351 | C (mm) | 10
65499389 | Gasdruckfeder | 364 | D (mm) | 22
65499389 | Gasdruckfeder | 437 | E (mm) | M8
65499389 | Gasdruckfeder | 3356 | F (mm) | 12
65499389 | Gasdruckfeder | 995 | Newton | 800
65499390 | Gasdruckfeder | 47 | A (mm) | 325
65499390 | Gasdruckfeder | 205 | B (mm) | 705,5
65499390 | Gasdruckfeder | 351 | C (mm) | 10
65499390 | Gasdruckfeder | 364 | D (mm) | 22
65499390 | Gasdruckfeder | 437 | E (mm) | M8
65499390 | Gasdruckfeder | 3356 | F (mm) | 12
65499390 | Gasdruckfeder | 995 | Newton | 900
65499391 | Gasdruckfeder | 47 | A (mm) | 325
65499391 | Gasdruckfeder | 205 | B (mm) | 705,5
65499391 | Gasdruckfeder | 351 | C (mm) | 10
65499391 | Gasdruckfeder | 364 | D (mm) | 22
65499391 | Gasdruckfeder | 437 | E (mm) | M8
65499391 | Gasdruckfeder | 3356 | F (mm) | 12
65499391 | Gasdruckfeder | 995 | Newton | 1000
65499392 | Gasdruckfeder | 47 | A (mm) | 350
65499392 | Gasdruckfeder | 205 | B (mm) | 756,5
65499392 | Gasdruckfeder | 351 | C (mm) | 10
65499392 | Gasdruckfeder | 364 | D (mm) | 22
65499392 | Gasdruckfeder | 437 | E (mm) | M8
65499392 | Gasdruckfeder | 3356 | F (mm) | 12
65499392 | Gasdruckfeder | 995 | Newton | 150
65499393 | Gasdruckfeder | 47 | A (mm) | 350
65499393 | Gasdruckfeder | 205 | B (mm) | 756,5
65499393 | Gasdruckfeder | 351 | C (mm) | 10
65499393 | Gasdruckfeder | 364 | D (mm) | 22
65499393 | Gasdruckfeder | 437 | E (mm) | M8
65499393 | Gasdruckfeder | 3356 | F (mm) | 12
65499393 | Gasdruckfeder | 995 | Newton | 200
65499394 | Gasdruckfeder | 47 | A (mm) | 350
65499394 | Gasdruckfeder | 205 | B (mm) | 756,5
65499394 | Gasdruckfeder | 351 | C (mm) | 10
65499394 | Gasdruckfeder | 364 | D (mm) | 22
65499394 | Gasdruckfeder | 437 | E (mm) | M8
65499394 | Gasdruckfeder | 3356 | F (mm) | 12
65499394 | Gasdruckfeder | 995 | Newton | 250
65499395 | Gasdruckfeder | 47 | A (mm) | 350
65499395 | Gasdruckfeder | 205 | B (mm) | 756,5
65499395 | Gasdruckfeder | 351 | C (mm) | 10
65499395 | Gasdruckfeder | 364 | D (mm) | 22
65499395 | Gasdruckfeder | 437 | E (mm) | M8
65499395 | Gasdruckfeder | 3356 | F (mm) | 12
65499395 | Gasdruckfeder | 995 | Newton | 300
65499396 | Gasdruckfeder | 47 | A (mm) | 350
65499396 | Gasdruckfeder | 205 | B (mm) | 756,5
65499396 | Gasdruckfeder | 351 | C (mm) | 10
65499396 | Gasdruckfeder | 364 | D (mm) | 22
65499396 | Gasdruckfeder | 437 | E (mm) | M8
65499396 | Gasdruckfeder | 3356 | F (mm) | 12
65499396 | Gasdruckfeder | 995 | Newton | 350
65499397 | Gasdruckfeder | 47 | A (mm) | 350
65499397 | Gasdruckfeder | 205 | B (mm) | 756,5
65499397 | Gasdruckfeder | 351 | C (mm) | 10
65499397 | Gasdruckfeder | 364 | D (mm) | 22
65499397 | Gasdruckfeder | 437 | E (mm) | M8
65499397 | Gasdruckfeder | 3356 | F (mm) | 12
65499397 | Gasdruckfeder | 995 | Newton | 400
65499398 | Gasdruckfeder | 47 | A (mm) | 350
65499398 | Gasdruckfeder | 205 | B (mm) | 756,5
65499398 | Gasdruckfeder | 351 | C (mm) | 10
65499398 | Gasdruckfeder | 364 | D (mm) | 22
65499398 | Gasdruckfeder | 437 | E (mm) | M8
65499398 | Gasdruckfeder | 3356 | F (mm) | 12
65499398 | Gasdruckfeder | 995 | Newton | 500
65499399 | Gasdruckfeder | 47 | A (mm) | 350
65499399 | Gasdruckfeder | 205 | B (mm) | 756,5
65499399 | Gasdruckfeder | 351 | C (mm) | 10
65499399 | Gasdruckfeder | 364 | D (mm) | 22
65499399 | Gasdruckfeder | 437 | E (mm) | M8
65499399 | Gasdruckfeder | 3356 | F (mm) | 12
65499399 | Gasdruckfeder | 995 | Newton | 600
65499400 | Gasdruckfeder | 47 | A (mm) | 350
65499400 | Gasdruckfeder | 205 | B (mm) | 756,5
65499400 | Gasdruckfeder | 351 | C (mm) | 10
65499400 | Gasdruckfeder | 364 | D (mm) | 22
65499400 | Gasdruckfeder | 437 | E (mm) | M8
65499400 | Gasdruckfeder | 3356 | F (mm) | 12
65499400 | Gasdruckfeder | 995 | Newton | 700
65499401 | Gasdruckfeder | 47 | A (mm) | 350
65499401 | Gasdruckfeder | 205 | B (mm) | 756,5
65499401 | Gasdruckfeder | 351 | C (mm) | 10
65499401 | Gasdruckfeder | 364 | D (mm) | 22
65499401 | Gasdruckfeder | 437 | E (mm) | M8
65499401 | Gasdruckfeder | 3356 | F (mm) | 12
65499401 | Gasdruckfeder | 995 | Newton | 800
65499402 | Gasdruckfeder | 47 | A (mm) | 350
65499402 | Gasdruckfeder | 205 | B (mm) | 756,5
65499402 | Gasdruckfeder | 351 | C (mm) | 10
65499402 | Gasdruckfeder | 364 | D (mm) | 22
65499402 | Gasdruckfeder | 437 | E (mm) | M8
65499402 | Gasdruckfeder | 3356 | F (mm) | 12
65499402 | Gasdruckfeder | 995 | Newton | 900
65499403 | Gasdruckfeder | 47 | A (mm) | 350
65499403 | Gasdruckfeder | 205 | B (mm) | 756,5
65499403 | Gasdruckfeder | 351 | C (mm) | 10
65499403 | Gasdruckfeder | 364 | D (mm) | 22
65499403 | Gasdruckfeder | 437 | E (mm) | M8
65499403 | Gasdruckfeder | 3356 | F (mm) | 12
65499403 | Gasdruckfeder | 995 | Newton | 1000
65499404 | Gasdruckfeder | 47 | A (mm) | 375
65499404 | Gasdruckfeder | 205 | B (mm) | 804,5
65499404 | Gasdruckfeder | 351 | C (mm) | 10
65499404 | Gasdruckfeder | 364 | D (mm) | 22
65499404 | Gasdruckfeder | 437 | E (mm) | M8
65499404 | Gasdruckfeder | 3356 | F (mm) | 12
65499404 | Gasdruckfeder | 995 | Newton | 150
65499405 | Gasdruckfeder | 47 | A (mm) | 375
65499405 | Gasdruckfeder | 205 | B (mm) | 804,5
65499405 | Gasdruckfeder | 351 | C (mm) | 10
65499405 | Gasdruckfeder | 364 | D (mm) | 22
65499405 | Gasdruckfeder | 437 | E (mm) | M8
65499405 | Gasdruckfeder | 3356 | F (mm) | 12
65499405 | Gasdruckfeder | 995 | Newton | 200
65499406 | Gasdruckfeder | 47 | A (mm) | 375
65499406 | Gasdruckfeder | 205 | B (mm) | 804,5
65499406 | Gasdruckfeder | 351 | C (mm) | 10
65499406 | Gasdruckfeder | 364 | D (mm) | 22
65499406 | Gasdruckfeder | 437 | E (mm) | M8
65499406 | Gasdruckfeder | 3356 | F (mm) | 12
65499406 | Gasdruckfeder | 995 | Newton | 250
65499407 | Gasdruckfeder | 47 | A (mm) | 375
65499407 | Gasdruckfeder | 205 | B (mm) | 804,5
65499407 | Gasdruckfeder | 351 | C (mm) | 10
65499407 | Gasdruckfeder | 364 | D (mm) | 22
65499407 | Gasdruckfeder | 437 | E (mm) | M8
65499407 | Gasdruckfeder | 3356 | F (mm) | 12
65499407 | Gasdruckfeder | 995 | Newton | 300
65499408 | Gasdruckfeder | 47 | A (mm) | 375
65499408 | Gasdruckfeder | 205 | B (mm) | 804,5
65499408 | Gasdruckfeder | 351 | C (mm) | 10
65499408 | Gasdruckfeder | 364 | D (mm) | 22
65499408 | Gasdruckfeder | 437 | E (mm) | M8
65499408 | Gasdruckfeder | 3356 | F (mm) | 12
65499408 | Gasdruckfeder | 995 | Newton | 350
65499409 | Gasdruckfeder | 47 | A (mm) | 375
65499409 | Gasdruckfeder | 205 | B (mm) | 804,5
65499409 | Gasdruckfeder | 351 | C (mm) | 10
65499409 | Gasdruckfeder | 364 | D (mm) | 22
65499409 | Gasdruckfeder | 437 | E (mm) | M8
65499409 | Gasdruckfeder | 3356 | F (mm) | 12
65499409 | Gasdruckfeder | 995 | Newton | 400
65499410 | Gasdruckfeder | 47 | A (mm) | 375
65499410 | Gasdruckfeder | 205 | B (mm) | 804,5
65499410 | Gasdruckfeder | 351 | C (mm) | 10
65499410 | Gasdruckfeder | 364 | D (mm) | 22
65499410 | Gasdruckfeder | 437 | E (mm) | M8
65499410 | Gasdruckfeder | 3356 | F (mm) | 12
65499410 | Gasdruckfeder | 995 | Newton | 500
65499411 | Gasdruckfeder | 47 | A (mm) | 375
65499411 | Gasdruckfeder | 205 | B (mm) | 804,5
65499411 | Gasdruckfeder | 351 | C (mm) | 10
65499411 | Gasdruckfeder | 364 | D (mm) | 22
65499411 | Gasdruckfeder | 437 | E (mm) | M8
65499411 | Gasdruckfeder | 3356 | F (mm) | 12
65499411 | Gasdruckfeder | 995 | Newton | 600
65499412 | Gasdruckfeder | 47 | A (mm) | 375
65499412 | Gasdruckfeder | 205 | B (mm) | 804,5
65499412 | Gasdruckfeder | 351 | C (mm) | 10
65499412 | Gasdruckfeder | 364 | D (mm) | 22
65499412 | Gasdruckfeder | 437 | E (mm) | M8
65499412 | Gasdruckfeder | 3356 | F (mm) | 12
65499412 | Gasdruckfeder | 995 | Newton | 700
65499413 | Gasdruckfeder | 47 | A (mm) | 375
65499413 | Gasdruckfeder | 205 | B (mm) | 804,5
65499413 | Gasdruckfeder | 351 | C (mm) | 10
65499413 | Gasdruckfeder | 364 | D (mm) | 22
65499413 | Gasdruckfeder | 437 | E (mm) | M8
65499413 | Gasdruckfeder | 3356 | F (mm) | 12
65499413 | Gasdruckfeder | 995 | Newton | 800
65499414 | Gasdruckfeder | 47 | A (mm) | 375
65499414 | Gasdruckfeder | 205 | B (mm) | 804,5
65499414 | Gasdruckfeder | 351 | C (mm) | 10
65499414 | Gasdruckfeder | 364 | D (mm) | 22
65499414 | Gasdruckfeder | 437 | E (mm) | M8
65499414 | Gasdruckfeder | 3356 | F (mm) | 12
65499414 | Gasdruckfeder | 995 | Newton | 900
65499415 | Gasdruckfeder | 47 | A (mm) | 375
65499415 | Gasdruckfeder | 205 | B (mm) | 804,5
65499415 | Gasdruckfeder | 351 | C (mm) | 10
65499415 | Gasdruckfeder | 364 | D (mm) | 22
65499415 | Gasdruckfeder | 437 | E (mm) | M8
65499415 | Gasdruckfeder | 3356 | F (mm) | 12
65499415 | Gasdruckfeder | 995 | Newton | 1000
65499416 | Gasdruckfeder | 47 | A (mm) | 400
65499416 | Gasdruckfeder | 205 | B (mm) | 852,5
65499416 | Gasdruckfeder | 351 | C (mm) | 10
65499416 | Gasdruckfeder | 364 | D (mm) | 22
65499416 | Gasdruckfeder | 437 | E (mm) | M8
65499416 | Gasdruckfeder | 3356 | F (mm) | 12
65499416 | Gasdruckfeder | 995 | Newton | 150
65499417 | Gasdruckfeder | 47 | A (mm) | 400
65499417 | Gasdruckfeder | 205 | B (mm) | 852,5
65499417 | Gasdruckfeder | 351 | C (mm) | 10
65499417 | Gasdruckfeder | 364 | D (mm) | 22
65499417 | Gasdruckfeder | 437 | E (mm) | M8
65499417 | Gasdruckfeder | 3356 | F (mm) | 12
65499417 | Gasdruckfeder | 995 | Newton | 200
65499418 | Gasdruckfeder | 47 | A (mm) | 400
65499418 | Gasdruckfeder | 205 | B (mm) | 852,5
65499418 | Gasdruckfeder | 351 | C (mm) | 10
65499418 | Gasdruckfeder | 364 | D (mm) | 22
65499418 | Gasdruckfeder | 437 | E (mm) | M8
65499418 | Gasdruckfeder | 3356 | F (mm) | 12
65499418 | Gasdruckfeder | 995 | Newton | 250
65499419 | Gasdruckfeder | 47 | A (mm) | 400
65499419 | Gasdruckfeder | 205 | B (mm) | 852,5
65499419 | Gasdruckfeder | 351 | C (mm) | 10
65499419 | Gasdruckfeder | 364 | D (mm) | 22
65499419 | Gasdruckfeder | 437 | E (mm) | M8
65499419 | Gasdruckfeder | 3356 | F (mm) | 12
65499419 | Gasdruckfeder | 995 | Newton | 300
65499420 | Gasdruckfeder | 47 | A (mm) | 400
65499420 | Gasdruckfeder | 205 | B (mm) | 852,5
65499420 | Gasdruckfeder | 351 | C (mm) | 10
65499420 | Gasdruckfeder | 364 | D (mm) | 22
65499420 | Gasdruckfeder | 437 | E (mm) | M8
65499420 | Gasdruckfeder | 3356 | F (mm) | 12
65499420 | Gasdruckfeder | 995 | Newton | 350
65499421 | Gasdruckfeder | 47 | A (mm) | 400
65499421 | Gasdruckfeder | 205 | B (mm) | 852,5
65499421 | Gasdruckfeder | 351 | C (mm) | 10
65499421 | Gasdruckfeder | 364 | D (mm) | 22
65499421 | Gasdruckfeder | 437 | E (mm) | M8
65499421 | Gasdruckfeder | 3356 | F (mm) | 12
65499421 | Gasdruckfeder | 995 | Newton | 400
65499422 | Gasdruckfeder | 47 | A (mm) | 400
65499422 | Gasdruckfeder | 205 | B (mm) | 852,5
65499422 | Gasdruckfeder | 351 | C (mm) | 10
65499422 | Gasdruckfeder | 364 | D (mm) | 22
65499422 | Gasdruckfeder | 437 | E (mm) | M8
65499422 | Gasdruckfeder | 3356 | F (mm) | 12
65499422 | Gasdruckfeder | 995 | Newton | 500
65499423 | Gasdruckfeder | 47 | A (mm) | 400
65499423 | Gasdruckfeder | 205 | B (mm) | 852,5
65499423 | Gasdruckfeder | 351 | C (mm) | 10
65499423 | Gasdruckfeder | 364 | D (mm) | 22
65499423 | Gasdruckfeder | 437 | E (mm) | M8
65499423 | Gasdruckfeder | 3356 | F (mm) | 12
65499423 | Gasdruckfeder | 995 | Newton | 600
65499424 | Gasdruckfeder | 47 | A (mm) | 400
65499424 | Gasdruckfeder | 205 | B (mm) | 852,5
65499424 | Gasdruckfeder | 351 | C (mm) | 10
65499424 | Gasdruckfeder | 364 | D (mm) | 22
65499424 | Gasdruckfeder | 437 | E (mm) | M8
65499424 | Gasdruckfeder | 3356 | F (mm) | 12
65499424 | Gasdruckfeder | 995 | Newton | 700
65499425 | Gasdruckfeder | 47 | A (mm) | 400
65499425 | Gasdruckfeder | 205 | B (mm) | 852,5
65499425 | Gasdruckfeder | 351 | C (mm) | 10
65499425 | Gasdruckfeder | 364 | D (mm) | 22
65499425 | Gasdruckfeder | 437 | E (mm) | M8
65499425 | Gasdruckfeder | 3356 | F (mm) | 12
65499425 | Gasdruckfeder | 995 | Newton | 800
65499426 | Gasdruckfeder | 47 | A (mm) | 400
65499426 | Gasdruckfeder | 205 | B (mm) | 852,5
65499426 | Gasdruckfeder | 351 | C (mm) | 10
65499426 | Gasdruckfeder | 364 | D (mm) | 22
65499426 | Gasdruckfeder | 437 | E (mm) | M8
65499426 | Gasdruckfeder | 3356 | F (mm) | 12
65499426 | Gasdruckfeder | 995 | Newton | 900
65499427 | Gasdruckfeder | 47 | A (mm) | 400
65499427 | Gasdruckfeder | 205 | B (mm) | 852,5
65499427 | Gasdruckfeder | 351 | C (mm) | 10
65499427 | Gasdruckfeder | 364 | D (mm) | 22
65499427 | Gasdruckfeder | 437 | E (mm) | M8
65499427 | Gasdruckfeder | 3356 | F (mm) | 12
65499427 | Gasdruckfeder | 995 | Newton | 1000
65499428 | Gasdruckfeder | 47 | A (mm) | 50
65499428 | Gasdruckfeder | 205 | B (mm) | 170
65499428 | Gasdruckfeder | 351 | C (mm) | 14
65499428 | Gasdruckfeder | 364 | D (mm) | 28
65499428 | Gasdruckfeder | 437 | E (mm) | M10
65499428 | Gasdruckfeder | 3356 | F (mm) | 14
65499428 | Gasdruckfeder | 995 | Newton | 300
65499429 | Gasdruckfeder | 47 | A (mm) | 50
65499429 | Gasdruckfeder | 205 | B (mm) | 170
65499429 | Gasdruckfeder | 351 | C (mm) | 14
65499429 | Gasdruckfeder | 364 | D (mm) | 28
65499429 | Gasdruckfeder | 437 | E (mm) | M10
65499429 | Gasdruckfeder | 3356 | F (mm) | 14
65499429 | Gasdruckfeder | 995 | Newton | 400
65499430 | Gasdruckfeder | 47 | A (mm) | 50
65499430 | Gasdruckfeder | 205 | B (mm) | 170
65499430 | Gasdruckfeder | 351 | C (mm) | 14
65499430 | Gasdruckfeder | 364 | D (mm) | 28
65499430 | Gasdruckfeder | 437 | E (mm) | M10
65499430 | Gasdruckfeder | 3356 | F (mm) | 14
65499430 | Gasdruckfeder | 995 | Newton | 500
65499431 | Gasdruckfeder | 47 | A (mm) | 50
65499431 | Gasdruckfeder | 205 | B (mm) | 170
65499431 | Gasdruckfeder | 351 | C (mm) | 14
65499431 | Gasdruckfeder | 364 | D (mm) | 28
65499431 | Gasdruckfeder | 437 | E (mm) | M10
65499431 | Gasdruckfeder | 3356 | F (mm) | 14
65499431 | Gasdruckfeder | 995 | Newton | 600
65499432 | Gasdruckfeder | 47 | A (mm) | 50
65499432 | Gasdruckfeder | 205 | B (mm) | 170
65499432 | Gasdruckfeder | 351 | C (mm) | 14
65499432 | Gasdruckfeder | 364 | D (mm) | 28
65499432 | Gasdruckfeder | 437 | E (mm) | M10
65499432 | Gasdruckfeder | 3356 | F (mm) | 14
65499432 | Gasdruckfeder | 995 | Newton | 700
65499433 | Gasdruckfeder | 47 | A (mm) | 50
65499433 | Gasdruckfeder | 205 | B (mm) | 170
65499433 | Gasdruckfeder | 351 | C (mm) | 14
65499433 | Gasdruckfeder | 364 | D (mm) | 28
65499433 | Gasdruckfeder | 437 | E (mm) | M10
65499433 | Gasdruckfeder | 3356 | F (mm) | 14
65499433 | Gasdruckfeder | 995 | Newton | 800
65499434 | Gasdruckfeder | 47 | A (mm) | 50
65499434 | Gasdruckfeder | 205 | B (mm) | 170
65499434 | Gasdruckfeder | 351 | C (mm) | 14
65499434 | Gasdruckfeder | 364 | D (mm) | 28
65499434 | Gasdruckfeder | 437 | E (mm) | M10
65499434 | Gasdruckfeder | 3356 | F (mm) | 14
65499434 | Gasdruckfeder | 995 | Newton | 900
65499435 | Gasdruckfeder | 47 | A (mm) | 50
65499435 | Gasdruckfeder | 205 | B (mm) | 170
65499435 | Gasdruckfeder | 351 | C (mm) | 14
65499435 | Gasdruckfeder | 364 | D (mm) | 28
65499435 | Gasdruckfeder | 437 | E (mm) | M10
65499435 | Gasdruckfeder | 3356 | F (mm) | 14
65499435 | Gasdruckfeder | 995 | Newton | 1000
65499436 | Gasdruckfeder | 47 | A (mm) | 50
65499436 | Gasdruckfeder | 205 | B (mm) | 170
65499436 | Gasdruckfeder | 351 | C (mm) | 14
65499436 | Gasdruckfeder | 364 | D (mm) | 28
65499436 | Gasdruckfeder | 437 | E (mm) | M10
65499436 | Gasdruckfeder | 3356 | F (mm) | 14
65499436 | Gasdruckfeder | 995 | Newton | 1100
65499437 | Gasdruckfeder | 47 | A (mm) | 50
65499437 | Gasdruckfeder | 205 | B (mm) | 170
65499437 | Gasdruckfeder | 351 | C (mm) | 14
65499437 | Gasdruckfeder | 364 | D (mm) | 28
65499437 | Gasdruckfeder | 437 | E (mm) | M10
65499437 | Gasdruckfeder | 3356 | F (mm) | 14
65499437 | Gasdruckfeder | 995 | Newton | 1200
65499438 | Gasdruckfeder | 47 | A (mm) | 50
65499438 | Gasdruckfeder | 205 | B (mm) | 170
65499438 | Gasdruckfeder | 351 | C (mm) | 14
65499438 | Gasdruckfeder | 364 | D (mm) | 28
65499438 | Gasdruckfeder | 437 | E (mm) | M10
65499438 | Gasdruckfeder | 3356 | F (mm) | 14
65499438 | Gasdruckfeder | 995 | Newton | 1300
65499439 | Gasdruckfeder | 47 | A (mm) | 50
65499439 | Gasdruckfeder | 205 | B (mm) | 170
65499439 | Gasdruckfeder | 351 | C (mm) | 14
65499439 | Gasdruckfeder | 364 | D (mm) | 28
65499439 | Gasdruckfeder | 437 | E (mm) | M10
65499439 | Gasdruckfeder | 3356 | F (mm) | 14
65499439 | Gasdruckfeder | 995 | Newton | 1400
65499440 | Gasdruckfeder | 47 | A (mm) | 50
65499440 | Gasdruckfeder | 205 | B (mm) | 170
65499440 | Gasdruckfeder | 351 | C (mm) | 14
65499440 | Gasdruckfeder | 364 | D (mm) | 28
65499440 | Gasdruckfeder | 437 | E (mm) | M10
65499440 | Gasdruckfeder | 3356 | F (mm) | 14
65499440 | Gasdruckfeder | 995 | Newton | 1500
65499441 | Gasdruckfeder | 47 | A (mm) | 50
65499441 | Gasdruckfeder | 205 | B (mm) | 170
65499441 | Gasdruckfeder | 351 | C (mm) | 14
65499441 | Gasdruckfeder | 364 | D (mm) | 28
65499441 | Gasdruckfeder | 437 | E (mm) | M10
65499441 | Gasdruckfeder | 3356 | F (mm) | 14
65499441 | Gasdruckfeder | 995 | Newton | 1700
65499442 | Gasdruckfeder | 47 | A (mm) | 50
65499442 | Gasdruckfeder | 205 | B (mm) | 170
65499442 | Gasdruckfeder | 351 | C (mm) | 14
65499442 | Gasdruckfeder | 364 | D (mm) | 28
65499442 | Gasdruckfeder | 437 | E (mm) | M10
65499442 | Gasdruckfeder | 3356 | F (mm) | 14
65499442 | Gasdruckfeder | 995 | Newton | 1900
65499443 | Gasdruckfeder | 47 | A (mm) | 50
65499443 | Gasdruckfeder | 205 | B (mm) | 170
65499443 | Gasdruckfeder | 351 | C (mm) | 14
65499443 | Gasdruckfeder | 364 | D (mm) | 28
65499443 | Gasdruckfeder | 437 | E (mm) | M10
65499443 | Gasdruckfeder | 3356 | F (mm) | 14
65499443 | Gasdruckfeder | 995 | Newton | 2100
65499444 | Gasdruckfeder | 47 | A (mm) | 50
65499444 | Gasdruckfeder | 205 | B (mm) | 170
65499444 | Gasdruckfeder | 351 | C (mm) | 14
65499444 | Gasdruckfeder | 364 | D (mm) | 28
65499444 | Gasdruckfeder | 437 | E (mm) | M10
65499444 | Gasdruckfeder | 3356 | F (mm) | 14
65499444 | Gasdruckfeder | 995 | Newton | 2300
65499445 | Gasdruckfeder | 47 | A (mm) | 100
65499445 | Gasdruckfeder | 205 | B (mm) | 270
65499445 | Gasdruckfeder | 351 | C (mm) | 14
65499445 | Gasdruckfeder | 364 | D (mm) | 28
65499445 | Gasdruckfeder | 437 | E (mm) | M10
65499445 | Gasdruckfeder | 3356 | F (mm) | 14
65499445 | Gasdruckfeder | 995 | Newton | 300
65499446 | Gasdruckfeder | 47 | A (mm) | 100
65499446 | Gasdruckfeder | 205 | B (mm) | 270
65499446 | Gasdruckfeder | 351 | C (mm) | 14
65499446 | Gasdruckfeder | 364 | D (mm) | 28
65499446 | Gasdruckfeder | 437 | E (mm) | M10
65499446 | Gasdruckfeder | 3356 | F (mm) | 14
65499446 | Gasdruckfeder | 995 | Newton | 400
65499447 | Gasdruckfeder | 47 | A (mm) | 100
65499447 | Gasdruckfeder | 205 | B (mm) | 270
65499447 | Gasdruckfeder | 351 | C (mm) | 14
65499447 | Gasdruckfeder | 364 | D (mm) | 28
65499447 | Gasdruckfeder | 437 | E (mm) | M10
65499447 | Gasdruckfeder | 3356 | F (mm) | 14
65499447 | Gasdruckfeder | 995 | Newton | 500
65499448 | Gasdruckfeder | 47 | A (mm) | 100
65499448 | Gasdruckfeder | 205 | B (mm) | 270
65499448 | Gasdruckfeder | 351 | C (mm) | 14
65499448 | Gasdruckfeder | 364 | D (mm) | 28
65499448 | Gasdruckfeder | 437 | E (mm) | M10
65499448 | Gasdruckfeder | 3356 | F (mm) | 14
65499448 | Gasdruckfeder | 995 | Newton | 600
65499449 | Gasdruckfeder | 47 | A (mm) | 100
65499449 | Gasdruckfeder | 205 | B (mm) | 270
65499449 | Gasdruckfeder | 351 | C (mm) | 14
65499449 | Gasdruckfeder | 364 | D (mm) | 28
65499449 | Gasdruckfeder | 437 | E (mm) | M10
65499449 | Gasdruckfeder | 3356 | F (mm) | 14
65499449 | Gasdruckfeder | 995 | Newton | 700
65499450 | Gasdruckfeder | 47 | A (mm) | 100
65499450 | Gasdruckfeder | 205 | B (mm) | 270
65499450 | Gasdruckfeder | 351 | C (mm) | 14
65499450 | Gasdruckfeder | 364 | D (mm) | 28
65499450 | Gasdruckfeder | 437 | E (mm) | M10
65499450 | Gasdruckfeder | 3356 | F (mm) | 14
65499450 | Gasdruckfeder | 995 | Newton | 800
65499451 | Gasdruckfeder | 47 | A (mm) | 100
65499451 | Gasdruckfeder | 205 | B (mm) | 270
65499451 | Gasdruckfeder | 351 | C (mm) | 14
65499451 | Gasdruckfeder | 364 | D (mm) | 28
65499451 | Gasdruckfeder | 437 | E (mm) | M10
65499451 | Gasdruckfeder | 3356 | F (mm) | 14
65499451 | Gasdruckfeder | 995 | Newton | 900
65499452 | Gasdruckfeder | 47 | A (mm) | 100
65499452 | Gasdruckfeder | 205 | B (mm) | 270
65499452 | Gasdruckfeder | 351 | C (mm) | 14
65499452 | Gasdruckfeder | 364 | D (mm) | 28
65499452 | Gasdruckfeder | 437 | E (mm) | M10
65499452 | Gasdruckfeder | 3356 | F (mm) | 14
65499452 | Gasdruckfeder | 995 | Newton | 1000
65499453 | Gasdruckfeder | 47 | A (mm) | 100
65499453 | Gasdruckfeder | 205 | B (mm) | 270
65499453 | Gasdruckfeder | 351 | C (mm) | 14
65499453 | Gasdruckfeder | 364 | D (mm) | 28
65499453 | Gasdruckfeder | 437 | E (mm) | M10
65499453 | Gasdruckfeder | 3356 | F (mm) | 14
65499453 | Gasdruckfeder | 995 | Newton | 1100
65499454 | Gasdruckfeder | 47 | A (mm) | 100
65499454 | Gasdruckfeder | 205 | B (mm) | 270
65499454 | Gasdruckfeder | 351 | C (mm) | 14
65499454 | Gasdruckfeder | 364 | D (mm) | 28
65499454 | Gasdruckfeder | 437 | E (mm) | M10
65499454 | Gasdruckfeder | 3356 | F (mm) | 14
65499454 | Gasdruckfeder | 995 | Newton | 1200
65499455 | Gasdruckfeder | 47 | A (mm) | 100
65499455 | Gasdruckfeder | 205 | B (mm) | 270
65499455 | Gasdruckfeder | 351 | C (mm) | 14
65499455 | Gasdruckfeder | 364 | D (mm) | 28
65499455 | Gasdruckfeder | 437 | E (mm) | M10
65499455 | Gasdruckfeder | 3356 | F (mm) | 14
65499455 | Gasdruckfeder | 995 | Newton | 1300
65499456 | Gasdruckfeder | 47 | A (mm) | 100
65499456 | Gasdruckfeder | 205 | B (mm) | 270
65499456 | Gasdruckfeder | 351 | C (mm) | 14
65499456 | Gasdruckfeder | 364 | D (mm) | 28
65499456 | Gasdruckfeder | 437 | E (mm) | M10
65499456 | Gasdruckfeder | 3356 | F (mm) | 14
65499456 | Gasdruckfeder | 995 | Newton | 1400
65499457 | Gasdruckfeder | 47 | A (mm) | 100
65499457 | Gasdruckfeder | 205 | B (mm) | 270
65499457 | Gasdruckfeder | 351 | C (mm) | 14
65499457 | Gasdruckfeder | 364 | D (mm) | 28
65499457 | Gasdruckfeder | 437 | E (mm) | M10
65499457 | Gasdruckfeder | 3356 | F (mm) | 14
65499457 | Gasdruckfeder | 995 | Newton | 1500
65499458 | Gasdruckfeder | 47 | A (mm) | 100
65499458 | Gasdruckfeder | 205 | B (mm) | 270
65499458 | Gasdruckfeder | 351 | C (mm) | 14
65499458 | Gasdruckfeder | 364 | D (mm) | 28
65499458 | Gasdruckfeder | 437 | E (mm) | M10
65499458 | Gasdruckfeder | 3356 | F (mm) | 14
65499458 | Gasdruckfeder | 995 | Newton | 1700
65499459 | Gasdruckfeder | 47 | A (mm) | 100
65499459 | Gasdruckfeder | 205 | B (mm) | 270
65499459 | Gasdruckfeder | 351 | C (mm) | 14
65499459 | Gasdruckfeder | 364 | D (mm) | 28
65499459 | Gasdruckfeder | 437 | E (mm) | M10
65499459 | Gasdruckfeder | 3356 | F (mm) | 14
65499459 | Gasdruckfeder | 995 | Newton | 1900
65499460 | Gasdruckfeder | 47 | A (mm) | 100
65499460 | Gasdruckfeder | 205 | B (mm) | 270
65499460 | Gasdruckfeder | 351 | C (mm) | 14
65499460 | Gasdruckfeder | 364 | D (mm) | 28
65499460 | Gasdruckfeder | 437 | E (mm) | M10
65499460 | Gasdruckfeder | 3356 | F (mm) | 14
65499460 | Gasdruckfeder | 995 | Newton | 2100
65499461 | Gasdruckfeder | 47 | A (mm) | 100
65499461 | Gasdruckfeder | 205 | B (mm) | 270
65499461 | Gasdruckfeder | 351 | C (mm) | 14
65499461 | Gasdruckfeder | 364 | D (mm) | 28
65499461 | Gasdruckfeder | 437 | E (mm) | M10
65499461 | Gasdruckfeder | 3356 | F (mm) | 14
65499461 | Gasdruckfeder | 995 | Newton | 2300
65499462 | Gasdruckfeder | 47 | A (mm) | 150
65499462 | Gasdruckfeder | 205 | B (mm) | 370
65499462 | Gasdruckfeder | 351 | C (mm) | 14
65499462 | Gasdruckfeder | 364 | D (mm) | 28
65499462 | Gasdruckfeder | 437 | E (mm) | M10
65499462 | Gasdruckfeder | 3356 | F (mm) | 14
65499462 | Gasdruckfeder | 995 | Newton | 300
65499463 | Gasdruckfeder | 47 | A (mm) | 150
65499463 | Gasdruckfeder | 205 | B (mm) | 370
65499463 | Gasdruckfeder | 351 | C (mm) | 14
65499463 | Gasdruckfeder | 364 | D (mm) | 28
65499463 | Gasdruckfeder | 437 | E (mm) | M10
65499463 | Gasdruckfeder | 3356 | F (mm) | 14
65499463 | Gasdruckfeder | 995 | Newton | 400
65499464 | Gasdruckfeder | 47 | A (mm) | 150
65499464 | Gasdruckfeder | 205 | B (mm) | 370
65499464 | Gasdruckfeder | 351 | C (mm) | 14
65499464 | Gasdruckfeder | 364 | D (mm) | 28
65499464 | Gasdruckfeder | 437 | E (mm) | M10
65499464 | Gasdruckfeder | 3356 | F (mm) | 14
65499464 | Gasdruckfeder | 995 | Newton | 500
65499465 | Gasdruckfeder | 47 | A (mm) | 150
65499465 | Gasdruckfeder | 205 | B (mm) | 370
65499465 | Gasdruckfeder | 351 | C (mm) | 14
65499465 | Gasdruckfeder | 364 | D (mm) | 28
65499465 | Gasdruckfeder | 437 | E (mm) | M10
65499465 | Gasdruckfeder | 3356 | F (mm) | 14
65499465 | Gasdruckfeder | 995 | Newton | 600
65499467 | Gasdruckfeder | 47 | A (mm) | 150
65499467 | Gasdruckfeder | 205 | B (mm) | 370
65499467 | Gasdruckfeder | 351 | C (mm) | 14
65499467 | Gasdruckfeder | 364 | D (mm) | 28
65499467 | Gasdruckfeder | 437 | E (mm) | M10
65499467 | Gasdruckfeder | 3356 | F (mm) | 14
65499467 | Gasdruckfeder | 995 | Newton | 700
65499468 | Gasdruckfeder | 47 | A (mm) | 150
65499468 | Gasdruckfeder | 205 | B (mm) | 370
65499468 | Gasdruckfeder | 351 | C (mm) | 14
65499468 | Gasdruckfeder | 364 | D (mm) | 28
65499468 | Gasdruckfeder | 437 | E (mm) | M10
65499468 | Gasdruckfeder | 3356 | F (mm) | 14
65499468 | Gasdruckfeder | 995 | Newton | 800
65499469 | Gasdruckfeder | 47 | A (mm) | 150
65499469 | Gasdruckfeder | 205 | B (mm) | 370
65499469 | Gasdruckfeder | 351 | C (mm) | 14
65499469 | Gasdruckfeder | 364 | D (mm) | 28
65499469 | Gasdruckfeder | 437 | E (mm) | M10
65499469 | Gasdruckfeder | 3356 | F (mm) | 14
65499469 | Gasdruckfeder | 995 | Newton | 900
65499470 | Gasdruckfeder | 47 | A (mm) | 150
65499470 | Gasdruckfeder | 205 | B (mm) | 370
65499470 | Gasdruckfeder | 351 | C (mm) | 14
65499470 | Gasdruckfeder | 364 | D (mm) | 28
65499470 | Gasdruckfeder | 437 | E (mm) | M10
65499470 | Gasdruckfeder | 3356 | F (mm) | 14
65499470 | Gasdruckfeder | 995 | Newton | 1000
65499471 | Gasdruckfeder | 47 | A (mm) | 150
65499471 | Gasdruckfeder | 205 | B (mm) | 370
65499471 | Gasdruckfeder | 351 | C (mm) | 14
65499471 | Gasdruckfeder | 364 | D (mm) | 28
65499471 | Gasdruckfeder | 437 | E (mm) | M10
65499471 | Gasdruckfeder | 3356 | F (mm) | 14
65499471 | Gasdruckfeder | 995 | Newton | 1100
65499472 | Gasdruckfeder | 47 | A (mm) | 150
65499472 | Gasdruckfeder | 205 | B (mm) | 370
65499472 | Gasdruckfeder | 351 | C (mm) | 14
65499472 | Gasdruckfeder | 364 | D (mm) | 28
65499472 | Gasdruckfeder | 437 | E (mm) | M10
65499472 | Gasdruckfeder | 3356 | F (mm) | 14
65499472 | Gasdruckfeder | 995 | Newton | 1200
65499473 | Gasdruckfeder | 47 | A (mm) | 150
65499473 | Gasdruckfeder | 205 | B (mm) | 370
65499473 | Gasdruckfeder | 351 | C (mm) | 14
65499473 | Gasdruckfeder | 364 | D (mm) | 28
65499473 | Gasdruckfeder | 437 | E (mm) | M10
65499473 | Gasdruckfeder | 3356 | F (mm) | 14
65499473 | Gasdruckfeder | 995 | Newton | 1300
65499474 | Gasdruckfeder | 47 | A (mm) | 150
65499474 | Gasdruckfeder | 205 | B (mm) | 370
65499474 | Gasdruckfeder | 351 | C (mm) | 14
65499474 | Gasdruckfeder | 364 | D (mm) | 28
65499474 | Gasdruckfeder | 437 | E (mm) | M10
65499474 | Gasdruckfeder | 3356 | F (mm) | 14
65499474 | Gasdruckfeder | 995 | Newton | 1400
65499475 | Gasdruckfeder | 47 | A (mm) | 150
65499475 | Gasdruckfeder | 205 | B (mm) | 370
65499475 | Gasdruckfeder | 351 | C (mm) | 14
65499475 | Gasdruckfeder | 364 | D (mm) | 28
65499475 | Gasdruckfeder | 437 | E (mm) | M10
65499475 | Gasdruckfeder | 3356 | F (mm) | 14
65499475 | Gasdruckfeder | 995 | Newton | 1500
65499476 | Gasdruckfeder | 47 | A (mm) | 150
65499476 | Gasdruckfeder | 205 | B (mm) | 370
65499476 | Gasdruckfeder | 351 | C (mm) | 14
65499476 | Gasdruckfeder | 364 | D (mm) | 28
65499476 | Gasdruckfeder | 437 | E (mm) | M10
65499476 | Gasdruckfeder | 3356 | F (mm) | 14
65499476 | Gasdruckfeder | 995 | Newton | 1700
65499477 | Gasdruckfeder | 47 | A (mm) | 150
65499477 | Gasdruckfeder | 205 | B (mm) | 370
65499477 | Gasdruckfeder | 351 | C (mm) | 14
65499477 | Gasdruckfeder | 364 | D (mm) | 28
65499477 | Gasdruckfeder | 437 | E (mm) | M10
65499477 | Gasdruckfeder | 3356 | F (mm) | 14
65499477 | Gasdruckfeder | 995 | Newton | 1900
65499478 | Gasdruckfeder | 47 | A (mm) | 150
65499478 | Gasdruckfeder | 205 | B (mm) | 370
65499478 | Gasdruckfeder | 351 | C (mm) | 14
65499478 | Gasdruckfeder | 364 | D (mm) | 28
65499478 | Gasdruckfeder | 437 | E (mm) | M10
65499478 | Gasdruckfeder | 3356 | F (mm) | 14
65499478 | Gasdruckfeder | 995 | Newton | 2100
65499479 | Gasdruckfeder | 47 | A (mm) | 150
65499479 | Gasdruckfeder | 205 | B (mm) | 370
65499479 | Gasdruckfeder | 351 | C (mm) | 14
65499479 | Gasdruckfeder | 364 | D (mm) | 28
65499479 | Gasdruckfeder | 437 | E (mm) | M10
65499479 | Gasdruckfeder | 3356 | F (mm) | 14
65499479 | Gasdruckfeder | 995 | Newton | 2300
65499480 | Gasdruckfeder | 47 | A (mm) | 200
65499480 | Gasdruckfeder | 205 | B (mm) | 470
65499480 | Gasdruckfeder | 351 | C (mm) | 14
65499480 | Gasdruckfeder | 364 | D (mm) | 28
65499480 | Gasdruckfeder | 437 | E (mm) | M10
65499480 | Gasdruckfeder | 3356 | F (mm) | 14
65499480 | Gasdruckfeder | 995 | Newton | 300
65499481 | Gasdruckfeder | 47 | A (mm) | 200
65499481 | Gasdruckfeder | 205 | B (mm) | 470
65499481 | Gasdruckfeder | 351 | C (mm) | 14
65499481 | Gasdruckfeder | 364 | D (mm) | 28
65499481 | Gasdruckfeder | 437 | E (mm) | M10
65499481 | Gasdruckfeder | 3356 | F (mm) | 14
65499481 | Gasdruckfeder | 995 | Newton | 400
65499482 | Gasdruckfeder | 47 | A (mm) | 200
65499482 | Gasdruckfeder | 205 | B (mm) | 470
65499482 | Gasdruckfeder | 351 | C (mm) | 14
65499482 | Gasdruckfeder | 364 | D (mm) | 28
65499482 | Gasdruckfeder | 437 | E (mm) | M10
65499482 | Gasdruckfeder | 3356 | F (mm) | 14
65499482 | Gasdruckfeder | 995 | Newton | 500
65499483 | Gasdruckfeder | 47 | A (mm) | 200
65499483 | Gasdruckfeder | 205 | B (mm) | 470
65499483 | Gasdruckfeder | 351 | C (mm) | 14
65499483 | Gasdruckfeder | 364 | D (mm) | 28
65499483 | Gasdruckfeder | 437 | E (mm) | M10
65499483 | Gasdruckfeder | 3356 | F (mm) | 14
65499483 | Gasdruckfeder | 995 | Newton | 600
65499484 | Gasdruckfeder | 47 | A (mm) | 200
65499484 | Gasdruckfeder | 205 | B (mm) | 470
65499484 | Gasdruckfeder | 351 | C (mm) | 14
65499484 | Gasdruckfeder | 364 | D (mm) | 28
65499484 | Gasdruckfeder | 437 | E (mm) | M10
65499484 | Gasdruckfeder | 3356 | F (mm) | 14
65499484 | Gasdruckfeder | 995 | Newton | 700
65499485 | Gasdruckfeder | 47 | A (mm) | 200
65499485 | Gasdruckfeder | 205 | B (mm) | 470
65499485 | Gasdruckfeder | 351 | C (mm) | 14
65499485 | Gasdruckfeder | 364 | D (mm) | 28
65499485 | Gasdruckfeder | 437 | E (mm) | M10
65499485 | Gasdruckfeder | 3356 | F (mm) | 14
65499485 | Gasdruckfeder | 995 | Newton | 800
65499486 | Gasdruckfeder | 47 | A (mm) | 200
65499486 | Gasdruckfeder | 205 | B (mm) | 470
65499486 | Gasdruckfeder | 351 | C (mm) | 14
65499486 | Gasdruckfeder | 364 | D (mm) | 28
65499486 | Gasdruckfeder | 437 | E (mm) | M10
65499486 | Gasdruckfeder | 3356 | F (mm) | 14
65499486 | Gasdruckfeder | 995 | Newton | 900
65499487 | Gasdruckfeder | 47 | A (mm) | 200
65499487 | Gasdruckfeder | 205 | B (mm) | 470
65499487 | Gasdruckfeder | 351 | C (mm) | 14
65499487 | Gasdruckfeder | 364 | D (mm) | 28
65499487 | Gasdruckfeder | 437 | E (mm) | M10
65499487 | Gasdruckfeder | 3356 | F (mm) | 14
65499487 | Gasdruckfeder | 995 | Newton | 1000
65499488 | Gasdruckfeder | 47 | A (mm) | 200
65499488 | Gasdruckfeder | 205 | B (mm) | 470
65499488 | Gasdruckfeder | 351 | C (mm) | 14
65499488 | Gasdruckfeder | 364 | D (mm) | 28
65499488 | Gasdruckfeder | 437 | E (mm) | M10
65499488 | Gasdruckfeder | 3356 | F (mm) | 14
65499488 | Gasdruckfeder | 995 | Newton | 1100
65499489 | Gasdruckfeder | 47 | A (mm) | 200
65499489 | Gasdruckfeder | 205 | B (mm) | 470
65499489 | Gasdruckfeder | 351 | C (mm) | 14
65499489 | Gasdruckfeder | 364 | D (mm) | 28
65499489 | Gasdruckfeder | 437 | E (mm) | M10
65499489 | Gasdruckfeder | 3356 | F (mm) | 14
65499489 | Gasdruckfeder | 995 | Newton | 1200
65499490 | Gasdruckfeder | 47 | A (mm) | 200
65499490 | Gasdruckfeder | 205 | B (mm) | 470
65499490 | Gasdruckfeder | 351 | C (mm) | 14
65499490 | Gasdruckfeder | 364 | D (mm) | 28
65499490 | Gasdruckfeder | 437 | E (mm) | M10
65499490 | Gasdruckfeder | 3356 | F (mm) | 14
65499490 | Gasdruckfeder | 995 | Newton | 1300
65499491 | Gasdruckfeder | 47 | A (mm) | 200
65499491 | Gasdruckfeder | 205 | B (mm) | 470
65499491 | Gasdruckfeder | 351 | C (mm) | 14
65499491 | Gasdruckfeder | 364 | D (mm) | 28
65499491 | Gasdruckfeder | 437 | E (mm) | M10
65499491 | Gasdruckfeder | 3356 | F (mm) | 14
65499491 | Gasdruckfeder | 995 | Newton | 1400
65499492 | Gasdruckfeder | 47 | A (mm) | 200
65499492 | Gasdruckfeder | 205 | B (mm) | 470
65499492 | Gasdruckfeder | 351 | C (mm) | 14
65499492 | Gasdruckfeder | 364 | D (mm) | 28
65499492 | Gasdruckfeder | 437 | E (mm) | M10
65499492 | Gasdruckfeder | 3356 | F (mm) | 14
65499492 | Gasdruckfeder | 995 | Newton | 1500
65499493 | Gasdruckfeder | 47 | A (mm) | 200
65499493 | Gasdruckfeder | 205 | B (mm) | 470
65499493 | Gasdruckfeder | 351 | C (mm) | 14
65499493 | Gasdruckfeder | 364 | D (mm) | 28
65499493 | Gasdruckfeder | 437 | E (mm) | M10
65499493 | Gasdruckfeder | 3356 | F (mm) | 14
65499493 | Gasdruckfeder | 995 | Newton | 1700
65499494 | Gasdruckfeder | 47 | A (mm) | 200
65499494 | Gasdruckfeder | 205 | B (mm) | 470
65499494 | Gasdruckfeder | 351 | C (mm) | 14
65499494 | Gasdruckfeder | 364 | D (mm) | 28
65499494 | Gasdruckfeder | 437 | E (mm) | M10
65499494 | Gasdruckfeder | 3356 | F (mm) | 14
65499494 | Gasdruckfeder | 995 | Newton | 1900
65499495 | Gasdruckfeder | 47 | A (mm) | 200
65499495 | Gasdruckfeder | 205 | B (mm) | 470
65499495 | Gasdruckfeder | 351 | C (mm) | 14
65499495 | Gasdruckfeder | 364 | D (mm) | 28
65499495 | Gasdruckfeder | 437 | E (mm) | M10
65499495 | Gasdruckfeder | 3356 | F (mm) | 14
65499495 | Gasdruckfeder | 995 | Newton | 2100
65499496 | Gasdruckfeder | 47 | A (mm) | 200
65499496 | Gasdruckfeder | 205 | B (mm) | 470
65499496 | Gasdruckfeder | 351 | C (mm) | 14
65499496 | Gasdruckfeder | 364 | D (mm) | 28
65499496 | Gasdruckfeder | 437 | E (mm) | M10
65499496 | Gasdruckfeder | 3356 | F (mm) | 14
65499496 | Gasdruckfeder | 995 | Newton | 2300
65499497 | Gasdruckfeder | 47 | A (mm) | 250
65499497 | Gasdruckfeder | 205 | B (mm) | 570
65499497 | Gasdruckfeder | 351 | C (mm) | 14
65499497 | Gasdruckfeder | 364 | D (mm) | 28
65499497 | Gasdruckfeder | 437 | E (mm) | M10
65499497 | Gasdruckfeder | 3356 | F (mm) | 14
65499497 | Gasdruckfeder | 995 | Newton | 300
65499498 | Gasdruckfeder | 47 | A (mm) | 250
65499498 | Gasdruckfeder | 205 | B (mm) | 570
65499498 | Gasdruckfeder | 351 | C (mm) | 14
65499498 | Gasdruckfeder | 364 | D (mm) | 28
65499498 | Gasdruckfeder | 437 | E (mm) | M10
65499498 | Gasdruckfeder | 3356 | F (mm) | 14
65499498 | Gasdruckfeder | 995 | Newton | 400
65499499 | Gasdruckfeder | 47 | A (mm) | 250
65499499 | Gasdruckfeder | 205 | B (mm) | 570
65499499 | Gasdruckfeder | 351 | C (mm) | 14
65499499 | Gasdruckfeder | 364 | D (mm) | 28
65499499 | Gasdruckfeder | 437 | E (mm) | M10
65499499 | Gasdruckfeder | 3356 | F (mm) | 14
65499499 | Gasdruckfeder | 995 | Newton | 500
65499500 | Gasdruckfeder | 47 | A (mm) | 250
65499500 | Gasdruckfeder | 205 | B (mm) | 570
65499500 | Gasdruckfeder | 351 | C (mm) | 14
65499500 | Gasdruckfeder | 364 | D (mm) | 28
65499500 | Gasdruckfeder | 437 | E (mm) | M10
65499500 | Gasdruckfeder | 3356 | F (mm) | 14
65499500 | Gasdruckfeder | 995 | Newton | 600
65499501 | Gasdruckfeder | 47 | A (mm) | 250
65499501 | Gasdruckfeder | 205 | B (mm) | 570
65499501 | Gasdruckfeder | 351 | C (mm) | 14
65499501 | Gasdruckfeder | 364 | D (mm) | 28
65499501 | Gasdruckfeder | 437 | E (mm) | M10
65499501 | Gasdruckfeder | 3356 | F (mm) | 14
65499501 | Gasdruckfeder | 995 | Newton | 700
65499502 | Gasdruckfeder | 47 | A (mm) | 250
65499502 | Gasdruckfeder | 205 | B (mm) | 570
65499502 | Gasdruckfeder | 351 | C (mm) | 14
65499502 | Gasdruckfeder | 364 | D (mm) | 28
65499502 | Gasdruckfeder | 437 | E (mm) | M10
65499502 | Gasdruckfeder | 3356 | F (mm) | 14
65499502 | Gasdruckfeder | 995 | Newton | 800
65499503 | Gasdruckfeder | 47 | A (mm) | 250
65499503 | Gasdruckfeder | 205 | B (mm) | 570
65499503 | Gasdruckfeder | 351 | C (mm) | 14
65499503 | Gasdruckfeder | 364 | D (mm) | 28
65499503 | Gasdruckfeder | 437 | E (mm) | M10
65499503 | Gasdruckfeder | 3356 | F (mm) | 14
65499503 | Gasdruckfeder | 995 | Newton | 900
65499504 | Gasdruckfeder | 47 | A (mm) | 250
65499504 | Gasdruckfeder | 205 | B (mm) | 570
65499504 | Gasdruckfeder | 351 | C (mm) | 14
65499504 | Gasdruckfeder | 364 | D (mm) | 28
65499504 | Gasdruckfeder | 437 | E (mm) | M10
65499504 | Gasdruckfeder | 3356 | F (mm) | 14
65499504 | Gasdruckfeder | 995 | Newton | 1000
65499505 | Gasdruckfeder | 47 | A (mm) | 250
65499505 | Gasdruckfeder | 205 | B (mm) | 570
65499505 | Gasdruckfeder | 351 | C (mm) | 14
65499505 | Gasdruckfeder | 364 | D (mm) | 28
65499505 | Gasdruckfeder | 437 | E (mm) | M10
65499505 | Gasdruckfeder | 3356 | F (mm) | 14
65499505 | Gasdruckfeder | 995 | Newton | 1100
65499506 | Gasdruckfeder | 47 | A (mm) | 250
65499506 | Gasdruckfeder | 205 | B (mm) | 570
65499506 | Gasdruckfeder | 351 | C (mm) | 14
65499506 | Gasdruckfeder | 364 | D (mm) | 28
65499506 | Gasdruckfeder | 437 | E (mm) | M10
65499506 | Gasdruckfeder | 3356 | F (mm) | 14
65499506 | Gasdruckfeder | 995 | Newton | 1200
65499507 | Gasdruckfeder | 47 | A (mm) | 250
65499507 | Gasdruckfeder | 205 | B (mm) | 570
65499507 | Gasdruckfeder | 351 | C (mm) | 14
65499507 | Gasdruckfeder | 364 | D (mm) | 28
65499507 | Gasdruckfeder | 437 | E (mm) | M10
65499507 | Gasdruckfeder | 3356 | F (mm) | 14
65499507 | Gasdruckfeder | 995 | Newton | 1300
65499508 | Gasdruckfeder | 47 | A (mm) | 250
65499508 | Gasdruckfeder | 205 | B (mm) | 570
65499508 | Gasdruckfeder | 351 | C (mm) | 14
65499508 | Gasdruckfeder | 364 | D (mm) | 28
65499508 | Gasdruckfeder | 437 | E (mm) | M10
65499508 | Gasdruckfeder | 3356 | F (mm) | 14
65499508 | Gasdruckfeder | 995 | Newton | 1400
65499509 | Gasdruckfeder | 47 | A (mm) | 250
65499509 | Gasdruckfeder | 205 | B (mm) | 570
65499509 | Gasdruckfeder | 351 | C (mm) | 14
65499509 | Gasdruckfeder | 364 | D (mm) | 28
65499509 | Gasdruckfeder | 437 | E (mm) | M10
65499509 | Gasdruckfeder | 3356 | F (mm) | 14
65499509 | Gasdruckfeder | 995 | Newton | 1500
65499510 | Gasdruckfeder | 47 | A (mm) | 250
65499510 | Gasdruckfeder | 205 | B (mm) | 570
65499510 | Gasdruckfeder | 351 | C (mm) | 14
65499510 | Gasdruckfeder | 364 | D (mm) | 28
65499510 | Gasdruckfeder | 437 | E (mm) | M10
65499510 | Gasdruckfeder | 3356 | F (mm) | 14
65499510 | Gasdruckfeder | 995 | Newton | 1700
65499511 | Gasdruckfeder | 47 | A (mm) | 250
65499511 | Gasdruckfeder | 205 | B (mm) | 570
65499511 | Gasdruckfeder | 351 | C (mm) | 14
65499511 | Gasdruckfeder | 364 | D (mm) | 28
65499511 | Gasdruckfeder | 437 | E (mm) | M10
65499511 | Gasdruckfeder | 3356 | F (mm) | 14
65499511 | Gasdruckfeder | 995 | Newton | 1900
65499512 | Gasdruckfeder | 47 | A (mm) | 250
65499512 | Gasdruckfeder | 205 | B (mm) | 570
65499512 | Gasdruckfeder | 351 | C (mm) | 14
65499512 | Gasdruckfeder | 364 | D (mm) | 28
65499512 | Gasdruckfeder | 437 | E (mm) | M10
65499512 | Gasdruckfeder | 3356 | F (mm) | 14
65499512 | Gasdruckfeder | 995 | Newton | 2100
65499513 | Gasdruckfeder | 47 | A (mm) | 250
65499513 | Gasdruckfeder | 205 | B (mm) | 570
65499513 | Gasdruckfeder | 351 | C (mm) | 14
65499513 | Gasdruckfeder | 364 | D (mm) | 28
65499513 | Gasdruckfeder | 437 | E (mm) | M10
65499513 | Gasdruckfeder | 3356 | F (mm) | 14
65499513 | Gasdruckfeder | 995 | Newton | 2300
65499514 | Gasdruckfeder | 47 | A (mm) | 300
65499514 | Gasdruckfeder | 205 | B (mm) | 670
65499514 | Gasdruckfeder | 351 | C (mm) | 14
65499514 | Gasdruckfeder | 364 | D (mm) | 28
65499514 | Gasdruckfeder | 437 | E (mm) | M10
65499514 | Gasdruckfeder | 3356 | F (mm) | 14
65499514 | Gasdruckfeder | 995 | Newton | 300
65499515 | Gasdruckfeder | 47 | A (mm) | 300
65499515 | Gasdruckfeder | 205 | B (mm) | 670
65499515 | Gasdruckfeder | 351 | C (mm) | 14
65499515 | Gasdruckfeder | 364 | D (mm) | 28
65499515 | Gasdruckfeder | 437 | E (mm) | M10
65499515 | Gasdruckfeder | 3356 | F (mm) | 14
65499515 | Gasdruckfeder | 995 | Newton | 400
65499516 | Gasdruckfeder | 47 | A (mm) | 300
65499516 | Gasdruckfeder | 205 | B (mm) | 670
65499516 | Gasdruckfeder | 351 | C (mm) | 14
65499516 | Gasdruckfeder | 364 | D (mm) | 28
65499516 | Gasdruckfeder | 437 | E (mm) | M10
65499516 | Gasdruckfeder | 3356 | F (mm) | 14
65499516 | Gasdruckfeder | 995 | Newton | 500
65499517 | Gasdruckfeder | 47 | A (mm) | 300
65499517 | Gasdruckfeder | 205 | B (mm) | 670
65499517 | Gasdruckfeder | 351 | C (mm) | 14
65499517 | Gasdruckfeder | 364 | D (mm) | 28
65499517 | Gasdruckfeder | 437 | E (mm) | M10
65499517 | Gasdruckfeder | 3356 | F (mm) | 14
65499517 | Gasdruckfeder | 995 | Newton | 600
65499518 | Gasdruckfeder | 47 | A (mm) | 300
65499518 | Gasdruckfeder | 205 | B (mm) | 670
65499518 | Gasdruckfeder | 351 | C (mm) | 14
65499518 | Gasdruckfeder | 364 | D (mm) | 28
65499518 | Gasdruckfeder | 437 | E (mm) | M10
65499518 | Gasdruckfeder | 3356 | F (mm) | 14
65499518 | Gasdruckfeder | 995 | Newton | 700
65499519 | Gasdruckfeder | 47 | A (mm) | 300
65499519 | Gasdruckfeder | 205 | B (mm) | 670
65499519 | Gasdruckfeder | 351 | C (mm) | 14
65499519 | Gasdruckfeder | 364 | D (mm) | 28
65499519 | Gasdruckfeder | 437 | E (mm) | M10
65499519 | Gasdruckfeder | 3356 | F (mm) | 14
65499519 | Gasdruckfeder | 995 | Newton | 800
65499520 | Gasdruckfeder | 47 | A (mm) | 300
65499520 | Gasdruckfeder | 205 | B (mm) | 670
65499520 | Gasdruckfeder | 351 | C (mm) | 14
65499520 | Gasdruckfeder | 364 | D (mm) | 28
65499520 | Gasdruckfeder | 437 | E (mm) | M10
65499520 | Gasdruckfeder | 3356 | F (mm) | 14
65499520 | Gasdruckfeder | 995 | Newton | 900
65499521 | Gasdruckfeder | 47 | A (mm) | 300
65499521 | Gasdruckfeder | 205 | B (mm) | 670
65499521 | Gasdruckfeder | 351 | C (mm) | 14
65499521 | Gasdruckfeder | 364 | D (mm) | 28
65499521 | Gasdruckfeder | 437 | E (mm) | M10
65499521 | Gasdruckfeder | 3356 | F (mm) | 14
65499521 | Gasdruckfeder | 995 | Newton | 1000
65499522 | Gasdruckfeder | 47 | A (mm) | 300
65499522 | Gasdruckfeder | 205 | B (mm) | 670
65499522 | Gasdruckfeder | 351 | C (mm) | 14
65499522 | Gasdruckfeder | 364 | D (mm) | 28
65499522 | Gasdruckfeder | 437 | E (mm) | M10
65499522 | Gasdruckfeder | 3356 | F (mm) | 14
65499522 | Gasdruckfeder | 995 | Newton | 1100
65499523 | Gasdruckfeder | 47 | A (mm) | 300
65499523 | Gasdruckfeder | 205 | B (mm) | 670
65499523 | Gasdruckfeder | 351 | C (mm) | 14
65499523 | Gasdruckfeder | 364 | D (mm) | 28
65499523 | Gasdruckfeder | 437 | E (mm) | M10
65499523 | Gasdruckfeder | 3356 | F (mm) | 14
65499523 | Gasdruckfeder | 995 | Newton | 1200
65499524 | Gasdruckfeder | 47 | A (mm) | 300
65499524 | Gasdruckfeder | 205 | B (mm) | 670
65499524 | Gasdruckfeder | 351 | C (mm) | 14
65499524 | Gasdruckfeder | 364 | D (mm) | 28
65499524 | Gasdruckfeder | 437 | E (mm) | M10
65499524 | Gasdruckfeder | 3356 | F (mm) | 14
65499524 | Gasdruckfeder | 995 | Newton | 1300
65499525 | Gasdruckfeder | 47 | A (mm) | 300
65499525 | Gasdruckfeder | 205 | B (mm) | 670
65499525 | Gasdruckfeder | 351 | C (mm) | 14
65499525 | Gasdruckfeder | 364 | D (mm) | 28
65499525 | Gasdruckfeder | 437 | E (mm) | M10
65499525 | Gasdruckfeder | 3356 | F (mm) | 14
65499525 | Gasdruckfeder | 995 | Newton | 1400
65499526 | Gasdruckfeder | 47 | A (mm) | 300
65499526 | Gasdruckfeder | 205 | B (mm) | 670
65499526 | Gasdruckfeder | 351 | C (mm) | 14
65499526 | Gasdruckfeder | 364 | D (mm) | 28
65499526 | Gasdruckfeder | 437 | E (mm) | M10
65499526 | Gasdruckfeder | 3356 | F (mm) | 14
65499526 | Gasdruckfeder | 995 | Newton | 1500
65499527 | Gasdruckfeder | 47 | A (mm) | 300
65499527 | Gasdruckfeder | 205 | B (mm) | 670
65499527 | Gasdruckfeder | 351 | C (mm) | 14
65499527 | Gasdruckfeder | 364 | D (mm) | 28
65499527 | Gasdruckfeder | 437 | E (mm) | M10
65499527 | Gasdruckfeder | 3356 | F (mm) | 14
65499527 | Gasdruckfeder | 995 | Newton | 1700
65499528 | Gasdruckfeder | 47 | A (mm) | 300
65499528 | Gasdruckfeder | 205 | B (mm) | 670
65499528 | Gasdruckfeder | 351 | C (mm) | 14
65499528 | Gasdruckfeder | 364 | D (mm) | 28
65499528 | Gasdruckfeder | 437 | E (mm) | M10
65499528 | Gasdruckfeder | 3356 | F (mm) | 14
65499528 | Gasdruckfeder | 995 | Newton | 1900
65499529 | Gasdruckfeder | 47 | A (mm) | 300
65499529 | Gasdruckfeder | 205 | B (mm) | 670
65499529 | Gasdruckfeder | 351 | C (mm) | 14
65499529 | Gasdruckfeder | 364 | D (mm) | 28
65499529 | Gasdruckfeder | 437 | E (mm) | M10
65499529 | Gasdruckfeder | 3356 | F (mm) | 14
65499529 | Gasdruckfeder | 995 | Newton | 2100
65499530 | Gasdruckfeder | 47 | A (mm) | 300
65499530 | Gasdruckfeder | 205 | B (mm) | 670
65499530 | Gasdruckfeder | 351 | C (mm) | 14
65499530 | Gasdruckfeder | 364 | D (mm) | 28
65499530 | Gasdruckfeder | 437 | E (mm) | M10
65499530 | Gasdruckfeder | 3356 | F (mm) | 14
65499530 | Gasdruckfeder | 995 | Newton | 2300
65499531 | Gasdruckfeder | 47 | A (mm) | 350
65499531 | Gasdruckfeder | 205 | B (mm) | 770
65499531 | Gasdruckfeder | 351 | C (mm) | 14
65499531 | Gasdruckfeder | 364 | D (mm) | 28
65499531 | Gasdruckfeder | 437 | E (mm) | M10
65499531 | Gasdruckfeder | 3356 | F (mm) | 14
65499531 | Gasdruckfeder | 995 | Newton | 300
65499532 | Gasdruckfeder | 47 | A (mm) | 350
65499532 | Gasdruckfeder | 205 | B (mm) | 770
65499532 | Gasdruckfeder | 351 | C (mm) | 14
65499532 | Gasdruckfeder | 364 | D (mm) | 28
65499532 | Gasdruckfeder | 437 | E (mm) | M10
65499532 | Gasdruckfeder | 3356 | F (mm) | 14
65499532 | Gasdruckfeder | 995 | Newton | 400
65499533 | Gasdruckfeder | 47 | A (mm) | 350
65499533 | Gasdruckfeder | 205 | B (mm) | 770
65499533 | Gasdruckfeder | 351 | C (mm) | 14
65499533 | Gasdruckfeder | 364 | D (mm) | 28
65499533 | Gasdruckfeder | 437 | E (mm) | M10
65499533 | Gasdruckfeder | 3356 | F (mm) | 14
65499533 | Gasdruckfeder | 995 | Newton | 500
65499534 | Gasdruckfeder | 47 | A (mm) | 350
65499534 | Gasdruckfeder | 205 | B (mm) | 770
65499534 | Gasdruckfeder | 351 | C (mm) | 14
65499534 | Gasdruckfeder | 364 | D (mm) | 28
65499534 | Gasdruckfeder | 437 | E (mm) | M10
65499534 | Gasdruckfeder | 3356 | F (mm) | 14
65499534 | Gasdruckfeder | 995 | Newton | 600
65499535 | Gasdruckfeder | 47 | A (mm) | 350
65499535 | Gasdruckfeder | 205 | B (mm) | 770
65499535 | Gasdruckfeder | 351 | C (mm) | 14
65499535 | Gasdruckfeder | 364 | D (mm) | 28
65499535 | Gasdruckfeder | 437 | E (mm) | M10
65499535 | Gasdruckfeder | 3356 | F (mm) | 14
65499535 | Gasdruckfeder | 995 | Newton | 700
65499536 | Gasdruckfeder | 47 | A (mm) | 350
65499536 | Gasdruckfeder | 205 | B (mm) | 770
65499536 | Gasdruckfeder | 351 | C (mm) | 14
65499536 | Gasdruckfeder | 364 | D (mm) | 28
65499536 | Gasdruckfeder | 437 | E (mm) | M10
65499536 | Gasdruckfeder | 3356 | F (mm) | 14
65499536 | Gasdruckfeder | 995 | Newton | 800
65499537 | Gasdruckfeder | 47 | A (mm) | 350
65499537 | Gasdruckfeder | 205 | B (mm) | 770
65499537 | Gasdruckfeder | 351 | C (mm) | 14
65499537 | Gasdruckfeder | 364 | D (mm) | 28
65499537 | Gasdruckfeder | 437 | E (mm) | M10
65499537 | Gasdruckfeder | 3356 | F (mm) | 14
65499537 | Gasdruckfeder | 995 | Newton | 900
65499538 | Gasdruckfeder | 47 | A (mm) | 350
65499538 | Gasdruckfeder | 205 | B (mm) | 770
65499538 | Gasdruckfeder | 351 | C (mm) | 14
65499538 | Gasdruckfeder | 364 | D (mm) | 28
65499538 | Gasdruckfeder | 437 | E (mm) | M10
65499538 | Gasdruckfeder | 3356 | F (mm) | 14
65499538 | Gasdruckfeder | 995 | Newton | 1000
65499539 | Gasdruckfeder | 47 | A (mm) | 350
65499539 | Gasdruckfeder | 205 | B (mm) | 770
65499539 | Gasdruckfeder | 351 | C (mm) | 14
65499539 | Gasdruckfeder | 364 | D (mm) | 28
65499539 | Gasdruckfeder | 437 | E (mm) | M10
65499539 | Gasdruckfeder | 3356 | F (mm) | 14
65499539 | Gasdruckfeder | 995 | Newton | 1100
65499540 | Gasdruckfeder | 47 | A (mm) | 350
65499540 | Gasdruckfeder | 205 | B (mm) | 770
65499540 | Gasdruckfeder | 351 | C (mm) | 14
65499540 | Gasdruckfeder | 364 | D (mm) | 28
65499540 | Gasdruckfeder | 437 | E (mm) | M10
65499540 | Gasdruckfeder | 3356 | F (mm) | 14
65499540 | Gasdruckfeder | 995 | Newton | 1200
65499541 | Gasdruckfeder | 47 | A (mm) | 350
65499541 | Gasdruckfeder | 205 | B (mm) | 770
65499541 | Gasdruckfeder | 351 | C (mm) | 14
65499541 | Gasdruckfeder | 364 | D (mm) | 28
65499541 | Gasdruckfeder | 437 | E (mm) | M10
65499541 | Gasdruckfeder | 3356 | F (mm) | 14
65499541 | Gasdruckfeder | 995 | Newton | 1300
65499542 | Gasdruckfeder | 47 | A (mm) | 350
65499542 | Gasdruckfeder | 205 | B (mm) | 770
65499542 | Gasdruckfeder | 351 | C (mm) | 14
65499542 | Gasdruckfeder | 364 | D (mm) | 28
65499542 | Gasdruckfeder | 437 | E (mm) | M10
65499542 | Gasdruckfeder | 3356 | F (mm) | 14
65499542 | Gasdruckfeder | 995 | Newton | 1400
65499543 | Gasdruckfeder | 47 | A (mm) | 350
65499543 | Gasdruckfeder | 205 | B (mm) | 770
65499543 | Gasdruckfeder | 351 | C (mm) | 14
65499543 | Gasdruckfeder | 364 | D (mm) | 28
65499543 | Gasdruckfeder | 437 | E (mm) | M10
65499543 | Gasdruckfeder | 3356 | F (mm) | 14
65499543 | Gasdruckfeder | 995 | Newton | 1500
65499544 | Gasdruckfeder | 47 | A (mm) | 350
65499544 | Gasdruckfeder | 205 | B (mm) | 770
65499544 | Gasdruckfeder | 351 | C (mm) | 14
65499544 | Gasdruckfeder | 364 | D (mm) | 28
65499544 | Gasdruckfeder | 437 | E (mm) | M10
65499544 | Gasdruckfeder | 3356 | F (mm) | 14
65499544 | Gasdruckfeder | 995 | Newton | 1700
65499545 | Gasdruckfeder | 47 | A (mm) | 350
65499545 | Gasdruckfeder | 205 | B (mm) | 770
65499545 | Gasdruckfeder | 351 | C (mm) | 14
65499545 | Gasdruckfeder | 364 | D (mm) | 28
65499545 | Gasdruckfeder | 437 | E (mm) | M10
65499545 | Gasdruckfeder | 3356 | F (mm) | 14
65499545 | Gasdruckfeder | 995 | Newton | 1900
65499546 | Gasdruckfeder | 47 | A (mm) | 350
65499546 | Gasdruckfeder | 205 | B (mm) | 770
65499546 | Gasdruckfeder | 351 | C (mm) | 14
65499546 | Gasdruckfeder | 364 | D (mm) | 28
65499546 | Gasdruckfeder | 437 | E (mm) | M10
65499546 | Gasdruckfeder | 3356 | F (mm) | 14
65499546 | Gasdruckfeder | 995 | Newton | 2100
65499547 | Gasdruckfeder | 47 | A (mm) | 350
65499547 | Gasdruckfeder | 205 | B (mm) | 770
65499547 | Gasdruckfeder | 351 | C (mm) | 14
65499547 | Gasdruckfeder | 364 | D (mm) | 28
65499547 | Gasdruckfeder | 437 | E (mm) | M10
65499547 | Gasdruckfeder | 3356 | F (mm) | 14
65499547 | Gasdruckfeder | 995 | Newton | 2300
65499548 | Gasdruckfeder | 47 | A (mm) | 400
65499548 | Gasdruckfeder | 205 | B (mm) | 870
65499548 | Gasdruckfeder | 351 | C (mm) | 14
65499548 | Gasdruckfeder | 364 | D (mm) | 28
65499548 | Gasdruckfeder | 437 | E (mm) | M10
65499548 | Gasdruckfeder | 3356 | F (mm) | 14
65499548 | Gasdruckfeder | 995 | Newton | 300
65499549 | Gasdruckfeder | 47 | A (mm) | 400
65499549 | Gasdruckfeder | 205 | B (mm) | 870
65499549 | Gasdruckfeder | 351 | C (mm) | 14
65499549 | Gasdruckfeder | 364 | D (mm) | 28
65499549 | Gasdruckfeder | 437 | E (mm) | M10
65499549 | Gasdruckfeder | 3356 | F (mm) | 14
65499549 | Gasdruckfeder | 995 | Newton | 400
65499550 | Gasdruckfeder | 47 | A (mm) | 400
65499550 | Gasdruckfeder | 205 | B (mm) | 870
65499550 | Gasdruckfeder | 351 | C (mm) | 14
65499550 | Gasdruckfeder | 364 | D (mm) | 28
65499550 | Gasdruckfeder | 437 | E (mm) | M10
65499550 | Gasdruckfeder | 3356 | F (mm) | 14
65499550 | Gasdruckfeder | 995 | Newton | 500
65499551 | Gasdruckfeder | 47 | A (mm) | 400
65499551 | Gasdruckfeder | 205 | B (mm) | 870
65499551 | Gasdruckfeder | 351 | C (mm) | 14
65499551 | Gasdruckfeder | 364 | D (mm) | 28
65499551 | Gasdruckfeder | 437 | E (mm) | M10
65499551 | Gasdruckfeder | 3356 | F (mm) | 14
65499551 | Gasdruckfeder | 995 | Newton | 600
65499552 | Gasdruckfeder | 47 | A (mm) | 400
65499552 | Gasdruckfeder | 205 | B (mm) | 870
65499552 | Gasdruckfeder | 351 | C (mm) | 14
65499552 | Gasdruckfeder | 364 | D (mm) | 28
65499552 | Gasdruckfeder | 437 | E (mm) | M10
65499552 | Gasdruckfeder | 3356 | F (mm) | 14
65499552 | Gasdruckfeder | 995 | Newton | 700
65499553 | Gasdruckfeder | 47 | A (mm) | 400
65499553 | Gasdruckfeder | 205 | B (mm) | 870
65499553 | Gasdruckfeder | 351 | C (mm) | 14
65499553 | Gasdruckfeder | 364 | D (mm) | 28
65499553 | Gasdruckfeder | 437 | E (mm) | M10
65499553 | Gasdruckfeder | 3356 | F (mm) | 14
65499553 | Gasdruckfeder | 995 | Newton | 800
65499554 | Gasdruckfeder | 47 | A (mm) | 400
65499554 | Gasdruckfeder | 205 | B (mm) | 870
65499554 | Gasdruckfeder | 351 | C (mm) | 14
65499554 | Gasdruckfeder | 364 | D (mm) | 28
65499554 | Gasdruckfeder | 437 | E (mm) | M10
65499554 | Gasdruckfeder | 3356 | F (mm) | 14
65499554 | Gasdruckfeder | 995 | Newton | 900
65499555 | Gasdruckfeder | 47 | A (mm) | 400
65499555 | Gasdruckfeder | 205 | B (mm) | 870
65499555 | Gasdruckfeder | 351 | C (mm) | 14
65499555 | Gasdruckfeder | 364 | D (mm) | 28
65499555 | Gasdruckfeder | 437 | E (mm) | M10
65499555 | Gasdruckfeder | 3356 | F (mm) | 14
65499555 | Gasdruckfeder | 995 | Newton | 1000
65499556 | Gasdruckfeder | 47 | A (mm) | 400
65499556 | Gasdruckfeder | 205 | B (mm) | 870
65499556 | Gasdruckfeder | 351 | C (mm) | 14
65499556 | Gasdruckfeder | 364 | D (mm) | 28
65499556 | Gasdruckfeder | 437 | E (mm) | M10
65499556 | Gasdruckfeder | 3356 | F (mm) | 14
65499556 | Gasdruckfeder | 995 | Newton | 1100
65499557 | Gasdruckfeder | 47 | A (mm) | 400
65499557 | Gasdruckfeder | 205 | B (mm) | 870
65499557 | Gasdruckfeder | 351 | C (mm) | 14
65499557 | Gasdruckfeder | 364 | D (mm) | 28
65499557 | Gasdruckfeder | 437 | E (mm) | M10
65499557 | Gasdruckfeder | 3356 | F (mm) | 14
65499557 | Gasdruckfeder | 995 | Newton | 1200
65499558 | Gasdruckfeder | 47 | A (mm) | 400
65499558 | Gasdruckfeder | 205 | B (mm) | 870
65499558 | Gasdruckfeder | 351 | C (mm) | 14
65499558 | Gasdruckfeder | 364 | D (mm) | 28
65499558 | Gasdruckfeder | 437 | E (mm) | M10
65499558 | Gasdruckfeder | 3356 | F (mm) | 14
65499558 | Gasdruckfeder | 995 | Newton | 1300
65499559 | Gasdruckfeder | 47 | A (mm) | 400
65499559 | Gasdruckfeder | 205 | B (mm) | 870
65499559 | Gasdruckfeder | 351 | C (mm) | 14
65499559 | Gasdruckfeder | 364 | D (mm) | 28
65499559 | Gasdruckfeder | 437 | E (mm) | M10
65499559 | Gasdruckfeder | 3356 | F (mm) | 14
65499559 | Gasdruckfeder | 995 | Newton | 1400
65499560 | Gasdruckfeder | 47 | A (mm) | 400
65499560 | Gasdruckfeder | 205 | B (mm) | 870
65499560 | Gasdruckfeder | 351 | C (mm) | 14
65499560 | Gasdruckfeder | 364 | D (mm) | 28
65499560 | Gasdruckfeder | 437 | E (mm) | M10
65499560 | Gasdruckfeder | 3356 | F (mm) | 14
65499560 | Gasdruckfeder | 995 | Newton | 1500
65499561 | Gasdruckfeder | 47 | A (mm) | 400
65499561 | Gasdruckfeder | 205 | B (mm) | 870
65499561 | Gasdruckfeder | 351 | C (mm) | 14
65499561 | Gasdruckfeder | 364 | D (mm) | 28
65499561 | Gasdruckfeder | 437 | E (mm) | M10
65499561 | Gasdruckfeder | 3356 | F (mm) | 14
65499561 | Gasdruckfeder | 995 | Newton | 1700
65499562 | Gasdruckfeder | 47 | A (mm) | 400
65499562 | Gasdruckfeder | 205 | B (mm) | 870
65499562 | Gasdruckfeder | 351 | C (mm) | 14
65499562 | Gasdruckfeder | 364 | D (mm) | 28
65499562 | Gasdruckfeder | 437 | E (mm) | M10
65499562 | Gasdruckfeder | 3356 | F (mm) | 14
65499562 | Gasdruckfeder | 995 | Newton | 1900
65499563 | Gasdruckfeder | 47 | A (mm) | 400
65499563 | Gasdruckfeder | 205 | B (mm) | 870
65499563 | Gasdruckfeder | 351 | C (mm) | 14
65499563 | Gasdruckfeder | 364 | D (mm) | 28
65499563 | Gasdruckfeder | 437 | E (mm) | M10
65499563 | Gasdruckfeder | 3356 | F (mm) | 14
65499563 | Gasdruckfeder | 995 | Newton | 2100
65499564 | Gasdruckfeder | 47 | A (mm) | 400
65499564 | Gasdruckfeder | 205 | B (mm) | 870
65499564 | Gasdruckfeder | 351 | C (mm) | 14
65499564 | Gasdruckfeder | 364 | D (mm) | 28
65499564 | Gasdruckfeder | 437 | E (mm) | M10
65499564 | Gasdruckfeder | 3356 | F (mm) | 14
65499564 | Gasdruckfeder | 995 | Newton | 2300
65499565 | Gasdruckfeder | 47 | A (mm) | 450
65499565 | Gasdruckfeder | 205 | B (mm) | 970
65499565 | Gasdruckfeder | 351 | C (mm) | 14
65499565 | Gasdruckfeder | 364 | D (mm) | 28
65499565 | Gasdruckfeder | 437 | E (mm) | M10
65499565 | Gasdruckfeder | 3356 | F (mm) | 14
65499565 | Gasdruckfeder | 995 | Newton | 300
65499566 | Gasdruckfeder | 47 | A (mm) | 450
65499566 | Gasdruckfeder | 205 | B (mm) | 970
65499566 | Gasdruckfeder | 351 | C (mm) | 14
65499566 | Gasdruckfeder | 364 | D (mm) | 28
65499566 | Gasdruckfeder | 437 | E (mm) | M10
65499566 | Gasdruckfeder | 3356 | F (mm) | 14
65499566 | Gasdruckfeder | 995 | Newton | 400
65499567 | Gasdruckfeder | 47 | A (mm) | 450
65499567 | Gasdruckfeder | 205 | B (mm) | 970
65499567 | Gasdruckfeder | 351 | C (mm) | 14
65499567 | Gasdruckfeder | 364 | D (mm) | 28
65499567 | Gasdruckfeder | 437 | E (mm) | M10
65499567 | Gasdruckfeder | 3356 | F (mm) | 14
65499567 | Gasdruckfeder | 995 | Newton | 500
65499568 | Gasdruckfeder | 47 | A (mm) | 450
65499568 | Gasdruckfeder | 205 | B (mm) | 970
65499568 | Gasdruckfeder | 351 | C (mm) | 14
65499568 | Gasdruckfeder | 364 | D (mm) | 28
65499568 | Gasdruckfeder | 437 | E (mm) | M10
65499568 | Gasdruckfeder | 3356 | F (mm) | 14
65499568 | Gasdruckfeder | 995 | Newton | 600
65499569 | Gasdruckfeder | 47 | A (mm) | 450
65499569 | Gasdruckfeder | 205 | B (mm) | 970
65499569 | Gasdruckfeder | 351 | C (mm) | 14
65499569 | Gasdruckfeder | 364 | D (mm) | 28
65499569 | Gasdruckfeder | 437 | E (mm) | M10
65499569 | Gasdruckfeder | 3356 | F (mm) | 14
65499569 | Gasdruckfeder | 995 | Newton | 700
65499570 | Gasdruckfeder | 47 | A (mm) | 450
65499570 | Gasdruckfeder | 205 | B (mm) | 970
65499570 | Gasdruckfeder | 351 | C (mm) | 14
65499570 | Gasdruckfeder | 364 | D (mm) | 28
65499570 | Gasdruckfeder | 437 | E (mm) | M10
65499570 | Gasdruckfeder | 3356 | F (mm) | 14
65499570 | Gasdruckfeder | 995 | Newton | 800
65499571 | Gasdruckfeder | 47 | A (mm) | 450
65499571 | Gasdruckfeder | 205 | B (mm) | 970
65499571 | Gasdruckfeder | 351 | C (mm) | 14
65499571 | Gasdruckfeder | 364 | D (mm) | 28
65499571 | Gasdruckfeder | 437 | E (mm) | M10
65499571 | Gasdruckfeder | 3356 | F (mm) | 14
65499571 | Gasdruckfeder | 995 | Newton | 900
65499572 | Gasdruckfeder | 47 | A (mm) | 450
65499572 | Gasdruckfeder | 205 | B (mm) | 970
65499572 | Gasdruckfeder | 351 | C (mm) | 14
65499572 | Gasdruckfeder | 364 | D (mm) | 28
65499572 | Gasdruckfeder | 437 | E (mm) | M10
65499572 | Gasdruckfeder | 3356 | F (mm) | 14
65499572 | Gasdruckfeder | 995 | Newton | 1000
65499573 | Gasdruckfeder | 47 | A (mm) | 450
65499573 | Gasdruckfeder | 205 | B (mm) | 970
65499573 | Gasdruckfeder | 351 | C (mm) | 14
65499573 | Gasdruckfeder | 364 | D (mm) | 28
65499573 | Gasdruckfeder | 437 | E (mm) | M10
65499573 | Gasdruckfeder | 3356 | F (mm) | 14
65499573 | Gasdruckfeder | 995 | Newton | 1100
65499574 | Gasdruckfeder | 47 | A (mm) | 450
65499574 | Gasdruckfeder | 205 | B (mm) | 970
65499574 | Gasdruckfeder | 351 | C (mm) | 14
65499574 | Gasdruckfeder | 364 | D (mm) | 28
65499574 | Gasdruckfeder | 437 | E (mm) | M10
65499574 | Gasdruckfeder | 3356 | F (mm) | 14
65499574 | Gasdruckfeder | 995 | Newton | 1200
65499575 | Gasdruckfeder | 47 | A (mm) | 450
65499575 | Gasdruckfeder | 205 | B (mm) | 970
65499575 | Gasdruckfeder | 351 | C (mm) | 14
65499575 | Gasdruckfeder | 364 | D (mm) | 28
65499575 | Gasdruckfeder | 437 | E (mm) | M10
65499575 | Gasdruckfeder | 3356 | F (mm) | 14
65499575 | Gasdruckfeder | 995 | Newton | 1300
65499576 | Gasdruckfeder | 47 | A (mm) | 450
65499576 | Gasdruckfeder | 205 | B (mm) | 970
65499576 | Gasdruckfeder | 351 | C (mm) | 14
65499576 | Gasdruckfeder | 364 | D (mm) | 28
65499576 | Gasdruckfeder | 437 | E (mm) | M10
65499576 | Gasdruckfeder | 3356 | F (mm) | 14
65499576 | Gasdruckfeder | 995 | Newton | 1400
65499577 | Gasdruckfeder | 47 | A (mm) | 450
65499577 | Gasdruckfeder | 205 | B (mm) | 970
65499577 | Gasdruckfeder | 351 | C (mm) | 14
65499577 | Gasdruckfeder | 364 | D (mm) | 28
65499577 | Gasdruckfeder | 437 | E (mm) | M10
65499577 | Gasdruckfeder | 3356 | F (mm) | 14
65499577 | Gasdruckfeder | 995 | Newton | 1500
65499578 | Gasdruckfeder | 47 | A (mm) | 450
65499578 | Gasdruckfeder | 205 | B (mm) | 970
65499578 | Gasdruckfeder | 351 | C (mm) | 14
65499578 | Gasdruckfeder | 364 | D (mm) | 28
65499578 | Gasdruckfeder | 437 | E (mm) | M10
65499578 | Gasdruckfeder | 3356 | F (mm) | 14
65499578 | Gasdruckfeder | 995 | Newton | 1700
65499579 | Gasdruckfeder | 47 | A (mm) | 450
65499579 | Gasdruckfeder | 205 | B (mm) | 970
65499579 | Gasdruckfeder | 351 | C (mm) | 14
65499579 | Gasdruckfeder | 364 | D (mm) | 28
65499579 | Gasdruckfeder | 437 | E (mm) | M10
65499579 | Gasdruckfeder | 3356 | F (mm) | 14
65499579 | Gasdruckfeder | 995 | Newton | 1900
65499580 | Gasdruckfeder | 47 | A (mm) | 450
65499580 | Gasdruckfeder | 205 | B (mm) | 970
65499580 | Gasdruckfeder | 351 | C (mm) | 14
65499580 | Gasdruckfeder | 364 | D (mm) | 28
65499580 | Gasdruckfeder | 437 | E (mm) | M10
65499580 | Gasdruckfeder | 3356 | F (mm) | 14
65499580 | Gasdruckfeder | 995 | Newton | 2100
65499581 | Gasdruckfeder | 47 | A (mm) | 450
65499581 | Gasdruckfeder | 205 | B (mm) | 970
65499581 | Gasdruckfeder | 351 | C (mm) | 14
65499581 | Gasdruckfeder | 364 | D (mm) | 28
65499581 | Gasdruckfeder | 437 | E (mm) | M10
65499581 | Gasdruckfeder | 3356 | F (mm) | 14
65499581 | Gasdruckfeder | 995 | Newton | 2300
65499582 | Auge | 364 | D (mm) | M5
65499582 | Auge | 205 | B (mm) | 16
65499582 | Auge | 47 | A (mm) | 8
65499582 | Auge | 437 | E (mm) | 10
65499583 | Auge | 364 | D (mm) | M6
65499583 | Auge | 205 | B (mm) | 16
65499583 | Auge | 47 | A (mm) | 8
65499583 | Auge | 437 | E (mm) | 10
65499584 | Auge | 364 | D (mm) | M6
65499584 | Auge | 205 | B (mm) | 23
65499584 | Auge | 47 | A (mm) | 8
65499584 | Auge | 437 | E (mm) | 10
65499585 | Auge | 364 | D (mm) | M8
65499585 | Auge | 205 | B (mm) | 16
65499585 | Auge | 47 | A (mm) | 10
65499585 | Auge | 437 | E (mm) | 10
65499586 | Auge | 364 | D (mm) | M8
65499586 | Auge | 205 | B (mm) | 23,5
65499586 | Auge | 47 | A (mm) | 8
65499586 | Auge | 437 | E (mm) | 10
65499587 | Auge | 364 | D (mm) | M8
65499587 | Auge | 205 | B (mm) | 22
65499587 | Auge | 47 | A (mm) | 8
65499587 | Auge | 437 | E (mm) | 18
65499588 | Auge | 364 | D (mm) | M8
65499588 | Auge | 205 | B (mm) | 22
65499588 | Auge | 47 | A (mm) | 10
65499588 | Auge | 437 | E (mm) | 18
65499589 | Auge | 364 | D (mm) | M10
65499589 | Auge | 205 | B (mm) | 16
65499589 | Auge | 47 | A (mm) | 8
65499589 | Auge | 437 | E (mm) | 12
65499590 | Auge | 364 | D (mm) | M10
65499590 | Auge | 205 | B (mm) | 16
65499590 | Auge | 47 | A (mm) | 10
65499590 | Auge | 437 | E (mm) | 12
65499591 | Auge | 364 | D (mm) | M10
65499591 | Auge | 205 | B (mm) | 16
65499591 | Auge | 47 | A (mm) | 12
65499591 | Auge | 437 | E (mm) | 12
65499592 | Auge | 364 | D (mm) | M5
65499592 | Auge | 205 | B (mm) | 16
65499592 | Auge | 47 | A (mm) | 6
65499592 | Auge | 437 | E (mm) | 6
65499593 | Auge | 364 | D (mm) | M6
65499593 | Auge | 205 | B (mm) | 28
65499593 | Auge | 47 | A (mm) | 8
65499593 | Auge | 437 | E (mm) | 5
65499594 | Auge | 364 | D (mm) | M6
65499594 | Auge | 205 | B (mm) | 28
65499594 | Auge | 47 | A (mm) | 10
65499594 | Auge | 437 | E (mm) | 5
65499595 | Auge | 364 | D (mm) | M10
65499595 | Auge | 205 | B (mm) | 30
65499595 | Auge | 47 | A (mm) | 8
65499595 | Auge | 437 | E (mm) | 10
65499596 | Auge | 364 | D (mm) | M10
65499596 | Auge | 205 | B (mm) | 30
65499596 | Auge | 47 | A (mm) | 10
65499596 | Auge | 437 | E (mm) | 10
65499597 | Auge | 364 | D (mm) | M10
65499597 | Auge | 205 | B (mm) | 36
65499597 | Auge | 47 | A (mm) | 10
65499597 | Auge | 437 | E (mm) | 10
65499598 | Auge | 364 | D (mm) | M6
65499598 | Auge | 205 | B (mm) | 30
65499598 | Auge | 47 | A (mm) | 6
65499598 | Auge | 437 | E (mm) | 9
65499599 | Auge | 364 | D (mm) | M8
65499599 | Auge | 205 | B (mm) | 36
65499599 | Auge | 47 | A (mm) | 8
65499599 | Auge | 437 | E (mm) | 12
65499600 | Auge | 364 | D (mm) | M10
65499600 | Auge | 205 | B (mm) | 43
65499600 | Auge | 47 | A (mm) | 10
65499600 | Auge | 437 | E (mm) | 14
65499601 | Winkelgelenk | 47 | A (mm) | M6
65499601 | Winkelgelenk | 364 | D (mm) | M5
65499601 | Winkelgelenk | 351 | C (mm) | 18
65499602 | Winkelgelenk | 47 | A (mm) | M8
65499602 | Winkelgelenk | 364 | D (mm) | M5
65499602 | Winkelgelenk | 351 | C (mm) | 18
65499603 | Winkelgelenk | 47 | A (mm) | M6
65499603 | Winkelgelenk | 364 | D (mm) | M8
65499603 | Winkelgelenk | 351 | C (mm) | 18
65499604 | Winkelgelenk | 47 | A (mm) | M8
65499604 | Winkelgelenk | 364 | D (mm) | M8
65499604 | Winkelgelenk | 351 | C (mm) | 18
65499605 | Kugelzapfen | 47 | A (mm) | M6
65499605 | Kugelzapfen | 437 | E (mm) | 10
65499605 | Kugelzapfen | 1296 | SW | 8
65499607 | Kugelpfanne | 364 | D (mm) | M5
65499607 | Kugelpfanne | 437 | E (mm) | 10
65499607 | Kugelpfanne | 351 | C (mm) | 19
65499608 | Lagerschuh | 70 | Abmessung | 8 x 51 x 17
65499608 | Lagerschuh | 67 | Abmessungen (mm) | 8 x 51 x 17
65499609 | Lagerschuh | 70 | Abmessung | 8 x 127 x 25
65499609 | Lagerschuh | 67 | Abmessungen (mm) | 8 x 127 x 25
65499610 | Lagerbolzen | 70 | Abmessung | 8
65499610 | Lagerbolzen | 67 | Abmessungen (mm) | 8
65499611 | Beschlag | 806 | Kugel-Ø (mm) | 10
65499611 | Beschlag | 70 | Abmessung | 65 x 19,5
65499611 | Beschlag | 894 | Lochabstand (mm) | 45
65499611 | Beschlag | 67 | Abmessungen (mm) | 65 x 19,5
65499612 | Beschlag | 806 | Kugel-Ø (mm) | 10
65499612 | Beschlag | 70 | Abmessung | 65 x 40
65499612 | Beschlag | 894 | Lochabstand (mm) | 45
65499612 | Beschlag | 67 | Abmessungen (mm) | 65 x 40
65499613 | Beschlag | 806 | Kugel-Ø (mm) | 8
65499613 | Beschlag | 894 | Lochabstand (mm) | 55
65499614 | Beschlag | 806 | Kugel-Ø (mm) | 10
65499614 | Beschlag | 894 | Lochabstand (mm) | 55
65499615 | Beschlag | 806 | Kugel-Ø (mm) | 13
65499615 | Beschlag | 894 | Lochabstand (mm) | 55
65499616 | Distanzstück | 806 | Kugel-Ø (mm) | M10
65499616 | Distanzstück | 70 | Abmessung | 16 x 22
65499616 | Distanzstück | 67 | Abmessungen (mm) | 16 x 22
65499617 | Distanzstück | 70 | Abmessung | 16 x 50
65499617 | Distanzstück | 806 | Kugel-Ø (mm) | M10
65499617 | Distanzstück | 67 | Abmessungen (mm) | 16 x 50
65499618 | Blockierstütze | 70 | Abmessung | 8,5 x 15 x 115
65499618 | Blockierstütze | 806 | Kugel-Ø (mm) | 8,5
65499618 | Blockierstütze | 67 | Abmessungen (mm) | 8,5 x 15 x 115
65499619 | Blockierstütze | 70 | Abmessung | 8,5 x 15 x 190
65499619 | Blockierstütze | 806 | Kugel-Ø (mm) | 8,5
65499619 | Blockierstütze | 67 | Abmessungen (mm) | 8,5 x 15 x 190
65499620 | Blockierstütze | 70 | Abmessung | 8,5 x 15 x 265
65499620 | Blockierstütze | 806 | Kugel-Ø (mm) | 8,5
65499620 | Blockierstütze | 67 | Abmessungen (mm) | 8,5 x 15 x 265
65499621 | Blockierstütze | 70 | Abmessung | 8,5 x 15 x 315
65499621 | Blockierstütze | 806 | Kugel-Ø (mm) | 8,5
65499621 | Blockierstütze | 67 | Abmessungen (mm) | 8,5 x 15 x 315
65499622 | Lagerschuh | 70 | Abmessung | 8 x 85 x 23
65499622 | Lagerschuh | 67 | Abmessungen (mm) | 8 x 85 x 23
65499625 | Behälter
65499626 | Wischermotor | 1419 | Winkel (Grad) | 120
65499626 | Wischermotor | 1393 | Volt | 12
65499626 | Wischermotor | 47 | A (mm) | 65
65499626 | Wischermotor | 205 | B (mm) | 45
65499626 | Wischermotor | 351 | C (mm) | -
65499626 | Wischermotor | 364 | D (mm) | M10 x 0,75
65499626 | Wischermotor | 437 | E (mm) | -
65499626 | Wischermotor | 3356 | F (mm) | -
65499626 | Wischermotor | 3365 | G (mm) | -
65499626 | Wischermotor | 1407 | Welle | zylin. 6
65499633 | Wischerarm | 171 | Aufnahme | Haken
65499633 | Wischerarm | 2673 | Wischerachse (mm) | konisch = 8, M6
65499633 | Wischerarm | 831 | Länge (mm) | 400-500
65499634 | Wischerarm | 171 | Aufnahme | Haken
65499634 | Wischerarm | 2673 | Wischerachse (mm) | konisch = 10, M8
65499634 | Wischerarm | 831 | Länge (mm) | 400-500
65499642 | Winkelgelenk | 47 | A (mm) | M10
65499642 | Winkelgelenk | 205 | B (mm) | 20
65499642 | Winkelgelenk | 351 | C (mm) | 35
65499642 | Winkelgelenk | 364 | D (mm) | M10
65499642 | Winkelgelenk | 437 | E (mm) | 16
65499642 | Winkelgelenk | 3356 | F (mm) | 16
65499642 | Winkelgelenk | 1296 | SW | 13
65499643 | Winkelgelenk | 47 | A (mm) | M10
65499643 | Winkelgelenk | 205 | B (mm) | 20
65499643 | Winkelgelenk | 351 | C (mm) | 30
65499643 | Winkelgelenk | 364 | D (mm) | M10
65499643 | Winkelgelenk | 437 | E (mm) | 16
65499643 | Winkelgelenk | 3356 | F (mm) | 16
65499643 | Winkelgelenk | 1296 | SW | 13
65499644 | Gasfeder | 47 | A (mm) | 785
65499644 | Gasfeder | 205 | B (mm) | 393
65499644 | Gasfeder | 351 | C (mm) | 8,3
65499644 | Gasfeder | 364 | D (mm) | 8,3
65499644 | Gasfeder | 995 | Newton | 600
65499670 | Kotflügelverbreiterung | 321 | Breite (mm) | 154
65499670 | Kotflügelverbreiterung | 47 | A (mm) | 154
65499670 | Kotflügelverbreiterung | 205 | B (mm) | 57
65499670 | Kotflügelverbreiterung | 351 | C (mm) | 4,5
65499670 | Kotflügelverbreiterung | 364 | D (mm) | 30
65499683 | Teleskopspiegelhalter
65499684 | Teleskopspiegelhalter
65499685 | Klotzmatte, schwarz | 67 | Abmessungen (mm) | 1200 x 1000
65499686 | Gepäcknetz | 67 | Abmessungen (mm) | 375 x 225 x 8
65499688 | Gepäcknetz | 67 | Abmessungen (mm) | 320 x 220 x 10
65499689 | Parallel-Wischerarm | 2673 | Wischerachse (mm) | konisch = 8, M6
65499689 | Parallel-Wischerarm | 831 | Länge (mm) | 400 - 500
65499689 | Parallel-Wischerarm | 4077 | Achsabstand (mm) | 57
65499690 | Parallel-Wischerarm | 2673 | Wischerachse (mm) | konisch = 8, M6
65499690 | Parallel-Wischerarm | 831 | Länge (mm) | 500 - 600
65499690 | Parallel-Wischerarm | 4077 | Achsabstand (mm) | 57
65499691 | Parallel-Wischerarm | 2673 | Wischerachse (mm) | konisch = 12, M8
65499691 | Parallel-Wischerarm | 831 | Länge (mm) | 500
65499691 | Parallel-Wischerarm | 4077 | Achsabstand (mm) | 60
65499692 | Parallel-Wischerarm | 2673 | Wischerachse (mm) | konisch = 12, M8
65499692 | Parallel-Wischerarm | 831 | Länge (mm) | 600
65499692 | Parallel-Wischerarm | 4077 | Achsabstand (mm) | 60
65499693 | Parallel-Wischerarm | 2673 | Wischerachse (mm) | konisch = 12, M8
65499693 | Parallel-Wischerarm | 831 | Länge (mm) | 700
65499693 | Parallel-Wischerarm | 4077 | Achsabstand (mm) | 60
65499694 | Parallel-Wischerarm | 2673 | Wischerachse (mm) | konisch = 12, M8
65499694 | Parallel-Wischerarm | 831 | Länge (mm) | 500
65499694 | Parallel-Wischerarm | 4077 | Achsabstand (mm) | 60
65499695 | Parallel-Wischerarm | 2673 | Wischerachse (mm) | konisch = 12, M8
65499695 | Parallel-Wischerarm | 831 | Länge (mm) | 600
65499695 | Parallel-Wischerarm | 4077 | Achsabstand (mm) | 60
65499696 | Parallel-Wischerarm | 2673 | Wischerachse (mm) | konisch = 12, M8
65499696 | Parallel-Wischerarm | 831 | Länge (mm) | 700
65499696 | Parallel-Wischerarm | 4077 | Achsabstand (mm) | 60
65499697 | Wischermotor | 1419 | Winkel (Grad) | 135
65499697 | Wischermotor | 1393 | Volt | 12
65499697 | Wischermotor | 47 | A (mm) | 105
65499697 | Wischermotor | 364 | D (mm) | M10 x 1
65499697 | Wischermotor | 1407 | Welle | zylin. 6
65499699 | Wischermotor | 1419 | Winkel (Grad) | 76
65499699 | Wischermotor | 1393 | Volt | 12
65499699 | Wischermotor | 47 | A (mm) | 65
65499699 | Wischermotor | 364 | D (mm) | M14 x 1,25
65499699 | Wischermotor | 1407 | Welle | kon.8 x M6
65499699 | Wischermotor | 3356 | F (mm) | M5
65499700 | Scheibenwaschanlagenbehälter
65499701 | Scheibenwaschanlagenbehälter
65499702 | Scheibenwaschanlagenbehälter
65499703 | Rückschlagventil
65499704 | Rückschlagventil
65499705 | Rückschlagventil
65499706 | Doppelstutzen
65499707 | Doppelstutzen
65499708 | T-Stück
65499709 | T-Stück
65499710 | Schlauch 5 Meter
65499711 | Tülle, schwarz
65499712 | Düse
65499713 | Einfüllschlauch
65499714 | Einfüllschlauch
65499715 | Einfüllschlauch
65499718 | Moosgummivierkantprofil | 67 | Abmessungen (mm) | 8 x 15
65499719 | Moosgummivierkantprofil | 67 | Abmessungen (mm) | 10 x 20
65499720 | Moosgummivierkantprofil | 67 | Abmessungen (mm) | 10 x 30
65499721 | Moosgummivierkantprofil | 67 | Abmessungen (mm) | 15 x 30
65499722 | Moosgummivierkantprofil | 67 | Abmessungen (mm) | 20 x 30
65499723 | Moosgummivierkantprofil | 67 | Abmessungen (mm) | 25 x 35
65499724 | Moosgummi Rundschnur | 16 | Ø (mm) | 15
65499725 | Moosgummi Rundschnur | 16 | Ø (mm) | 20
65499726 | Moosgummi Rundschnur | 16 | Ø (mm) | 25
65499727 | Moosgummi Rundschnur | 16 | Ø (mm) | 30
65499728 | Folienbeutel
65499729 | Folienbeutel
65499730 | Dosierspitze
65499731 | Terostat 9097 PL HMLC
65499732 | VR 100 NANO
65499734 | Terodem SP 100 ALU
65499735 | Terodem SP 200
65499736 | BT SP 300 Schalldämpfer-Matte
65499737 | BT SP 300 Schalldämpfer-Matte
65499738 | Spiegel | 67 | Abmessungen (mm) | 382 x 232 x 122
65499738 | Spiegel | 1060 | passend für | diverse
65499739 | Spiegel | 67 | Abmessungen (mm) | 382 x 232 x 122
65499740 | Spiegel | 67 | Abmessungen (mm) | 382 x 232 x 122
65499740 | Spiegel | 1060 | passend für | diverse
65499741 | Ersatzglas | 67 | Abmessungen (mm) | 285 x 225 x 3
65499742 | Ersatzglas | 67 | Abmessungen (mm) | 178 x 92 x 2
65499743 | Ersatzglas | 67 | Abmessungen (mm) | 285 x 225 x 3
65499744 | Ersatzglas | 67 | Abmessungen (mm) | 178 x 92 x 2
65499745 | Spiegel | 67 | Abmessungen (mm) | 291 x 232 x 122
65499746 | Spiegel | 67 | Abmessungen (mm) | 291 x 232 x 122
65499747 | Spiegel kpl. | 67 | Abmessungen (mm) | 291 x 232 x 122
65499748 | Spiegel | 67 | Abmessungen (mm) | 190 x 109 x 18
65499749 | Spiegel | 67 | Abmessungen (mm) | 190 x 109 x 18
65499750 | Spiegel mit Teleskopspiegelhalter
65499751 | Spiegel mit Teleskopspiegelhalter
65499752 | Spiegel mit Teleskopspiegelhalter
65499753 | Spiegel mit Teleskopspiegelhalter
65499754 | Teleskopspiegelhalter
65499755 | Teleskopspiegelhalter
65499756 | Teleskopspiegelhalter
65499757 | Teleskopspiegelhalter
65499758 | Teleskopspiegelhalter
65499759 | Teleskopspiegelhalter
65499760 | Anschlusskabel
65499761 | Spiegelanschlusssatz
65499762 | Spiegelanschlusssatz
65499763 | Spiegelhalter
65499764 | Spiegelhalter
65499765 | Spiegelhalter
65499766 | Spiegelhalter
65499767 | Spiegelhalter
65499768 | Anbauplatte
65499769 | Spiegel | 67 | Abmessungen (mm) | 390 x 190
65499770 | Spiegel | 67 | Abmessungen (mm) | 293 x 210
65499771 | Spiegel | 67 | Abmessungen (mm) | 240 x 155
65499772 | Spiegel | 67 | Abmessungen (mm) | 245 x 162
65499773 | Spiegel | 67 | Abmessungen (mm) | 208 x 208
65499774 | Panoramaspiegel | 67 | Abmessungen (mm) | Ø 307
65499783 | Modulspiegel
654998000 | ICE Protector Folie | 67 | Abmessungen (mm) | 2500 x 800
654998001 | ICE Protector Folie | 67 | Abmessungen (mm) | 2500 x 800
654998002 | Wischermotor | 1419 | Winkel (Grad) | 85
654998002 | Wischermotor | 1393 | Volt | 12
654998002 | Wischermotor | 47 | A (mm) | 56
654998002 | Wischermotor | 205 | B (mm) | 31
654998002 | Wischermotor | 364 | D (mm) | M12 x 1
654998002 | Wischermotor | 3365 | G (mm) | 45
654998002 | Wischermotor | 1398 | W (mm) | konisch 8 x M6
654998002 | Wischermotor | 1357 | U/min. | 40
654998002 | Wischermotor | 3366 | Ø H (mm) | 61,5
654998002 | Wischermotor | 849 | Länge max. (mm) | 575
6549981812 | Wischerblatt | 831 | Länge (mm) | 305
6549981812 | Wischerblatt | 67 | Abmessungen (mm) | Länge = 12" (300)
6549981812 | Wischerblatt | 1458 | Zoll | 12"
6549981814 | Wischerblatt | 831 | Länge (mm) | 355
6549981814 | Wischerblatt | 1458 | Zoll | 14"
6549981814 | Wischerblatt | 67 | Abmessungen (mm) | Länge = 14" (350)
6549981816 | Wischerblatt | 67 | Abmessungen (mm) | Länge = 16", <br> Befestigung mittig (400)
6549981816 | Wischerblatt | 831 | Länge (mm) | 406
6549981816 | Wischerblatt | 171 | Aufnahme | Bajonettadapter
6549981816 | Wischerblatt | 1458 | Zoll | 16"
6549981818 | Wischerblatt | 67 | Abmessungen (mm) | Länge = 18" (450)
6549981818 | Wischerblatt | 831 | Länge (mm) | 457
6549981818 | Wischerblatt | 1458 | Zoll | 18"
6549981820 | Wischerblatt | 67 | Abmessungen (mm) | Länge = 20" (500)
6549981820 | Wischerblatt | 831 | Länge (mm) | 508
6549981820 | Wischerblatt | 1458 | Zoll | 20"
6549981822 | Wischerblatt | 831 | Länge (mm) | 559
6549981822 | Wischerblatt | 67 | Abmessungen (mm) | Länge = 22" (550)
6549981822 | Wischerblatt | 1458 | Zoll | 22"
6549981824 | Wischerblatt | 67 | Abmessungen (mm) | Länge = 24" (600)
6549981824 | Wischerblatt | 831 | Länge (mm) | 610
6549981824 | Wischerblatt | 1458 | Zoll | 24"
6549981826 | Wischerblatt | 67 | Abmessungen (mm) | Länge = 26" (650)
6549981828 | Wischerblatt | 831 | Länge (mm) | 711
6549981828 | Wischerblatt | 67 | Abmessungen (mm) | Länge = 28" (700)
6549981828 | Wischerblatt | 1458 | Zoll | 28"
654999001 | Spiegelsatz 12V | 254 | bestehend aus | 1 Spiegel elektrisch verstellbar, beheizt, 400 x 210 mm, oberer Spiegel verstellbar 258 x 175 mm, feststehender Weitwinkel Spiegel 185 x 95 mm, passend für Spiegelarm Ø 16-28 mm <br> 1 Schalter ( für die Spiegelverstellung) rechts/links) <br> 1 Kabelsatz 2 mtr. Kabel und 6-poligem Stecker <br> Achtung, der Schalter für die Spiegelheizung ist nicht im Lieferumfang enthalten!
6549992016 | Wischerblatt | 67 | Abmessungen (mm) | Länge = 16" (400)
6549992018 | Wischerblatt | 67 | Abmessungen (mm) | Länge = 18" (450)
6549992020 | Wischerblatt | 67 | Abmessungen (mm) | Länge = 20" (500)
6549992022 | Wischerblatt | 67 | Abmessungen (mm) | Länge = 22" (550)
6549992024 | Wischerblatt | 67 | Abmessungen (mm) | Länge = 24" (600)
6549992026 | Wischerblatt | 67 | Abmessungen (mm) | Länge = 26" (650)
6549992028 | Wischerblatt | 67 | Abmessungen (mm) | Länge = 28" (700)
654A1009/100 | Dichtgummi | 776 | Klemmbereich (mm) | 0,8 - 1,5
654A1009/25 | Dichtgummi | 776 | Klemmbereich (mm) | 0,8 - 1,5
654A1009/5 | Dichtgummi | 776 | Klemmbereich (mm) | 0,8 - 1,5
654A1013/100 | Dichtgummi | 776 | Klemmbereich (mm) | 1 - 2
654A1013/25 | Dichtgummi | 776 | Klemmbereich (mm) | 1 - 2
654A1013/5 | Dichtgummi | 776 | Klemmbereich (mm) | 1 - 2
654A1015/100 | Dichtgummi | 776 | Klemmbereich (mm) | 1 - 4
654A1015/25 | Dichtgummi | 776 | Klemmbereich (mm) | 1 - 4
654A1015/5 | Dichtgummi | 776 | Klemmbereich (mm) | 1 - 4
654A1018/100 | Dichtgummi | 776 | Klemmbereich (mm) | 1 - 4
654A1018/25 | Dichtgummi | 776 | Klemmbereich (mm) | 1 - 4
654A1018/5 | Dichtgummi | 776 | Klemmbereich (mm) | 1 - 4
654A1021/100 | Dichtgummi | 776 | Klemmbereich (mm) | 2 - 5
654A1021/25 | Dichtgummi | 776 | Klemmbereich (mm) | 2 - 5
654A1021/5 | Dichtgummi | 776 | Klemmbereich (mm) | 2 - 5
654A1023/2/100 | Dichtgummi | 776 | Klemmbereich (mm) | 1 - 2,5
654A1023/2/25 | Dichtgummi | 776 | Klemmbereich (mm) | 1 - 2,5
654A1023/2/5 | Dichtgummi | 776 | Klemmbereich (mm) | 1 - 2,5
654A1024/4/25 | Dichtgummi | 776 | Klemmbereich (mm) | 2 - 4
654A1024/4/5 | Dichtgummi | 776 | Klemmbereich (mm) | 2 - 4
654A1024/6/100 | Dichtgummi | 776 | Klemmbereich (mm) | 4 - 6
654A1024/6/25 | Dichtgummi | 776 | Klemmbereich (mm) | 4 - 6
654A1024/6/5 | Dichtgummi | 776 | Klemmbereich (mm) | 4 - 6
654A1044/25 | Dichtgummi | 776 | Klemmbereich (mm) | 2 - 5
654A1044/5 | Dichtgummi | 776 | Klemmbereich (mm) | 2 - 5
654A1102/25 | Dichtgummi | 776 | Klemmbereich (mm) | 1 - 4
654A1102/5 | Dichtgummi | 776 | Klemmbereich (mm) | 1 - 4
654A1102/50 | Dichtgummi | 776 | Klemmbereich (mm) | 1 - 4
654A1104/4/25 | Dichtgummi | 776 | Klemmbereich (mm) | 2 - 4
654A1104/4/5 | Dichtgummi | 776 | Klemmbereich (mm) | 2 - 4
654A1104/4/50 | Dichtgummi | 776 | Klemmbereich (mm) | 2 - 4
654A1105/4/25 | Dichtgummi | 776 | Klemmbereich (mm) | 2 - 4
654A1105/4/5 | Dichtgummi | 776 | Klemmbereich (mm) | 2 - 4
654A1107/100 | Dichtgummi | 776 | Klemmbereich (mm) | 1 - 2
654A1107/25 | Dichtgummi | 776 | Klemmbereich (mm) | 1 - 2
654A1107/5 | Dichtgummi | 776 | Klemmbereich (mm) | 1 - 2
654A1108/25 | Dichtgummi | 776 | Klemmbereich (mm) | 1 - 4
654A1108/5 | Dichtgummi | 776 | Klemmbereich (mm) | 1 - 4
654A1108/50 | Dichtgummi | 776 | Klemmbereich (mm) | 1 - 4
654A1117/25 | Dichtgummi | 776 | Klemmbereich (mm) | 1 - 4
654A1117/5 | Dichtgummi | 776 | Klemmbereich (mm) | 1 - 4
654A1117/50 | Dichtgummi | 776 | Klemmbereich (mm) | 1 - 4
654A1500/25 | Dichtgummi | 776 | Klemmbereich (mm) | 1 - 2,5
654A1500/5 | Dichtgummi | 776 | Klemmbereich (mm) | 1 - 2,5
654A1500/50 | Dichtgummi | 776 | Klemmbereich (mm) | 1 - 2,5
654A1501/25 | Dichtgummi | 776 | Klemmbereich (mm) | 1 - 2,5
654A1501/5 | Dichtgummi | 776 | Klemmbereich (mm) | 1 - 2,5
654A1502/25 | Dichtgummi | 776 | Klemmbereich (mm) | 1 - 2
654A1502/5 | Dichtgummi | 776 | Klemmbereich (mm) | 1 - 2
654A1513/25 | Dichtgummi | 776 | Klemmbereich (mm) | 1 - 3
654A1513/5 | Dichtgummi | 776 | Klemmbereich (mm) | 1 - 3
654A1521/25 | Dichtgummi | 776 | Klemmbereich (mm) | 1 - 3
654A1521/5 | Dichtgummi | 776 | Klemmbereich (mm) | 1 - 3
654A1549/25 | Dichtgummi | 776 | Klemmbereich (mm) | 2
654A1549/5 | Dichtgummi | 776 | Klemmbereich (mm) | 2
654A2051/100 | Dichtgummi | 776 | Klemmbereich (mm) | 1 - 3
654A2051/25 | Dichtgummi | 776 | Klemmbereich (mm) | 1 - 3
654A2051/5 | Dichtgummi | 776 | Klemmbereich (mm) | 1 - 3
654A2254/25 | Dichtgummi | 776 | Klemmbereich (mm) | 2 - 5
654A2254/5 | Dichtgummi | 776 | Klemmbereich (mm) | 2 - 5
654A2254/50 | Dichtgummi | 776 | Klemmbereich (mm) | 2 - 5
654A2255/25 | Dichtgummi | 776 | Klemmbereich (mm) | 1 - 4
654A2255/5 | Dichtgummi | 776 | Klemmbereich (mm) | 1 - 4
654A2255/50 | Dichtgummi | 776 | Klemmbereich (mm) | 1 - 4
654A2516/2/25 | Dichtgummi | 776 | Klemmbereich (mm) | 1 - 2,5
654A2516/2/5 | Dichtgummi | 776 | Klemmbereich (mm) | 1 - 2,5
654A2533/100 | Dichtgummi | 776 | Klemmbereich (mm) | 1 - 2,5
654A2533/25 | Dichtgummi | 776 | Klemmbereich (mm) | 1 - 2,5
654A2533/5 | Dichtgummi | 776 | Klemmbereich (mm) | 1 - 2,5
654A2541/25 | Dichtgummi | 776 | Klemmbereich (mm) | 4 - 6
654A2541/5 | Dichtgummi | 776 | Klemmbereich (mm) | 4 - 6
654A2548/25 | Dichtgummi | 776 | Klemmbereich (mm) | 1,5 - 3,5
654A2548/5 | Dichtgummi | 776 | Klemmbereich (mm) | 1,5 - 3,5
654A3007/100 | Dichtgummi | 776 | Klemmbereich (mm) | 1 - 4
654A3007/25 | Dichtgummi | 776 | Klemmbereich (mm) | 1 - 4
654A3007/5 | Dichtgummi | 776 | Klemmbereich (mm) | 1 - 4
654A3548/25 | Dichtgummi | 776 | Klemmbereich (mm) | 4 - 6
654A3548/5 | Dichtgummi | 776 | Klemmbereich (mm) | 4 - 6
654A3655/20 | Dichtgummi | 776 | Klemmbereich (mm) | 2 - 4
654A3655/5 | Dichtgummi | 776 | Klemmbereich (mm) | 2 - 4
654A3671/25 | Dichtgummi | 776 | Klemmbereich (mm) | 2 - 4
654A3671/5 | Dichtgummi | 776 | Klemmbereich (mm) | 2 - 4
654B1113 | Dichtgummi
654B1113/15 | Dichtgummi
654B1114 | Dichtgummi
654B1114/15 | Dichtgummi
654B1119 | Dichtgummi
654B1119/15 | Dichtgummi
654RS183/131 | Spiegel | 67 | Abmessungen (mm) | 183 x 131
654RS183/131 | Spiegel | 70 | Abmessung | 183 x 131 mm
654RS260/160 | Spiegel | 67 | Abmessungen (mm) | 260 x 160
654RS260/160 | Spiegel | 70 | Abmessung | 260 x 160 mm
654RS318/220 | Spiegel | 67 | Abmessungen (mm) | 300 x 210
654RS318/220 | Spiegel | 70 | Abmessung | 300 x 210 mm
675105645 | Bügelschraube
675106469 | Federarm
675106488 | Gummigurt
675107203 | Dachbezug
675108790 | Dachbezug
675114574 | Dachbezug
675114960 | Federarm
675114966 | Gummilagerring
675121369 | Halteband
675126651 | Dichtfahnen
675127201 | O-Ring
675127624 | Dachbezug
675128207 | Abdeckkappe
675128208 | Abdeckkappe
675129369 | Gummiprofilrahmen
675130585 | Seitenscheibe | 20 | Farbe | klar
675130586 | Seitenscheibe | 20 | Farbe | klar
675133176 | Seitenscheibe | 20 | Farbe | klar
675133177 | Seitenscheibe | 20 | Farbe | klar
675138052 | Dachbezug
675139549 | Seitenscheibe | 20 | Farbe | klar
675139550 | Seitenscheibe | 20 | Farbe | klar
675139551 | Seitenscheibe | 20 | Farbe | klar
675139552 | Seitenscheibe | 20 | Farbe | klar
675141799 | Seitenscheibe | 20 | Farbe | klar
675141800 | Seitenscheibe | 20 | Farbe | klar
675141810 | Seitenscheibe | 20 | Farbe | klar
675141811 | Seitenscheibe | 20 | Farbe | klar
675200256 | Lagerrohr
675200262 | Drehschubfeder
675200358 | Dichtfahnen
675200359 | Dichtfahnen
675200778 | Führungsring
675203706 | Gummiprofilrahmen
675203741 | Gummiprofilrahmen
675500008 | Füllkeder
675520377 | Frontscheibe | 20 | Farbe | klar
675521016 | Türscheibe | 20 | Farbe | klar
675521018 | Frontscheibe | 20 | Farbe | klar
675M214 | Frontscheibe | 1580 | Bild | 1
675M214 | Frontscheibe | 20 | Farbe | klar
675M214 | Frontscheibe | 1060 | passend für | M214, 200, 210
675M215 | Frontscheibe | 1580 | Bild | 2
675M215 | Frontscheibe | 20 | Farbe | klar
675M215 | Frontscheibe | 1060 | passend für | M215, 211, 201, 315, 301
675M701 | Frontscheibe | 1580 | Bild | 4
675M701 | Frontscheibe | 20 | Farbe | klar
675M701 | Frontscheibe | 1060 | passend für | M701, 711
675M702 | Frontscheibe | 20 | Farbe | klar
675M703 | Frontscheibe | 1580 | Bild | 4
675M703 | Frontscheibe | 20 | Farbe | klar
675M703 | Frontscheibe | 1060 | passend für | M703, 713, 784, 280, 284
700A2901000 | Kompressor
700A29351401001 | Ventil
70806279 | Schubstange
711105100 | Kugelkalotte, Lochbild
711107100 | Kugelkalotte, Lochbild
711115010 | Piton Fix Sauermann | 727 | Innenbreite (mm) | 320
711115010 | Piton Fix Sauermann | 311 | Bolzen-Ø (mm) | 50
711115010 | Piton Fix Sauermann | 1293 | Stützlast (kg) | 3000
711115010 | Piton Fix Sauermann | 1184 | Schienenbreite (mm) | 320
711115010 | Piton Fix Sauermann | 522 | Führungsbreite (mm) | 20
711115010 | Piton Fix Sauermann | 1292 | Stützlast (t) | 3,0
711115010 | Piton Fix Sauermann | 435 | D-Wert (kN) | 92
711115010 | Piton Fix Sauermann | 4001 | Rastbolzen Ø (mm) | 30
711115100 | Zugöse | 506 | Flansch | 6-Loch
711115100 | Zugöse | 1293 | Stützlast (kg) | 4000
711115100 | Zugöse | 3321 | a (mm) | 57,5
711115100 | Zugöse | 3333 | b (mm) | 130
711115100 | Zugöse | 3343 | c (mm) | 180
711115100 | Zugöse | 3320 | d (mm) | 257
711115100 | Zugöse | 47 | A (mm) | 57,5
711115100 | Zugöse | 205 | B (mm) | 130
711115100 | Zugöse | 351 | C (mm) | 180
711115100 | Zugöse | 364 | D (mm) | 257
711115110 | Piton Fix Sauermann | 1184 | Schienenbreite (mm) | 330
711115110 | Piton Fix Sauermann | 4001 | Rastbolzen Ø (mm) | 30
711115110 | Piton Fix Sauermann | 522 | Führungsbreite (mm) | 20
711115110 | Piton Fix Sauermann | 1293 | Stützlast (kg) | 3000
711115110 | Piton Fix Sauermann | 435 | D-Wert (kN) | 89,3
711120010 | Innenteil Sauermann | 4062 | Kuppelbolzen (mm) | 31
711120010 | Innenteil Sauermann | 1184 | Schienenbreite (mm) | 320
711120010 | Innenteil Sauermann | 4001 | Rastbolzen Ø (mm) | 30
711120010 | Innenteil Sauermann | 522 | Führungsbreite (mm) | 20
711125010 | Anhaengekupplung 320 mm
711125110 | Innenteil Sauermann | 330 | Breite/Lochbild (mm) | 330
711125111 | Innenteil Sauermann | 330 | Breite/Lochbild (mm) | 390
711126610 | Innenteil Sauermann | 330 | Breite/Lochbild (mm) | 312
711127110 | Zwangslenkung | 1383 | Vergleichs-Nr. | John Deere: AL176727
711127111 | Zwangslenkung rechts | 1383 | Vergleichs-Nr. | John Deere: AL176728
711145010 | Innenteil Sauermann | 4062 | Kuppelbolzen (mm) | 31
711145010 | Innenteil Sauermann | 1184 | Schienenbreite (mm) | 330
711145010 | Innenteil Sauermann | 4001 | Rastbolzen Ø (mm) | 25
711145010 | Innenteil Sauermann | 522 | Führungsbreite (mm) | 32
711145011 | Innenteil Sauermann | 4062 | Kuppelbolzen (mm) | 31
711145011 | Innenteil Sauermann | 1184 | Schienenbreite (mm) | 390
711145011 | Innenteil Sauermann | 4001 | Rastbolzen Ø (mm) | 25
711145011 | Innenteil Sauermann | 522 | Führungsbreite (mm) | 32
711150412 | Deckel
711150510 | Kuppelbolzen
711150610 | Kuppelbolzen
711150611 | Kuppelbolzen
7111525011 | Sattelhülse
711155010 | Handgriff | 1383 | Vergleichs-Nr. | John Deere: AL162107
711155011 | Verstellscheibe inkl. Griff | 1383 | Vergleichs-Nr. | John Deere: AL162108
711155012 | Verriegelungsbolzen-Satz
711155014 | Kupplungsgriff kpl. | 1383 | Vergleichs-Nr. | John Deere: AL162104
711155015 | Bolzenverriegelung kpl. | 1383 | Vergleichs-Nr. | John Deere: AL162106
711160010 | Kupplung autom. 312 mm 32 mm | 4062 | Kuppelbolzen (mm) | 31
711160010 | Kupplung autom. 312 mm 32 mm | 1184 | Schienenbreite (mm) | 312
711160010 | Kupplung autom. 312 mm 32 mm | 4001 | Rastbolzen Ø (mm) | 22
711160010 | Kupplung autom. 312 mm 32 mm | 522 | Führungsbreite (mm) | 30
711160011 | Innenteil Sauermann | 4062 | Kuppelbolzen (mm) | 38
711160011 | Innenteil Sauermann | 1184 | Schienenbreite (mm) | 312
711160011 | Innenteil Sauermann | 4001 | Rastbolzen Ø (mm) | 22
711160011 | Innenteil Sauermann | 522 | Führungsbreite (mm) | 30
711160012 | Innenteil Sauermann | 4062 | Kuppelbolzen (mm) | 38
711160012 | Innenteil Sauermann | 1184 | Schienenbreite (mm) | 312
711160012 | Innenteil Sauermann | 4001 | Rastbolzen Ø (mm) | 22
711160012 | Innenteil Sauermann | 522 | Führungsbreite (mm) | 30
711170010 | Innenteil Sauermann | 311 | Bolzen-Ø (mm) | 38
711170010 | Innenteil Sauermann | 435 | D-Wert (kN) | 97,1
711170010 | Innenteil Sauermann | 330 | Breite/Lochbild (mm) | 330
711170010 | Innenteil Sauermann | 1466 | Zugöse | DIN 11026, 11043, 74054 (ISO 8755) = 40 mm <br> DIN 74053 (ISO 1102) = 50 mm
711170010 | Innenteil Sauermann | 4062 | Kuppelbolzen (mm) | 38
711170010 | Innenteil Sauermann | 1184 | Schienenbreite (mm) | 330
711170010 | Innenteil Sauermann | 4001 | Rastbolzen Ø (mm) | 25
711170010 | Innenteil Sauermann | 522 | Führungsbreite (mm) | 32
711170010 | Innenteil Sauermann | 1293 | Stützlast (kg) | 2000
711170011 | Innenteil Sauermann | 311 | Bolzen-Ø (mm) | 38
711170011 | Innenteil Sauermann | 435 | D-Wert (kN) | 97,1
711170011 | Innenteil Sauermann | 330 | Breite/Lochbild (mm) | 330
711170011 | Innenteil Sauermann | 1466 | Zugöse | DIN 11026, 11043, 74054 (ISO 8755) = 40 mm
711170011 | Innenteil Sauermann | 4062 | Kuppelbolzen (mm) | 38
711170011 | Innenteil Sauermann | 1184 | Schienenbreite (mm) | 330
711170011 | Innenteil Sauermann | 4001 | Rastbolzen Ø (mm) | 25
711170011 | Innenteil Sauermann | 522 | Führungsbreite (mm) | 32
711170011 | Innenteil Sauermann | 1293 | Stützlast (kg) | 2000
711170012 | Innenteil Sauermann | 311 | Bolzen-Ø (mm) | 32
711170012 | Innenteil Sauermann | 435 | D-Wert (kN) | 97,1
711170012 | Innenteil Sauermann | 330 | Breite/Lochbild (mm) | 330
711170012 | Innenteil Sauermann | 1466 | Zugöse | DIN 11026, 11043, 74054 (ISO 8755) = 40 mm
711170012 | Innenteil Sauermann | 4062 | Kuppelbolzen (mm) | 32
711170012 | Innenteil Sauermann | 1184 | Schienenbreite (mm) | 330
711170012 | Innenteil Sauermann | 4001 | Rastbolzen Ø (mm) | 25
711170012 | Innenteil Sauermann | 522 | Führungsbreite (mm) | 32
711170012 | Innenteil Sauermann | 1293 | Stützlast (kg) | 2000
711170013 | Innenteil Sauermann | 311 | Bolzen-Ø (mm) | 38
711170013 | Innenteil Sauermann | 1293 | Stützlast (kg) | 2500
711170013 | Innenteil Sauermann | 435 | D-Wert (kN) | 97,1
711170013 | Innenteil Sauermann | 330 | Breite/Lochbild (mm) | 390
711170013 | Innenteil Sauermann | 4001 | Rastbolzen Ø (mm) | 25
711170013 | Innenteil Sauermann | 1184 | Schienenbreite (mm) | 390
711170013 | Innenteil Sauermann | 522 | Führungsbreite (mm) | 32
711170013 | Innenteil Sauermann | 4062 | Kuppelbolzen (mm) | 38
711170014 | Anhaengekupplung autom. 390mm 38mm | 4062 | Kuppelbolzen (mm) | 38
711170014 | Anhaengekupplung autom. 390mm 38mm | 1184 | Schienenbreite (mm) | 390
711170014 | Anhaengekupplung autom. 390mm 38mm | 4001 | Rastbolzen Ø (mm) | 25
711170014 | Anhaengekupplung autom. 390mm 38mm | 522 | Führungsbreite (mm) | 32
711170018 | Bolzen 32 mm
711170019 | Innenteilsatz
711170020 | Verschleissplattensatz
711170021 | Bolzen
711170022 | Kupplungsdeckel
711170025 | Kupplungsdeckel | 1383 | Vergleichs-Nr. | John Deere: AL205365
71117100009 | Deckel
711171010 | Innenteil Sauermann | 311 | Bolzen-Ø (mm) | 32
711171010 | Innenteil Sauermann | 435 | D-Wert (kN) | 97,1
711171010 | Innenteil Sauermann | 330 | Breite/Lochbild (mm) | 320
711171010 | Innenteil Sauermann | 1466 | Zugöse | DIN 11026, 74054 <br> (ISO 8755) = 40 mm
711171010 | Innenteil Sauermann | 4062 | Kuppelbolzen (mm) | 32
711171010 | Innenteil Sauermann | 1184 | Schienenbreite (mm) | 320
711171010 | Innenteil Sauermann | 4001 | Rastbolzen Ø (mm) | 30
711171010 | Innenteil Sauermann | 522 | Führungsbreite (mm) | 20
711171010 | Innenteil Sauermann | 1293 | Stützlast (kg) | 2000
711171011 | Innenteil Sauermann | 4062 | Kuppelbolzen (mm) | 38
711171011 | Innenteil Sauermann | 1184 | Schienenbreite (mm) | 320
711171011 | Innenteil Sauermann | 4001 | Rastbolzen Ø (mm) | 30
711171011 | Innenteil Sauermann | 522 | Führungsbreite (mm) | 20
711171012 | Innenteil Sauermann | 311 | Bolzen-Ø (mm) | 38
711171012 | Innenteil Sauermann | 435 | D-Wert (kN) | 97,1
711171012 | Innenteil Sauermann | 330 | Breite/Lochbild (mm) | 320
711171012 | Innenteil Sauermann | 1466 | Zugöse | DIN 11026, 74054 <br> (ISO 8755) = 40 mm
711171012 | Innenteil Sauermann | 4062 | Kuppelbolzen (mm) | 38
711171012 | Innenteil Sauermann | 1184 | Schienenbreite (mm) | 320
711171012 | Innenteil Sauermann | 4001 | Rastbolzen Ø (mm) | 30
711171012 | Innenteil Sauermann | 522 | Führungsbreite (mm) | 20
711171012 | Innenteil Sauermann | 1293 | Stützlast (kg) | 2000
711171013 | Griffsatz
711171014 | Verriegelung kpl.
711200100 | Innenteil Sauermann | 1184 | Schienenbreite (mm) | 320
711200100 | Innenteil Sauermann | 522 | Führungsbreite (mm) | 30
711200100 | Innenteil Sauermann | 4001 | Rastbolzen Ø (mm) | 30
711200100 | Innenteil Sauermann | 1293 | Stützlast (kg) | 500
711200100 | Innenteil Sauermann | 435 | D-Wert (kN) | 28,8
711200101 | Innenteil Sauermann | 1184 | Schienenbreite (mm) | 330
711200101 | Innenteil Sauermann | 522 | Führungsbreite (mm) | 32
711200101 | Innenteil Sauermann | 4001 | Rastbolzen Ø (mm) | 25
711200101 | Innenteil Sauermann | 1293 | Stützlast (kg) | 500
711200101 | Innenteil Sauermann | 435 | D-Wert (kN) | 28,8
711200102 | Innenteil Sauermann | 1184 | Schienenbreite (mm) | 312
711200102 | Innenteil Sauermann | 522 | Führungsbreite (mm) | 30
711200102 | Innenteil Sauermann | 4001 | Rastbolzen Ø (mm) | 22
711200102 | Innenteil Sauermann | 1293 | Stützlast (kg) | 500
711200102 | Innenteil Sauermann | 435 | D-Wert (kN) | 28,8
711200103 | Innenteil Sauermann | 1184 | Schienenbreite (mm) | 390
711200103 | Innenteil Sauermann | 522 | Führungsbreite (mm) | 25
711200103 | Innenteil Sauermann | 4001 | Rastbolzen Ø (mm) | 32
711200103 | Innenteil Sauermann | 1293 | Stützlast (kg) | 500
711200103 | Innenteil Sauermann | 435 | D-Wert (kN) | 28,8
711580100 | Tragplatte Sauermann | 435 | D-Wert (kN) | 89,3
711580100 | Tragplatte Sauermann | 1293 | Stützlast (kg) | 3000
711580100 | Tragplatte Sauermann | 1292 | Stützlast (t) | 3,0
711580100 | Tragplatte Sauermann | 831 | Länge (mm) | 1008
711580100 | Tragplatte Sauermann | 321 | Breite (mm) | 250
711580100 | Tragplatte Sauermann | 3 | Stärke (mm) | 45
711608911 | Zwangslenkung
711680101 | Tragplatte + Konsole Sauermann | 435 | D-Wert (kN) | 65,7
711680101 | Tragplatte + Konsole Sauermann | 1293 | Stützlast (kg) | 2000
711680101 | Tragplatte + Konsole Sauermann | 1292 | Stützlast (t) | 2,0
711680101 | Tragplatte + Konsole Sauermann | 831 | Länge (mm) | 798
711680101 | Tragplatte + Konsole Sauermann | 321 | Breite (mm) | 190
711680101 | Tragplatte + Konsole Sauermann | 3 | Stärke (mm) | 40
711680101 | Tragplatte + Konsole Sauermann | 4059 | Anzahl Herzbolzen | 3
711680101 | Tragplatte + Konsole Sauermann | 4058 | Herzbolzen-Ø (mm) | 16/32
711747010 | Zwangslenkung re. | 1383 | Vergleichs-Nr. | John Deere: RE333550
711999010 | Kugeleinsatz 7R | 1383 | Vergleichs-Nr. | John Deere: RE310098
711999011 | Pitoneinsatz 7R | 1383 | Vergleichs-Nr. | John Deere: RE310101
712080133006 | Reparatur-Satz Opti-Lock
712080134006 | Reparatur-Satz Opti-Lock
712080135006 | Reparatur-Satz
712080137006 | Reparatur-Satz
712080139006 | Reparatur-Satz
7123PE252135 | Oberlenker | 614 | Gewinde | M30 x 3
7123PE252135 | Oberlenker | 52 | A Kat. | 2
7123PE252135 | Oberlenker | 212 | B Kat. | 2
7123PE252135 | Oberlenker | 355 | C Hülsenlänge (mm) | 410
7123PE252135 | Oberlenker | 8 | D Arbeitslänge (mm) | 540 - 760
7123PE252235 | Oberlenker | 614 | Gewinde | M30 x 3
7123PE252235 | Oberlenker | 52 | A Kat. | 2
7123PE252235 | Oberlenker | 212 | B Kat. | 2
7123PE252235 | Oberlenker | 355 | C Hülsenlänge (mm) | 500
7123PE252235 | Oberlenker | 8 | D Arbeitslänge (mm) | 630 - 800
7123PE252435 | Oberlenker | 614 | Gewinde | M30 x 3
7123PE252435 | Oberlenker | 52 | A Kat. | 2
7123PE252435 | Oberlenker | 212 | B Kat. | 2
7123PE252435 | Oberlenker | 355 | C Hülsenlänge (mm) | 450
7123PE252435 | Oberlenker | 8 | D Arbeitslänge (mm) | 580 - 850
7123PE252635 | Oberlenker | 614 | Gewinde | M30 x 3
7123PE252635 | Oberlenker | 52 | A Kat. | 2
7123PE252635 | Oberlenker | 212 | B Kat. | 2
7123PE252635 | Oberlenker | 355 | C Hülsenlänge (mm) | 350
7123PE252635 | Oberlenker | 8 | D Arbeitslänge (mm) | 480 - 715
7123PE2534 | Oberlenker | 614 | Gewinde | M36 x 3
7123PE2534 | Oberlenker | 52 | A Kat. | 2
7123PE2534 | Oberlenker | 212 | B Kat. | 3
7123PE2534 | Oberlenker | 355 | C Hülsenlänge (mm) | 460
7123PE2534 | Oberlenker | 8 | D Arbeitslänge (mm) | 625 - 900
7123PE2536 | Oberlenker | 614 | Gewinde | M36 x 3
7123PE2536 | Oberlenker | 52 | A Kat. | 2
7123PE2536 | Oberlenker | 212 | B Kat. | 3
7123PE2536 | Oberlenker | 355 | C Hülsenlänge (mm) | 520
7123PE2536 | Oberlenker | 8 | D Arbeitslänge (mm) | 685 - 960
7123PE2541 | Oberlenker | 614 | Gewinde | M36 x 3
7123PE2541 | Oberlenker | 52 | A Kat. | 2
7123PE2541 | Oberlenker | 212 | B Kat. | 2
7123PE2541 | Oberlenker | 355 | C Hülsenlänge (mm) | 400
7123PE2541 | Oberlenker | 8 | D Arbeitslänge (mm) | 550 - 820
7123PE2542 | Oberlenker | 614 | Gewinde | M36 x 3
7123PE2542 | Oberlenker | 52 | A Kat. | 2
7123PE2542 | Oberlenker | 212 | B Kat. | 2
7123PE2542 | Oberlenker | 355 | C Hülsenlänge (mm) | 460
7123PE2542 | Oberlenker | 8 | D Arbeitslänge (mm) | 610 - 880
7123PE2543 | Oberlenker | 614 | Gewinde | M36 x 3
7123PE2543 | Oberlenker | 52 | A Kat. | 2
7123PE2543 | Oberlenker | 212 | B Kat. | 2
7123PE2543 | Oberlenker | 355 | C Hülsenlänge (mm) | 520
7123PE2543 | Oberlenker | 8 | D Arbeitslänge (mm) | 665 - 935
7123PE3203 | Oberlenker | 614 | Gewinde | M36 x 3
7123PE3203 | Oberlenker | 52 | A Kat. | 3
7123PE3203 | Oberlenker | 212 | B Kat. | 3
7123PE3203 | Oberlenker | 355 | C Hülsenlänge (mm) | 400
7123PE3203 | Oberlenker | 8 | D Arbeitslänge (mm) | 563 - 855
7123PG252135 | Oberlenker | 614 | Gewinde | M30 x 3
7123PG252135 | Oberlenker | 52 | A Kat. | 2
7123PG252135 | Oberlenker | 212 | B Kat. | 2
7123PG252135 | Oberlenker | 355 | C Hülsenlänge (mm) | 410
7123PG252135 | Oberlenker | 8 | D Arbeitslänge (mm) | 590 - 830
7123PG252235 | Oberlenker | 614 | Gewinde | M30 x 3
7123PG252235 | Oberlenker | 52 | A Kat. | 2
7123PG252235 | Oberlenker | 212 | B Kat. | 2
7123PG252235 | Oberlenker | 355 | C Hülsenlänge (mm) | 500
7123PG252235 | Oberlenker | 8 | D Arbeitslänge (mm) | 680 - 920
7123PG2525 | Oberlenker | 614 | Gewinde | M30 x 3,5
7123PG2525 | Oberlenker | 52 | A Kat. | 2
7123PG2525 | Oberlenker | 212 | B Kat. | 2
7123PG2525 | Oberlenker | 355 | C Hülsenlänge (mm) | 510
7123PG2525 | Oberlenker | 8 | D Arbeitslänge (mm) | 695 - 930
7123PG252522 | Oberlenker | 614 | Gewinde | M30 x 3,5
7123PG252522 | Oberlenker | 47 | A (mm) | 22,25
7123PG252522 | Oberlenker | 212 | B Kat. | 2
7123PG252522 | Oberlenker | 355 | C Hülsenlänge (mm) | 510
7123PG252522 | Oberlenker | 8 | D Arbeitslänge (mm) | 695 - 930
7123PG252635 | Oberlenker | 614 | Gewinde | M30 x 3
7123PG252635 | Oberlenker | 52 | A Kat. | 2
7123PG252635 | Oberlenker | 212 | B Kat. | 2
7123PG252635 | Oberlenker | 355 | C Hülsenlänge (mm) | 350
7123PG252635 | Oberlenker | 8 | D Arbeitslänge (mm) | 530 - 770
7123PG2527 | Oberlenker | 614 | Gewinde | M36 x 3
7123PG2527 | Oberlenker | 52 | A Kat. | 2
7123PG2527 | Oberlenker | 212 | B Kat. | 3
7123PG2527 | Oberlenker | 355 | C Hülsenlänge (mm) | 400
7123PG2527 | Oberlenker | 8 | D Arbeitslänge (mm) | 625 - 900
7123PG2529 | Oberlenker | 614 | Gewinde | M30 x 3,5
7123PG2529 | Oberlenker | 52 | A Kat. | 2
7123PG2529 | Oberlenker | 212 | B Kat. | 2
7123PG2529 | Oberlenker | 355 | C Hülsenlänge (mm) | 405
7123PG2529 | Oberlenker | 8 | D Arbeitslänge (mm) | 590 - 830
7123PG2530 | Oberlenker | 614 | Gewinde | M30 x 3,5
7123PG2530 | Oberlenker | 52 | A Kat. | 2
7123PG2530 | Oberlenker | 212 | B Kat. | 2
7123PG2530 | Oberlenker | 355 | C Hülsenlänge (mm) | 450
7123PG2530 | Oberlenker | 8 | D Arbeitslänge (mm) | 635 - 875
7123PG253022 | Oberlenker | 614 | Gewinde | M30 x 3,5
7123PG253022 | Oberlenker | 47 | A (mm) | 22,25
7123PG253022 | Oberlenker | 212 | B Kat. | 2
7123PG253022 | Oberlenker | 355 | C Hülsenlänge (mm) | 450
7123PG253022 | Oberlenker | 8 | D Arbeitslänge (mm) | 635 - 875
7123PG2533 | Oberlenker | 614 | Gewinde | M36 x 3
7123PG2533 | Oberlenker | 52 | A Kat. | 2
7123PG2533 | Oberlenker | 212 | B Kat. | 3
7123PG2533 | Oberlenker | 355 | C Hülsenlänge (mm) | 460
7123PG2533 | Oberlenker | 8 | D Arbeitslänge (mm) | 675 - 950
7123PG2535 | Oberlenker | 614 | Gewinde | M36 x 3
7123PG2535 | Oberlenker | 52 | A Kat. | 2
7123PG2535 | Oberlenker | 212 | B Kat. | 3
7123PG2535 | Oberlenker | 355 | C Hülsenlänge (mm) | 510
7123PG2535 | Oberlenker | 8 | D Arbeitslänge (mm) | 735 - 1010
7123PG3201 | Oberlenker | 614 | Gewinde | M36 x 3
7123PG3201 | Oberlenker | 52 | A Kat. | 3
7123PG3201 | Oberlenker | 212 | B Kat. | 3
7123PG3201 | Oberlenker | 355 | C Hülsenlänge (mm) | 460
7123PG3201 | Oberlenker | 8 | D Arbeitslänge (mm) | 675 - 950
7123PG3203 | Oberlenker | 614 | Gewinde | M36 x 3
7123PG3203 | Oberlenker | 52 | A Kat. | 3
7123PG3203 | Oberlenker | 212 | B Kat. | 3
7123PG3203 | Oberlenker | 355 | C Hülsenlänge (mm) | 400
7123PG3203 | Oberlenker | 8 | D Arbeitslänge (mm) | 625 - 900
7123PG3204 | Oberlenker | 614 | Gewinde | M36 x 3
7123PG3204 | Oberlenker | 52 | A Kat. | 3
7123PG3204 | Oberlenker | 212 | B Kat. | 3
7123PG3204 | Oberlenker | 355 | C Hülsenlänge (mm) | 510
7123PG3204 | Oberlenker | 8 | D Arbeitslänge (mm) | 735 - 1010
7123PGC252520 | Oberlenker | 11 | Gewinde M | M30 x 3,5
7123PGC252520 | Oberlenker | 47 | A (mm) | 20,25
7123PGC252520 | Oberlenker | 212 | B Kat. | 2
7123PGC252520 | Oberlenker | 355 | C Hülsenlänge (mm) | 510
7123PGC252520 | Oberlenker | 8 | D Arbeitslänge (mm) | 730 - 965
7123PGC252522 | Oberlenker | 11 | Gewinde M | M30 x 3,5
7123PGC252522 | Oberlenker | 47 | A (mm) | 22,25
7123PGC252522 | Oberlenker | 212 | B Kat. | 2
7123PGC252522 | Oberlenker | 355 | C Hülsenlänge (mm) | 510
7123PGC252522 | Oberlenker | 8 | D Arbeitslänge (mm) | 730 - 965
7123PGC252525 | Oberlenker | 11 | Gewinde M | M30 x 3,5
7123PGC252525 | Oberlenker | 52 | A Kat. | 2
7123PGC252525 | Oberlenker | 212 | B Kat. | 2
7123PGC252525 | Oberlenker | 355 | C Hülsenlänge (mm) | 510
7123PGC252525 | Oberlenker | 8 | D Arbeitslänge (mm) | 730 - 965
7123PGC252720 | Oberlenker | 11 | Gewinde M | M36 x 3
7123PGC252720 | Oberlenker | 47 | A (mm) | 20,25
7123PGC252720 | Oberlenker | 212 | B Kat. | 3
7123PGC252720 | Oberlenker | 355 | C Hülsenlänge (mm) | 400
7123PGC252720 | Oberlenker | 8 | D Arbeitslänge (mm) | 640 - 960
7123PGC252725 | Oberlenker | 11 | Gewinde M | M36 x 3
7123PGC252725 | Oberlenker | 52 | A Kat. | 2
7123PGC252725 | Oberlenker | 212 | B Kat. | 3
7123PGC252725 | Oberlenker | 355 | C Hülsenlänge (mm) | 400
7123PGC252725 | Oberlenker | 8 | D Arbeitslänge (mm) | 600 - 920
7123PGC252732 | Oberlenker | 11 | Gewinde M | M36 x 3
7123PGC252732 | Oberlenker | 52 | A Kat. | 3
7123PGC252732 | Oberlenker | 212 | B Kat. | 3
7123PGC252732 | Oberlenker | 355 | C Hülsenlänge (mm) | 400
7123PGC252732 | Oberlenker | 8 | D Arbeitslänge (mm) | 668 - 940
7123PGC252920 | Oberlenker | 11 | Gewinde M | M30 x 3,5
7123PGC252920 | Oberlenker | 47 | A (mm) | 20,25
7123PGC252920 | Oberlenker | 212 | B Kat. | 2
7123PGC252920 | Oberlenker | 355 | C Hülsenlänge (mm) | 405
7123PGC252920 | Oberlenker | 8 | D Arbeitslänge (mm) | 625 - 865
7123PGC252922 | Oberlenker | 11 | Gewinde M | M30 x 3,5
7123PGC252922 | Oberlenker | 47 | A (mm) | 22,25
7123PGC252922 | Oberlenker | 212 | B Kat. | 2
7123PGC252922 | Oberlenker | 355 | C Hülsenlänge (mm) | 405
7123PGC252922 | Oberlenker | 8 | D Arbeitslänge (mm) | 625 - 865
7123PGC252925 | Oberlenker | 11 | Gewinde M | M30 x 3,5
7123PGC252925 | Oberlenker | 52 | A Kat. | 2
7123PGC252925 | Oberlenker | 212 | B Kat. | 2
7123PGC252925 | Oberlenker | 355 | C Hülsenlänge (mm) | 405
7123PGC252925 | Oberlenker | 8 | D Arbeitslänge (mm) | 625 - 865
7123PGC253020 | Oberlenker | 11 | Gewinde M | M30 x 3,5
7123PGC253020 | Oberlenker | 47 | A (mm) | 20,25
7123PGC253020 | Oberlenker | 212 | B Kat. | 2
7123PGC253020 | Oberlenker | 355 | C Hülsenlänge (mm) | 450
7123PGC253020 | Oberlenker | 8 | D Arbeitslänge (mm) | 670 - 910
7123PGC253022 | Oberlenker | 11 | Gewinde M | M30 x 3,5
7123PGC253022 | Oberlenker | 47 | A (mm) | 22,25
7123PGC253022 | Oberlenker | 212 | B Kat. | 2
7123PGC253022 | Oberlenker | 355 | C Hülsenlänge (mm) | 450
7123PGC253022 | Oberlenker | 8 | D Arbeitslänge (mm) | 670 - 910
7123PGC253025 | Oberlenker | 11 | Gewinde M | M30 x 3,5
7123PGC253025 | Oberlenker | 52 | A Kat. | 2
7123PGC253025 | Oberlenker | 212 | B Kat. | 2
7123PGC253025 | Oberlenker | 355 | C Hülsenlänge (mm) | 450
7123PGC253025 | Oberlenker | 8 | D Arbeitslänge (mm) | 670 - 910
7123PGC253320 | Oberlenker | 11 | Gewinde M | M36 x 3
7123PGC253320 | Oberlenker | 47 | A (mm) | 20,25
7123PGC253320 | Oberlenker | 212 | B Kat. | 3
7123PGC253320 | Oberlenker | 355 | C Hülsenlänge (mm) | 460
7123PGC253320 | Oberlenker | 8 | D Arbeitslänge (mm) | 700 - 1020
7123PGC253322 | Oberlenker | 11 | Gewinde M | M36 x 3
7123PGC253322 | Oberlenker | 47 | A (mm) | 22,25
7123PGC253322 | Oberlenker | 212 | B Kat. | 3
7123PGC253322 | Oberlenker | 355 | C Hülsenlänge (mm) | 460
7123PGC253322 | Oberlenker | 8 | D Arbeitslänge (mm) | 700 - 1020
7123PGC253332 | Oberlenker | 11 | Gewinde M | M36 x 3
7123PGC253332 | Oberlenker | 52 | A Kat. | 3
7123PGC253332 | Oberlenker | 212 | B Kat. | 3
7123PGC253332 | Oberlenker | 355 | C Hülsenlänge (mm) | 460
7123PGC253332 | Oberlenker | 8 | D Arbeitslänge (mm) | 700 - 1020
7123PGC253522 | Oberlenker | 11 | Gewinde M | M36 x 3
7123PGC253522 | Oberlenker | 47 | A (mm) | 22,25
7123PGC253522 | Oberlenker | 212 | B Kat. | 3
7123PGC253522 | Oberlenker | 355 | C Hülsenlänge (mm) | 520
7123PGC253522 | Oberlenker | 8 | D Arbeitslänge (mm) | 760 - 1080
7123PGC253525 | Oberlenker | 11 | Gewinde M | M36 x 3
7123PGC253525 | Oberlenker | 52 | A Kat. | 2
7123PGC253525 | Oberlenker | 212 | B Kat. | 3
7123PGC253525 | Oberlenker | 355 | C Hülsenlänge (mm) | 520
7123PGC253525 | Oberlenker | 8 | D Arbeitslänge (mm) | 760 - 1080
7123PGC253532 | Oberlenker | 11 | Gewinde M | M36 x 3
7123PGC253532 | Oberlenker | 52 | A Kat. | 3
7123PGC253532 | Oberlenker | 212 | B Kat. | 3
7123PGC253532 | Oberlenker | 355 | C Hülsenlänge (mm) | 520
7123PGC253532 | Oberlenker | 8 | D Arbeitslänge (mm) | 760 - 1080
712A115 | Fangprofil | 47 | A (mm) | 28
712A115 | Fangprofil | 205 | B (mm) | 47
712A115 | Fangprofil | 760 | Kat. | 2
712A13 | Betätigungskette | 836 | Länge (m) | 4,5
712A14 | Distanzfeder
712A205 | Reduzierbuchse | 760 | Kat. | 1-2
712A305 | Reduzierbuchse | 47 | A (mm) | 22
712A305 | Reduzierbuchse | 351 | C (mm) | 35
712A305 | Reduzierbuchse | 205 | B (mm) | 28
712A305 | Reduzierbuchse | 760 | Kat. | 1-2
712A405 | Reduzierbuchse | 760 | Kat. | 2-3
712C602A | Kugel | 47 | A (mm) | 28
712C602A | Kugel | 205 | B (mm) | 64
712C602A | Kugel | 351 | C (mm) | 45
712C602A | Kugel | 760 | Kat. | 2-3
712C603A | Kugel | 47 | A (mm) | 37
712C603A | Kugel | 205 | B (mm) | 64
712C603A | Kugel | 351 | C (mm) | 45
712C603A | Kugel | 760 | Kat. | 3
712C603B | Distanzscheibe | 47 | A (mm) | 37
712C603B | Distanzscheibe | 205 | B (mm) | 64
712C603B | Distanzscheibe | 3 | Stärke (mm) | 7
712C603B | Distanzscheibe | 351 | C (mm) | 7
712C603B | Distanzscheibe | 760 | Kat. | 3
712C621 | Fangprofil | 47 | A (mm) | 28
712C621 | Fangprofil | 205 | B (mm) | 64
712C621 | Fangprofil | 760 | Kat. | 2-3
712C630 | Betätigungskette | 836 | Länge (m) | ca. 1,5
712C635 | Fangprofil | 47 | A (mm) | 37
712C635 | Fangprofil | 205 | B (mm) | 55
712C635 | Fangprofil | 760 | Kat. | 3
712C652 | Kugel | 47 | A (mm) | 25,4
712C652 | Kugel | 351 | C (mm) | 51
712C652 | Kugel | 205 | B (mm) | 60
712C652 | Kugel | 760 | Kat. | 2-3
712C656 | Kugel | 47 | A (mm) | 32
712C656 | Kugel | 205 | B (mm) | 60
712C656 | Kugel | 351 | C (mm) | 51
712C656 | Kugel | 760 | Kat. | 3
712C661 | Fangprofil | 47 | A (mm) | 37
712C661 | Fangprofil | 205 | B (mm) | 64
712C661 | Fangprofil | 760 | Kat. | 3-3
712C701 | Distanzfeder
712C705 | Reduzierbuchse | 47 | A (mm) | 28
712C705 | Reduzierbuchse | 351 | C (mm) | 45
712C705 | Reduzierbuchse | 205 | B (mm) | 37
712C705 | Reduzierbuchse | 760 | Kat. | 2-3
712C707 | Sperrbolzen
712CA30 | Kontermutter | 633 | Gewinde-Ø | M30 x 3
712CA301 | Kontermutter | 633 | Gewinde-Ø | M30 x 3,5
712CA36 | Kontermutter | 633 | Gewinde-Ø | M36 x 3
712D125 | Kugel | 47 | A (mm) | 28
712D125 | Kugel | 205 | B (mm) | 56
712D125 | Kugel | 351 | C (mm) | 35
712D125 | Kugel | 760 | Kat. | 2
712D702A | Kugel | 47 | A (mm) | 28
712D702A | Kugel | 205 | B (mm) | 56
712D702A | Kugel | 351 | C (mm) | 45
712D702A | Kugel | 760 | Kat. | 2
712D702B | Distanzscheibe | 47 | A (mm) | 28
712D702B | Distanzscheibe | 205 | B (mm) | 56
712D702B | Distanzscheibe | 3 | Stärke (mm) | 7
712D702B | Distanzscheibe | 351 | C (mm) | 7
712D702B | Distanzscheibe | 760 | Kat. | 2
712D721 | Fangprofil | 47 | A (mm) | 28
712D721 | Fangprofil | 205 | B (mm) | 56
712D721 | Fangprofil | 760 | Kat. | 2-2
712D752 | Kugel | 47 | A (mm) | 25,4
712D752 | Kugel | 351 | C (mm) | 51
712D752 | Kugel | 205 | B (mm) | 50
712D752 | Kugel | 760 | Kat. | 2
712D948 | Sperrbolzen
712D949 | Feder
712D951 | Zuglasche
712D956 | Fangprofil | 47 | A (mm) | 22
712D956 | Fangprofil | 205 | B (mm) | 56
712D956 | Fangprofil | 760 | Kat. | 1-2
712D960 | Betätigungskette | 836 | Länge (m) | ca. 1,25
712D961 | Betätigungskette | 836 | Länge (m) | 3,7
712E821 | Fangprofil | 47 | A (mm) | 22
712E821 | Fangprofil | 205 | B (mm) | 44
712E821 | Fangprofil | 760 | Kat. | 1-1
712G3PC690DX | Fanghaken | 3499 | Ausführung | Kat. 3
712G3PC690DX | Fanghaken | 614 | Gewinde | Rechtsgewinde M30 x 3,5
712G3PC690DX | Fanghaken | 351 | C (mm) | 286
712G3PC690DX | Fanghaken | 205 | B (mm) | 166
712G3PC690DX | Fanghaken | 597 | geeignet für Kugel Außen-Ø (mm) | 60
712G3PC690SX | Fanghaken | 3499 | Ausführung | Kat. 3
712G3PC690SX | Fanghaken | 614 | Gewinde | Linksgewinde M30 x 3,5
712G3PC690SX | Fanghaken | 351 | C (mm) | 286
712G3PC690SX | Fanghaken | 205 | B (mm) | 166
712G3PC690SX | Fanghaken | 597 | geeignet für Kugel Außen-Ø (mm) | 60
712G3PC691DX | Fanghaken | 3499 | Ausführung | Kat. 3
712G3PC691DX | Fanghaken | 614 | Gewinde | Rechtsgewinde M36 x 3
712G3PC691DX | Fanghaken | 351 | C (mm) | 330
712G3PC691DX | Fanghaken | 205 | B (mm) | 210
712G3PC691DX | Fanghaken | 597 | geeignet für Kugel Außen-Ø (mm) | 60
712G3PC691SX | Fanghaken | 3499 | Ausführung | Kat. 3
712G3PC691SX | Fanghaken | 614 | Gewinde | Linksgewinde M36 x 3
712G3PC691SX | Fanghaken | 351 | C (mm) | 330
712G3PC691SX | Fanghaken | 205 | B (mm) | 210
712G3PC691SX | Fanghaken | 597 | geeignet für Kugel Außen-Ø (mm) | 60
712G3PD112DX | Fanghaken | 3499 | Ausführung | Kat. 2
712G3PD112DX | Fanghaken | 614 | Gewinde | Rechtsgewinde M30 x 3,5
712G3PD112DX | Fanghaken | 351 | C (mm) | 272
712G3PD112DX | Fanghaken | 205 | B (mm) | 165
712G3PD112DX | Fanghaken | 597 | geeignet für Kugel Außen-Ø (mm) | 50
712G3PD112SX | Fanghaken | 3499 | Ausführung | Kat. 2
712G3PD112SX | Fanghaken | 614 | Gewinde | Linksgewinde M30 x 3,5
712G3PD112SX | Fanghaken | 351 | C (mm) | 302
712G3PD112SX | Fanghaken | 205 | B (mm) | 195
712G3PD112SX | Fanghaken | 597 | geeignet für Kugel Außen-Ø (mm) | 50
712G3PD118DX | Fanghaken | 3499 | Ausführung | Kat. 2
712G3PD118DX | Fanghaken | 614 | Gewinde | Rechtsgewinde M30 x 3
712G3PD118DX | Fanghaken | 351 | C (mm) | 272
712G3PD118DX | Fanghaken | 205 | B (mm) | 165
712G3PD118DX | Fanghaken | 597 | geeignet für Kugel Außen-Ø (mm) | 50
712G3PD118SX | Fanghaken | 3499 | Ausführung | Kat. 2
712G3PD118SX | Fanghaken | 614 | Gewinde | Linksgewinde M30 x 3
712G3PD118SX | Fanghaken | 351 | C (mm) | 302
712G3PD118SX | Fanghaken | 205 | B (mm) | 195
712G3PD118SX | Fanghaken | 597 | geeignet für Kugel Außen-Ø (mm) | 50
712GF150 | UL-Fanghaken | 47 | A (mm) | 105
712GF150 | UL-Fanghaken | 351 | C (mm) | 55
712GF150 | UL-Fanghaken | 364 | D (mm) | 30
712GF150 | UL-Fanghaken | 437 | E (mm) | 95
712GF150 | UL-Fanghaken | 3356 | F (mm) | 90
712GF150 | UL-Fanghaken | 3365 | G (mm) | 45
712GF150 | UL-Fanghaken | 3357 | H (mm) | 31
712GF150 | UL-Fanghaken | 205 | B (mm) | 45
712GF152 | Sperrklinke
712GF154 | Bolzen
712GF155 | Feder
712GF156 | Federbügel
712GF200 | UL-Fanghaken | 47 | A (mm) | 120
712GF200 | UL-Fanghaken | 205 | B (mm) | 50
712GF200 | UL-Fanghaken | 351 | C (mm) | 66
712GF200 | UL-Fanghaken | 364 | D (mm) | 30
712GF200 | UL-Fanghaken | 437 | E (mm) | 140
712GF200 | UL-Fanghaken | 3356 | F (mm) | 100
712GF200 | UL-Fanghaken | 3365 | G (mm) | 55
712GF200 | UL-Fanghaken | 3357 | H (mm) | 40
712GF202 | Sperrklinke
712GF203 | Bolzen
712GF205 | Federbügel
712GF206 | Feder
712GF208 | Federstecker
712GI1 | UL-Schnellkuppler (Stück) | 760 | Kat. | 1
712GI2 | UL-Schnellkuppler (Stück) | 760 | Kat. | 2, schwere Ausführung
712GI2S | UL-Schnellkuppler (Stück) | 760 | Kat. | 2 S, leichte Ausführung
712GI3 | UL-Schnellkuppler (Stück) | 760 | Kat. | 3
712GI3ACA | Reparatur-Satz Opti-Lock
712GI4 | UL-Schnellkuppler (Stück)
712KIT1 | Nachrüstsatz
712KIT2 | Nachrüstsatz
712KIT2S | Nachrüstsatz
712KIT3 | Nachrüstsatz
712R22B | Kugel | 47 | A (mm) | 22
712R22B | Kugel | 205 | B (mm) | 56
712R22B | Kugel | 351 | C (mm) | 35
712R22B | Kugel | 760 | Kat. | 1-2
712R2A | Kugel | 47 | A (mm) | 22
712R2A | Kugel | 205 | B (mm) | 44
712R2A | Kugel | 351 | C (mm) | 35
712R2A | Kugel | 760 | Kat. | 1
712R324 | Kugel | 47 | A (mm) | 32
712R324 | Kugel | 205 | B (mm) | 78
712R324 | Kugel | 351 | C (mm) | 64
712R324 | Kugel | 760 | Kat. | 3-4
712R374 | Kugel | 47 | A (mm) | 37
712R374 | Kugel | 205 | B (mm) | 85
712R374 | Kugel | 351 | C (mm) | 57,5
712R374 | Kugel | 760 | Kat. | 3-4
712R454 | Kugel | 47 | A (mm) | 45,2
712R454 | Kugel | 205 | B (mm) | 78
712R454 | Kugel | 351 | C (mm) | 64
712R454 | Kugel | 760 | Kat. | 4
712R514 | Kugel | 47 | A (mm) | 50,8
712R514 | Kugel | 205 | B (mm) | 85
712R514 | Kugel | 351 | C (mm) | 57,5
712R514 | Kugel | 760 | Kat. | 4
712TF30135SX | Gewindespindel | 633 | Gewinde-Ø | M30 x 3
712TF30135SX | Gewindespindel | 47 | A (mm)
712TF30135SX | Gewindespindel | 205 | B (mm) | 165
712TF30135SX | Gewindespindel | 351 | C (mm) | 51
712TF30135SX | Gewindespindel | 364 | D (mm) | 80
712TF30135SX | Gewindespindel | 5015 | Kategorie | Kat. 2
712TF301DX | Gewindespindel | 633 | Gewinde-Ø | M30 x 3
712TF301DX | Gewindespindel | 47 | A (mm) | Kat. 2
712TF301DX | Gewindespindel | 205 | B (mm) | 165
712TF301DX | Gewindespindel | 351 | C (mm) | 51
712TF301DX | Gewindespindel | 364 | D (mm) | 80
712TF303DX | Gewindespindel | 633 | Gewinde-Ø | M30 x 3,5
712TF303DX | Gewindespindel | 47 | A (mm) | Kat. 2
712TF303DX | Gewindespindel | 205 | B (mm) | 165
712TF303DX | Gewindespindel | 351 | C (mm) | 51
712TF303DX | Gewindespindel | 364 | D (mm) | 80
712TF303SX | Gewindespindel | 633 | Gewinde-Ø | M30 x 3,5
712TF303SX | Gewindespindel | 47 | A (mm)
712TF303SX | Gewindespindel | 205 | B (mm) | 165
712TF303SX | Gewindespindel | 351 | C (mm) | 51
712TF303SX | Gewindespindel | 364 | D (mm) | 80
712TF303SX | Gewindespindel | 5015 | Kategorie | Kat. 2
712TF304SX | Gewindespindel | 633 | Gewinde-Ø | M30 x 3
712TF304SX | Gewindespindel | 47 | A (mm)
712TF304SX | Gewindespindel | 205 | B (mm) | 165
712TF304SX | Gewindespindel | 351 | C (mm) | 51
712TF304SX | Gewindespindel | 364 | D (mm) | 75
712TF304SX | Gewindespindel | 5015 | Kategorie | Kat. 2
712TF30DX | Gewindespindel | 633 | Gewinde-Ø | M30 x 3
712TF30DX | Gewindespindel | 47 | A (mm) | Kat. 2
712TF30DX | Gewindespindel | 205 | B (mm) | 165
712TF30DX | Gewindespindel | 351 | C (mm) | 51
712TF30DX | Gewindespindel | 364 | D (mm) | 75
712TF361DX | Gewindespindel | 633 | Gewinde-Ø | M36 x 3
712TF361DX | Gewindespindel | 47 | A (mm) | Kat. 2
712TF361DX | Gewindespindel | 205 | B (mm) | 200
712TF361DX | Gewindespindel | 351 | C (mm) | 51
712TF361DX | Gewindespindel | 364 | D (mm) | 95
712TF361SX | Gewindespindel | 633 | Gewinde-Ø | M36 x 3
712TF361SX | Gewindespindel | 47 | A (mm)
712TF361SX | Gewindespindel | 205 | B (mm) | 200
712TF361SX | Gewindespindel | 351 | C (mm) | 51
712TF361SX | Gewindespindel | 364 | D (mm) | 95
712TF361SX | Gewindespindel | 5015 | Kategorie | Kat. 2
712TF362DX | Gewindespindel | 633 | Gewinde-Ø | M36 x 3
712TF362DX | Gewindespindel | 47 | A (mm) | Kat. 3
712TF362DX | Gewindespindel | 205 | B (mm) | 200
712TF362DX | Gewindespindel | 351 | C (mm) | 51
712TF362DX | Gewindespindel | 364 | D (mm) | 95
712TF362SX | Gewindespindel | 633 | Gewinde-Ø | M36 x 3
712TF362SX | Gewindespindel | 47 | A (mm)
712TF362SX | Gewindespindel | 205 | B (mm) | 200
712TF362SX | Gewindespindel | 351 | C (mm) | 51
712TF362SX | Gewindespindel | 364 | D (mm) | 95
712TF362SX | Gewindespindel | 5015 | Kategorie | Kat. 3
712TFS01DX | Gabelgelenkkopf | 633 | Gewinde-Ø | M30 x 3,5
712TFS01DX | Gabelgelenkkopf | 47 | A (mm) | 25,4
712TFS01DX | Gabelgelenkkopf | 205 | B (mm) | 207
712TFS01DX | Gabelgelenkkopf | 351 | C (mm) | 241
712TFS01DX | Gabelgelenkkopf | 364 | D (mm) | 87
712TFS01DX | Gabelgelenkkopf | 437 | E (mm) | 51
712TFS01DX | Gabelgelenkkopf | 5015 | Kategorie | Kat. 2
712TFS01SX | Gabelgelenkkopf | 633 | Gewinde-Ø | M30 x 3,5
712TFS01SX | Gabelgelenkkopf | 47 | A (mm) | Kat. 2
712TFS01SX | Gabelgelenkkopf | 205 | B (mm) | 207
712TFS01SX | Gabelgelenkkopf | 351 | C (mm) | 241
712TFS01SX | Gabelgelenkkopf | 364 | D (mm) | 87
712TFS01SX | Gabelgelenkkopf | 437 | E (mm) | 51
712TFS02DX | Gabelgelenkkopf | 633 | Gewinde-Ø | M36 x 3
712TFS02DX | Gabelgelenkkopf | 47 | A (mm) | 25,4
712TFS02DX | Gabelgelenkkopf | 205 | B (mm) | 207
712TFS02DX | Gabelgelenkkopf | 351 | C (mm) | 241
712TFS02DX | Gabelgelenkkopf | 364 | D (mm) | 87
712TFS02DX | Gabelgelenkkopf | 437 | E (mm) | 51
712TFS02DX | Gabelgelenkkopf | 5015 | Kategorie | Kat. 2
712TFS02SX | Gabelgelenkkopf | 633 | Gewinde-Ø | M36 x 3
712TFS02SX | Gabelgelenkkopf | 47 | A (mm) | Kat. 2
712TFS02SX | Gabelgelenkkopf | 205 | B (mm) | 207
712TFS02SX | Gabelgelenkkopf | 351 | C (mm) | 241
712TFS02SX | Gabelgelenkkopf | 364 | D (mm) | 87
712TFS02SX | Gabelgelenkkopf | 437 | E (mm) | 51
712TFS05DX | Gabelgelenkkopf | 633 | Gewinde-Ø | M36 x 3
712TFS05DX | Gabelgelenkkopf | 47 | A (mm) | 32
712TFS05DX | Gabelgelenkkopf | 205 | B (mm) | 169
712TFS05DX | Gabelgelenkkopf | 351 | C (mm) | 219
712TFS05DX | Gabelgelenkkopf | 364 | D (mm) | 87
712TFS05DX | Gabelgelenkkopf | 437 | E (mm) | 51
712TFS05DX | Gabelgelenkkopf | 5015 | Kategorie | Kat. 3
712TFS05SX | Gabelgelenkkopf | 633 | Gewinde-Ø | M36 x 3
712TFS05SX | Gabelgelenkkopf | 47 | A (mm) | 32
712TFS05SX | Gabelgelenkkopf | 205 | B (mm) | 169
712TFS05SX | Gabelgelenkkopf | 351 | C (mm) | 219
712TFS05SX | Gabelgelenkkopf | 364 | D (mm) | 87
712TFS05SX | Gabelgelenkkopf | 437 | E (mm) | 51
712TFS05SX | Gabelgelenkkopf | 5015 | Kategorie | Kat. 3
712TFS06DX | Gabelgelenkkopf | 633 | Gewinde-Ø | M36 x 3
712TFS06DX | Gabelgelenkkopf | 47 | A (mm) | 25,4
712TFS06DX | Gabelgelenkkopf | 205 | B (mm) | 56
712TFS06DX | Gabelgelenkkopf | 351 | C (mm) | 93
712TFS06DX | Gabelgelenkkopf | 364 | D (mm) | 87
712TFS06DX | Gabelgelenkkopf | 437 | E (mm) | 51
712TFS06DX | Gabelgelenkkopf | 5015 | Kategorie | Kat. 2
712TFS07DX | Gabelgelenkkopf | 633 | Gewinde-Ø | M36 x 3
712TFS07DX | Gabelgelenkkopf | 47 | A (mm) | 28
712TFS07DX | Gabelgelenkkopf | 205 | B (mm) | 56
712TFS07DX | Gabelgelenkkopf | 351 | C (mm) | 93
712TFS07DX | Gabelgelenkkopf | 364 | D (mm) | 87
712TFS07DX | Gabelgelenkkopf | 437 | E (mm) | 51
712TFS08DX | Gabelgelenkkopf | 633 | Gewinde-Ø | M36 x 3
712TFS08DX | Gabelgelenkkopf | 47 | A (mm) | 32
712TFS08DX | Gabelgelenkkopf | 205 | B (mm) | 56
712TFS08DX | Gabelgelenkkopf | 351 | C (mm) | 93
712TFS08DX | Gabelgelenkkopf | 364 | D (mm) | 87
712TFS08DX | Gabelgelenkkopf | 437 | E (mm) | 51
712TFS08DX | Gabelgelenkkopf | 5015 | Kategorie | Kat. 3
712TFS09DX | Gabelgelenkkopf | 633 | Gewinde-Ø | M36 x 3
712TFS09DX | Gabelgelenkkopf | 47 | A (mm) | 37
712TFS09DX | Gabelgelenkkopf | 205 | B (mm) | 56
712TFS09DX | Gabelgelenkkopf | 351 | C (mm) | 93
712TFS09DX | Gabelgelenkkopf | 364 | D (mm) | 87
712TFS09DX | Gabelgelenkkopf | 437 | E (mm) | 51
712TFS10DX | Gabelgelenkkopf | 633 | Gewinde-Ø | M36 x 3
712TFS10DX | Gabelgelenkkopf | 47 | A (mm) | 28
712TFS10DX | Gabelgelenkkopf | 205 | B (mm) | 182
712TFS10DX | Gabelgelenkkopf | 351 | C (mm) | 219
712TFS10DX | Gabelgelenkkopf | 364 | D (mm) | 87
712TFS10DX | Gabelgelenkkopf | 437 | E (mm) | 51
712TFS12SX | Gabelgelenkkopf | 633 | Gewinde-Ø | M36 x 3
712TFS12SX | Gabelgelenkkopf | 47 | A (mm) | 37
712TFS12SX | Gabelgelenkkopf | 205 | B (mm) | 182
712TFS12SX | Gabelgelenkkopf | 351 | C (mm) | 219
712TFS12SX | Gabelgelenkkopf | 364 | D (mm) | 87
712TFS12SX | Gabelgelenkkopf | 437 | E (mm) | 51
71706150 | Bolzen
71802000 | Buchse | 67 | Abmessungen (mm) | 66 x 70 x 45
71802001 | Buchse | 67 | Abmessungen (mm) | 50 x 58 x 45
71802002 | Buchse | 67 | Abmessungen (mm) | 50 x 52 x 24
71802003 | Buchse | 67 | Abmessungen (mm) | 55 x 65 x 40
71802004 | Buchse | 67 | Abmessungen (mm) | 59 x 61 x 45
71802005 | Dichtring | 67 | Abmessungen (mm) | 82 x 6
71802006 | Scheibe | 67 | Abmessungen (mm) | 51 x 64 x 2
71802007 | Dichtring | 67 | Abmessungen (mm) | 50 x 65 x 8
71802008 | Scheibe | 67 | Abmessungen (mm) | 58 x 70 x 2
71802009 | Dichtung | 67 | Abmessungen (mm) | 55 x 70 x 8
71802010 | Dichtung | 67 | Abmessungen (mm) | 59 x 85,5 x 6,5
71802011 | Dichtung | 67 | Abmessungen (mm) | 68 x 95,5 x 6,5
71802011 | Dichtung | 1383 | Vergleichs-Nr. | John Deere: AW20842
71802012 | Buchse | 67 | Abmessungen (mm) | Ø 60 x 67 x 51
71802013 | Buchse | 67 | Abmessungen (mm) | Ø 70 x 76,5 x 25
71802014 | Dichtung | 67 | Abmessungen (mm) | 69 x 89 x 13
71802015 | Dichtung | 67 | Abmessungen (mm) | 75 x 95 x 13
71802016 | Buchse | 67 | Abmessungen (mm) | Ø 70 x 76 x 76
71802017 | Buchse | 67 | Abmessungen (mm) | Ø 75 x 82 x 76
71802018 | Filtergehäuse
71802019 | Filter
71802020 | O-Ring
71802021 | Bowdenzug | 831 | Länge (mm) | 1100
71802023 | Bowdenzug | 831 | Länge (mm) | 910
71802024 | Bowdenzug | 831 | Länge (mm) | 1450
71802025 | Nutring | 67 | Abmessungen (mm) | 60 x 80 x 12
71802026 | Graphitring | 67 | Abmessungen (mm) | 60 x 80 x 2
71802027 | Dichtsatz | 67 | Abmessungen (mm) | Innen-Ø = 107 <br> Außen-Ø = 121
71802028 | O-Ring | 67 | Abmessungen (mm) | 112 x 4
71802029 | O-Ring | 67 | Abmessungen (mm) | 129 x 3
71802030 | Nutring | 67 | Abmessungen (mm) | 78 x 103 x 15
71802031 | Scheibe | 67 | Abmessungen (mm) | 80 x 105 x 3
71802032 | O-Ring | 67 | Abmessungen (mm) | 114 x 3
71802033 | O-Ring | 67 | Abmessungen (mm) | 99 x 3
71802034 | Stabilisator | 67 | Abmessungen (mm) | Gewinde M20 Befestigungsbolzen
71802035 | Stabilisator
71802036 | Stabilisator
71802037 | Hubstange | 67 | Abmessungen (mm) | Länge = 625 - 750 <br> Ø oben = 20 <br> Ø unten = 20 <br> Gabel innen = 42
71802038 | Dichtung | 67 | Abmessungen (mm) | 180 x 210
71802039 | Dichtung | 67 | Abmessungen (mm) | 360 x 555
71802040 | Dichtung | 67 | Abmessungen (mm) | 137 x 180
71802041 | Dichtung | 67 | Abmessungen (mm) | 230 x 235
71802042 | Dichtung | 67 | Abmessungen (mm) | 142 x 178
71802043 | Dichtung | 67 | Abmessungen (mm) | 330 x 880
71802044 | Buchse | 67 | Abmessungen (mm) | 35,5 x 40,3 x 30
71802045 | O-Ring | 67 | Abmessungen (mm) | 3,3 x 2,5
71802046 | Dichtung
71802047 | Dichtsatz | 67 | Abmessungen (mm) | Ø 50
71802048 | Spindel | 67 | Abmessungen (mm) | Länge = 465
71802049 | Spindel | 67 | Abmessungen (mm) | Länge = 500
71802050 | Stabilisator
71802051 | Spindel
71802052 | Hülse
71802053 | Splint
71802054 | Gabelstück
71802055 | Splintbolzen
71802056 | Einstellbolzen
71802057 | Federstecker
71802058 | Hubarmbolzen | 67 | Abmessungen (mm) | 25 x 117
71802059 | Gabelkopf
71802060 | Bowdenzug
71802061 | Bolzen
71802062 | O-Ring
71802063 | Reibscheibe
71802064 | Dichtsatz
71802065 | Gabelstück
71802066 | Bolzen
71802067 | Buchse | 731 | Innen-Ø (mm) | 31
71802067 | Buchse | 191 | Außen-Ø (mm) | 39
71802067 | Buchse | 831 | Länge (mm) | 51
71802068 | O-Ring
71802069 | Spannstange
71802070 | O-Ring | 67 | Abmessungen (mm) | 93 x 102 x 5,2
71802072 | Gewindestange | 67 | Abmessungen (mm) | 27 x 155
71802073 | O-Ring | 67 | Abmessungen (mm) | 114 x 5,7
71802074 | Kurbel
71802076 | Druckfeder
71802077 | Dichtung
71802083 | Hubstangengabel
71802084 | Hubstange
71802085 | Dichtsatz | 67 | Abmessungen (mm) | Ø 70
71802086 | Hubstangenspindel
71802087 | Verstellspindel
71802088 | Gabel
71802089 | Distanzscheibe
71802090 | Distanzscheibe
71802091 | Dichtung
71802092 | Kurbel
71802093 | Stange
71802094 | Dichtung
71802096 | Kurbel
71802098 | Dichtung
71802099 | Platte
71802100 | Bolzen
71802101 | Platte
71802102 | Bolzen
71802103 | Messbolzen
71802104 | Messbolzen
71802105 | Buchse | 67 | Abmessungen (mm) | 25,4 x 19,2 x 23,5
71802106 | Gabel
71802109 | Hubstrebe hydraulisch | 5136 | Anschluss A (mm) | 26
71802109 | Hubstrebe hydraulisch | 5137 | Anschluss B (mm) | 25,5
71802109 | Hubstrebe hydraulisch | 831 | Länge (mm) | 570
71802109 | Hubstrebe hydraulisch | 696 | Hub (mm) | 168
71802109 | Hubstrebe hydraulisch | 5138 | Kolbenstange Ø (mm) | 40
71802109 | Hubstrebe hydraulisch | 5139 | Zylinderinnenrohr Ø (mm) | 80
71802110 | Hubstrebe hydraulisch | 5136 | Anschluss A (mm) | 26
71802110 | Hubstrebe hydraulisch | 5137 | Anschluss B (mm) | 25
71802110 | Hubstrebe hydraulisch | 831 | Länge (mm) | 620
71802110 | Hubstrebe hydraulisch | 696 | Hub (mm) | 168
71802110 | Hubstrebe hydraulisch | 5138 | Kolbenstange Ø (mm) | 90
71802110 | Hubstrebe hydraulisch | 5139 | Zylinderinnenrohr Ø (mm) | 90
71802111 | Hubstrebe hydraulisch | 5136 | Anschluss A (mm) | 26
71802111 | Hubstrebe hydraulisch | 5137 | Anschluss B (mm) | 22
71802111 | Hubstrebe hydraulisch | 831 | Länge (mm) | 520
71802111 | Hubstrebe hydraulisch | 696 | Hub (mm) | 148
71802111 | Hubstrebe hydraulisch | 5138 | Kolbenstange Ø (mm) | 40
71802111 | Hubstrebe hydraulisch | 5139 | Zylinderinnenrohr Ø (mm) | 80
71802112 | Hubstrebe hydraulisch | 5136 | Anschluss A (mm) | 25,4
71802112 | Hubstrebe hydraulisch | 5137 | Anschluss B (mm) | 20
71802112 | Hubstrebe hydraulisch | 831 | Länge (mm) | 500
71802112 | Hubstrebe hydraulisch | 696 | Hub (mm) | 136
71802112 | Hubstrebe hydraulisch | 5138 | Kolbenstange Ø (mm) | 40
71802112 | Hubstrebe hydraulisch | 5139 | Zylinderinnenrohr Ø (mm) | 80
71802113 | Hubstrebe hydraulisch | 5136 | Anschluss A (mm) | 25
71802113 | Hubstrebe hydraulisch | 5137 | Anschluss B (mm) | 25
71802113 | Hubstrebe hydraulisch | 831 | Länge (mm) | 550
71802113 | Hubstrebe hydraulisch | 696 | Hub (mm) | 131
71802113 | Hubstrebe hydraulisch | 5138 | Kolbenstange Ø (mm) | 40
71802113 | Hubstrebe hydraulisch | 5139 | Zylinderinnenrohr Ø (mm) | 80
71802114 | Hubstrebe hydraulisch | 5136 | Anschluss A (mm) | 28
71802114 | Hubstrebe hydraulisch | 5137 | Anschluss B (mm) | 32
71802114 | Hubstrebe hydraulisch | 831 | Länge (mm) | 720
71802114 | Hubstrebe hydraulisch | 696 | Hub (mm) | 190
71802114 | Hubstrebe hydraulisch | 5138 | Kolbenstange Ø (mm) | 45
71802114 | Hubstrebe hydraulisch | 5139 | Zylinderinnenrohr Ø (mm) | 90
71802115 | Hubstrebe hydraulisch | 5136 | Anschluss A (mm) | 26
71802115 | Hubstrebe hydraulisch | 5137 | Anschluss B (mm) | 25
71802115 | Hubstrebe hydraulisch | 831 | Länge (mm) | 620
71802115 | Hubstrebe hydraulisch | 696 | Hub (mm) | 168
71802115 | Hubstrebe hydraulisch | 5138 | Kolbenstange Ø (mm) | 40
71802115 | Hubstrebe hydraulisch | 5139 | Zylinderinnenrohr Ø (mm) | 90
71802116 | Hubstrebe hydraulisch | 5136 | Anschluss A (mm) | 28
71802116 | Hubstrebe hydraulisch | 5137 | Anschluss B (mm) | 32
71802116 | Hubstrebe hydraulisch | 831 | Länge (mm) | 720
71802116 | Hubstrebe hydraulisch | 696 | Hub (mm) | 190
71802116 | Hubstrebe hydraulisch | 5138 | Kolbenstange Ø (mm) | 45
71802116 | Hubstrebe hydraulisch | 5139 | Zylinderinnenrohr Ø (mm) | 90
71802117 | Hubstrebe hydraulisch | 5136 | Anschluss A (mm) | 26
71802117 | Hubstrebe hydraulisch | 5137 | Anschluss B (mm) | 22
71802117 | Hubstrebe hydraulisch | 831 | Länge (mm) | 620
71802117 | Hubstrebe hydraulisch | 696 | Hub (mm) | 280
71802117 | Hubstrebe hydraulisch | 5138 | Kolbenstange Ø (mm) | 90
71802117 | Hubstrebe hydraulisch | 5139 | Zylinderinnenrohr Ø (mm) | 80
71802118 | Hubstrebe hydraulisch | 5136 | Anschluss A (mm) | 28
71802118 | Hubstrebe hydraulisch | 5137 | Anschluss B (mm) | 28
71802118 | Hubstrebe hydraulisch | 831 | Länge (mm) | 890
71802118 | Hubstrebe hydraulisch | 696 | Hub (mm) | 248
71802118 | Hubstrebe hydraulisch | 5138 | Kolbenstange Ø (mm) | 45
71802118 | Hubstrebe hydraulisch | 5139 | Zylinderinnenrohr Ø (mm) | 90
71802120 | Messbolzen
71802121 | Strebe
71802499 | Stabilisatorenstrebe | 67 | Abmessungen (mm) | Länge = 390-640
71802501 | Spindel | 67 | Abmessungen (mm) | Ø = 19, 1" x 160
71802502 | Bolzen | 67 | Abmessungen (mm) | Ø = 35, 1" innen
71802503 | Mittelstück | 67 | Abmessungen (mm) | Länge = 295 <br> Bolzen-Ø = 16
71802504 | Bolzen | 67 | Abmessungen (mm) | 16 x 60
71802505 | Gabelstück | 67 | Abmessungen (mm) | Länge = 78 <br> Bolzen-Ø = 28 <br> Einbaumaß = 42 <br> Bohrung Gabel = 16
71802506 | Gabelstück | 67 | Abmessungen (mm) | Länge = 118 <br> Bolzen-Ø = 28 <br> Einbaumaß = 67
71802507 | Stabilisator | 67 | Abmessungen (mm) | Länge = 450 - 470 <br> Auge = 25 <br> Bolzen-Ø = 20
71802507 | Stabilisator | 2723 | Länge min.-max. (mm) | 370-390
71802507 | Stabilisator | 760 | Kat. | 1
71802508 | Gabel | 67 | Abmessungen (mm) | Gewinde = M24 x 3 <br> Bohrungs-Ø = 20 <br> Gabel innen = 37
71802509 | Hubstange | 67 | Abmessungen (mm) | Länge = 510 - 645 <br> Ø oben = 16 <br> Ø unten = 19,5 <br> Gabel innen = 45
71802510 | Hubstange | 67 | Abmessungen (mm) | Länge = 565 - 700 <br> Ø oben = 16 <br> Ø unten = 19,5 <br> Gabel innen = 19
71802511 | Gabelstück | 67 | Abmessungen (mm) | Ø = 19,5 <br> Gabelbreite = 24
71802512 | Gabelstück | 67 | Abmessungen (mm) | Ø = 19,5 <br> Gabelbreite = 45
71802513 | Gabelstück | 67 | Abmessungen (mm) | Ø = 16 <br> Länge = 345 <br> Gewinde = 7/8" UNC
71802514 | Gabelstück | 67 | Abmessungen (mm) | Länge = 170 <br> Bolzen-Ø = 28 <br> Einbaumaß = 82
71802515 | Gabelstück | 67 | Abmessungen (mm) | Ø = 16 <br> Länge = 470 <br> Gewinde = 7/8" UNC
71802516 | Gewindespindel | 67 | Abmessungen (mm) | Länge = 368 <br> Gewinde = 7/8" UNC
71802519 | Gewindespindel | 67 | Abmessungen (mm) | Länge = 462 <br> Gewinde = 7/8" UNC
71802520 | Hubstange | 67 | Abmessungen (mm) | Länge = 565 - 700 <br> Ø oben = 16 <br> Ø unten = 20
71802521 | Hubstange | 67 | Abmessungen (mm) | oben 40, unten 28
71802522 | Hubstange | 67 | Abmessungen (mm) | Länge = 530 - 675
71802523 | Hubstange | 67 | Abmessungen (mm) | Länge = 620 - 835
71802524 | Hubstange | 67 | Abmessungen (mm) | Länge = 900 - 1080
71802525 | Geberfeder
71802526 | Dichtung | 67 | Abmessungen (mm) | 48 x 4
71802527 | Distanzstück | 67 | Abmessungen (mm) | 49 x 54 x 16
71802528 | Buchse | 67 | Abmessungen (mm) | 48 x 55 x 41
71802529 | Dichtring | 67 | Abmessungen (mm) | 63 x 0,5
71802530 | Distanzstück | 67 | Abmessungen (mm) | 50 x 67,2 x 10
71802532 | Dichtring | 67 | Abmessungen (mm) | 66 x 6
71802533 | Distanzstück | 67 | Abmessungen (mm) | 66 x 78 x 9
71802534 | Buchse | 67 | Abmessungen (mm) | 67 x 77 x 53
71802535 | Biegestab | 67 | Abmessungen (mm) | Länge = 595, <br> Ø = 25
71802536 | Lager | 67 | Abmessungen (mm) | 25 x 42 x 20
71802537 | Dichtring | 67 | Abmessungen (mm) | 21 x 36 x 9
71802538 | Dichtringhalter | 67 | Abmessungen (mm) | 30 x 42 x 16
71802539 | Ring | 67 | Abmessungen (mm) | 25 x 54 x 13
71802540 | Scheibe | 67 | Abmessungen (mm) | 25,5 x 42 x 1
71802541 | Biegestab | 67 | Abmessungen (mm) | Länge = 610, <br> Ø = 28,5
71802542 | Dichtring | 67 | Abmessungen (mm) | 23 x 38 x 10
71802544 | Dichtringhalter | 67 | Abmessungen (mm) | 38 x 47 x 20
71802545 | Ring | 67 | Abmessungen (mm) | Ø-innen 28,7, 17 stark
71802546 | Scheibe | 67 | Abmessungen (mm) | 50 x 72 x 1,4
71802547 | Stabilisatorenstrebe | 67 | Abmessungen (mm) | Länge = 400 - 670 <br> Auge = 19,5 <br> Bolzen-Ø Gabel = 20 <br> Gewinde M24 x 3 <br> Gewindelänge = 80
71802548 | Hubstange | 67 | Abmessungen (mm) | Länge = 630 - 750
71802549 | Mutter | 67 | Abmessungen (mm) | Gewinde = 7/8" UNC
71802550 | Gabelstück | 67 | Abmessungen (mm) | Bohrungs-Ø = 29 <br> Gewinde = M28
71802551 | Scheibe | 67 | Abmessungen (mm) | 28 x 43 x 6
71802552 | Schraube | 67 | Abmessungen (mm) | M16 x 30
71802553 | Abstandsstück | 67 | Abmessungen (mm) | 29 x 60 x 50
71802554 | Drehzapfen | 67 | Abmessungen (mm) | Länge = 87,3 <br> Bolzen-Ø = 35
71802555 | Drehzapfen | 67 | Abmessungen (mm) | Länge = 87 <br> Bolzen-Ø = 35
71802556 | Spindel | 67 | Abmessungen (mm) | Länge = 470
71802557 | Spindel | 67 | Abmessungen (mm) | Länge = 510
71802558 | Kurbel
71802559 | Feder
71802560 | Stift | 67 | Abmessungen (mm) | 8 x 60
71802561 | Stange | 67 | Abmessungen (mm) | Länge = 275
71802562 | Gabelkopf
71802563 | Spannschloss | 67 | Abmessungen (mm) | Länge = 430
71802564 | Spindel | 67 | Abmessungen (mm) | Länge = 270 <br> Augen-Ø = 25,7
71802565 | Buchse | 67 | Abmessungen (mm) | 26 x 32,5 x 21
71802566 | Spindel | 67 | Abmessungen (mm) | Länge = 270 <br> Augen-Ø = 29
71802567 | Spannschloss | 67 | Abmessungen (mm) | Länge = 495 <br> Innen-Ø = 27,9
71802568 | Schloss | 67 | Abmessungen (mm) | 56 x 200
71802569 | Gabelkopf | 67 | Abmessungen (mm) | Länge = 270 <br> Bolzen-Ø = 28,6 <br> Hubstreben-Ø = 32,8
71802570 | Bolzen | 67 | Abmessungen (mm) | 19 x 96
71802572 | Gabelstück | 67 | Abmessungen (mm) | Länge Mitte Bolzen bis Ende = 315 <br> Bolzen-Ø = 28 <br> Gabelbreite = 25 <br> Gewinde = M28
71802573 | Gabel | 67 | Abmessungen (mm) | Länge = 530 <br> Bohrungs-Ø = 22,2 <br> Gewinde = 28
71802574 | Bolzen | 67 | Abmessungen (mm) | 22 x 105
71802575 | Gelenkstück
71802577 | Stellring | 67 | Abmessungen (mm) | 59,5 x 28 x 50
71802579 | Einstellstange | 67 | Abmessungen (mm) | Länge = 430
71802773 | Lagerbolzen | 67 | Abmessungen (mm) | Länge = 185 <br> Bolzen-Ø = 35/40 <br> Einbaumaß = 170
71802774 | Bolzen | 67 | Abmessungen (mm) | 40 x 107
71804001 | Hubstange | 67 | Abmessungen (mm) | Länge = 580 - 780 <br> Augen-Ø = 19
71804002 | Gabelstück | 67 | Abmessungen (mm) | Länge = 220 <br> Augen-Ø = 19
71804003 | Gabelkopf | 67 | Abmessungen (mm) | Länge = 235 <br> Augen-Ø = 19 <br> Gewinde = M27 x 3
71804004 | Gelenk | 67 | Abmessungen (mm) | Länge = 500 <br> Gewinde-Ø = 28
71804005 | Bolzen | 67 | Abmessungen (mm) | 20 x 105
71804006 | Hubstange | 67 | Abmessungen (mm) | Ø = 20
71804007 | Hubstange | 67 | Abmessungen (mm) | Ø = 25
71804008 | Gabelstück | 67 | Abmessungen (mm) | Ø = 25,25 <br> Gewinde = M27 x 3
71804009 | Hubstange | 67 | Abmessungen (mm) | Länge = 440 <br> Gewinde = M27 x 3 <br> Lochabstand = 163
71804010 | Hubstange | 67 | Abmessungen (mm) | Länge = 485 <br> Gewinde = M27 x 3 <br> Lochabstand = 178
71804011 | Kurbel | 67 | Abmessungen (mm) | Ø = 27 <br> Gewinde = M27 x 3
71804017 | Geberfeder
71804018 | Geberfeder
71804019 | Buchse | 67 | Abmessungen (mm) | 74 x 80 x 85
71804020 | Buchse | 67 | Abmessungen (mm) | 71 x 80 x 85
71804021 | Innenring | 67 | Abmessungen (mm) | 70 x 84 x 1
71804022 | Innenring | 67 | Abmessungen (mm) | 75 x 88,6 x 1
71804023 | Schutzring | 67 | Abmessungen (mm) | 85 x 70 x 10
71804024 | Schutzring | 67 | Abmessungen (mm) | 90 x 75 x 10
71804025 | Dichtring | 67 | Abmessungen (mm) | 70 x 85 x 10
71804026 | Dichtring | 67 | Abmessungen (mm) | 75 x 90 x 10
71804027 | O-Ring | 67 | Abmessungen (mm) | 30 x 3,5
71804028 | Bowdenzug | 831 | Länge (mm) | 1600
71804029 | Dichtring | 67 | Abmessungen (mm) | 84 x 3
71804030 | Dichtring | 67 | Abmessungen (mm) | 70 x 89 x 12
71804031 | Dichtring | 67 | Abmessungen (mm) | 88 x 3
71804032 | Dichtring | 67 | Abmessungen (mm) | 84 x 88 x 1,5
71804035 | Hubstange | 67 | Abmessungen (mm) | Länge = 450 <br> Ø = 18 <br> Gewinde = M22 x 2
71804036 | Geberfeder
71804037 | Hubstange | 67 | Abmessungen (mm) | Länge = 510 <br> Ø = 18 <br> Gewinde = M22 x 2
71804038 | Steckbolzen | 67 | Abmessungen (mm) | Ø = 25
71804039 | Hubstange | 67 | Abmessungen (mm) | Länge = 438 <br> Gewinde = M22 x 2
71804040 | Hubstange | 67 | Abmessungen (mm) | Länge = 370 <br> Gewinde = M22 x 2
71804041 | Gabelstück | 67 | Abmessungen (mm) | Länge = 260 <br> Ø = 16 <br> Gewinde = M22 x 2
71804042 | Gabelstück | 67 | Abmessungen (mm) | Länge = 260 <br> Ø = 20 <br> Gewinde = M22 x 2
71804043 | Hubstange | 67 | Abmessungen (mm) | Länge = 485 <br> Gewinde = M27 x 3 <br> Lochabstand = 200
71804044 | Steckbolzen | 67 | Abmessungen (mm) | Ø = 19
71804045 | Hubstange | 67 | Abmessungen (mm) | Länge = 420 <br> Gewinde = M27 x 3
71804046 | Hubstange | 67 | Abmessungen (mm) | Länge = 670 - 850, oben = Ø 28
71804047 | Hubstange | 67 | Abmessungen (mm) | Länge = 655 - 825, oben = Ø 25
71804066 | Stabilisator
71804067 | Stabilisator | 760 | Kat. | 2
71804067 | Stabilisator | 2723 | Länge min.-max. (mm) | 595-625
71804068 | Stabilisator
71804069 | Stabilisator | 760 | Kat. | 1
71804069 | Stabilisator | 2723 | Länge min.-max. (mm) | 735-770
71804070 | Stabilisator | 760 | Kat. | 2
71804070 | Stabilisator | 2723 | Länge min.-max. (mm) | 535-575
71804071 | Stabilisator | 760 | Kat. | 1
71804071 | Stabilisator | 2723 | Länge min.-max. (mm) | 515-545
71804072 | Stabilisator
71804073 | Stabilisator | 760 | Kat. | 2
71804073 | Stabilisator | 2723 | Länge min.-max. (mm) | 580-620
71804074 | Stabilisator | 760 | Kat. | 2
71804074 | Stabilisator | 2723 | Länge min.-max. (mm) | 640-670
71804075 | Dichtung | 67 | Abmessungen (mm) | 240 x 300
71804077 | Haltebügel
71804078 | Kraftmessbolzen | 67 | Abmessungen (mm) | Länge = 160 <br> Ø = 36,8
71804078 | Kraftmessbolzen | 831 | Länge (mm) | 160
71804078 | Kraftmessbolzen | 16 | Ø (mm) | 36,8
71804081 | Stabilisator
71804084 | Stabilisator
71804087 | Bolzen
71804088 | Platte
71804089 | Wegaufnehmer | 67 | Abmessungen (mm) | Länge: 160 <br> Ø 24
71804089 | Wegaufnehmer | 831 | Länge (mm) | 160
71804089 | Wegaufnehmer | 16 | Ø (mm) | 24
71804089 | Wegaufnehmer | 1383 | Vergleichs-Nr. | 0.009.2194.420
71804090 | Messbolzen 90 kN | 831 | Länge (mm) | 158
71804090 | Messbolzen 90 kN | 16 | Ø (mm) | 37
71804225 | Hubstrebe hydraulisch | 5136 | Anschluss A (mm) | 28
71804225 | Hubstrebe hydraulisch | 5137 | Anschluss B (mm) | 32
71804225 | Hubstrebe hydraulisch | 831 | Länge (mm) | 720
71804225 | Hubstrebe hydraulisch | 5138 | Kolbenstange Ø (mm) | 45
71804225 | Hubstrebe hydraulisch | 5139 | Zylinderinnenrohr Ø (mm) | 90
71804364 | Gabelstück | 67 | Abmessungen (mm) | Ø = 20,25 <br> Gewinde = M27 x 3
71804365 | Kurbel | 67 | Abmessungen (mm) | Ø = 27 <br> Gewinde = M27 x 3
71804366 | Gabelstück | 67 | Abmessungen (mm) | Länge = 265 <br> Gewinde = M27 x 3 <br> Ø = 20
71804367 | Kugelgelenk
71804368 | Bolzen
71804369 | Gabelstück | 67 | Abmessungen (mm) | M32, Ø = 25
71804370 | Kurbel | 67 | Abmessungen (mm) | Ø = 32
71804371 | Gabelkopf | 67 | Abmessungen (mm) | Gewinde = M32
71804372 | Gabelkopf | 67 | Abmessungen (mm) | Länge = 120 <br> Ø = 25 <br> Ø Langloch = 29,5
71804373 | Bolzen | 67 | Abmessungen (mm) | 25 x 105
71804374 | Hubstange | 67 | Abmessungen (mm) | Länge = 700 - 870 <br> Kugelgelenk-Ø = 25,4 <br> Gabelkopf-Ø = 20
71804375 | Hubstange | 67 | Abmessungen (mm) | Länge = 680 - 880 <br> Kugelgelenk-Ø = 28,4 <br> Gabelkopf-Ø = 20 <br> Innenmaß Gabel = 25 mm
71804376 | Hubstange | 67 | Abmessungen (mm) | Länge = 630 - 690 <br> Kugelgelenk-Ø = 25,4 <br> Gabelkopf-Ø = 25 <br> Breite Gabelkopf = 27 <br> Gewinde = M27 x 2
71804377 | Hubstange | 67 | Abmessungen (mm) | Länge = 710 - 800 <br> Kugelgelenk-Ø = 25,4 <br> Gabelkopf-Ø = 28 <br> Breite Gabelkopf = 31 <br> Gewinde = M36 x 3
71804377 | Hubstange | 1383 | Vergleichs-Nr. | 1-32-574-020
71804378 | Geberfeder
71804875 | Ölmessstab | 67 | Abmessungen (mm) | Länge = 130
71804878 | Hubstange | 67 | Abmessungen (mm) | Länge = 610 - 730 <br> Gabel innen = 22 <br> Ø = 20
71804879 | Hubstange | 67 | Abmessungen (mm) | Länge = 610 - 730 <br> Gabel innen = 22 <br> Ø = 20
71804885 | Hubstange | 67 | Abmessungen (mm) | Länge = 419 <br> Gewinde = M32
71804886 | Hubstrebe hydraulisch | 5136 | Anschluss A (mm) | 25
71804886 | Hubstrebe hydraulisch | 5137 | Anschluss B (mm) | 25,4 x 44
71804886 | Hubstrebe hydraulisch | 831 | Länge (mm) | 670
71804886 | Hubstrebe hydraulisch | 696 | Hub (mm) | 188
71804886 | Hubstrebe hydraulisch | 5138 | Kolbenstange Ø (mm) | 40
71804886 | Hubstrebe hydraulisch | 5139 | Zylinderinnenrohr Ø (mm) | 80
71804887 | Hubstrebe hydraulisch | 5136 | Anschluss A (mm) | 25,4
71804887 | Hubstrebe hydraulisch | 5137 | Anschluss B (mm) | 25 x 44
71804887 | Hubstrebe hydraulisch | 831 | Länge (mm) | 670
71804887 | Hubstrebe hydraulisch | 696 | Hub (mm) | 188
71804887 | Hubstrebe hydraulisch | 5138 | Kolbenstange Ø (mm) | 40
71804887 | Hubstrebe hydraulisch | 5139 | Zylinderinnenrohr Ø (mm) | 80
71804888 | Hubstrebe hydraulisch | 5136 | Anschluss A (mm) | 28
71804888 | Hubstrebe hydraulisch | 5137 | Anschluss B (mm) | 32
71804888 | Hubstrebe hydraulisch | 831 | Länge (mm) | 720
71804888 | Hubstrebe hydraulisch | 696 | Hub (mm) | 190
71804888 | Hubstrebe hydraulisch | 5138 | Kolbenstange Ø (mm) | 45
71804888 | Hubstrebe hydraulisch | 5139 | Zylinderinnenrohr Ø (mm) | 90
71804889 | Hubstrebe hydraulisch | 5136 | Anschluss A (mm) | 28
71804889 | Hubstrebe hydraulisch | 5137 | Anschluss B (mm) | 28
71804889 | Hubstrebe hydraulisch | 831 | Länge (mm) | 720
71804889 | Hubstrebe hydraulisch | 696 | Hub (mm) | 230
71804889 | Hubstrebe hydraulisch | 5138 | Kolbenstange Ø (mm) | 45
71804889 | Hubstrebe hydraulisch | 5139 | Zylinderinnenrohr Ø (mm) | 105
71804900 | Hubstrebe hydraulisch | 5136 | Anschluss A (mm) | 28
71804900 | Hubstrebe hydraulisch | 5137 | Anschluss B (mm) | 32
71804900 | Hubstrebe hydraulisch | 831 | Länge (mm) | 720
71804900 | Hubstrebe hydraulisch | 696 | Hub (mm) | 190
71804900 | Hubstrebe hydraulisch | 5138 | Kolbenstange Ø (mm) | 45
71804900 | Hubstrebe hydraulisch | 5139 | Zylinderinnenrohr Ø (mm) | 90
71804901 | Hubstrebe hydraulisch | 5136 | Anschluss A (mm) | 28
71804901 | Hubstrebe hydraulisch | 5137 | Anschluss B (mm) | 25
71804901 | Hubstrebe hydraulisch | 831 | Länge (mm) | 680
71804901 | Hubstrebe hydraulisch | 696 | Hub (mm) | 181
71804901 | Hubstrebe hydraulisch | 5138 | Kolbenstange Ø (mm) | 40
71804901 | Hubstrebe hydraulisch | 5139 | Zylinderinnenrohr Ø (mm) | 80
71804902 | Hubstrebe hydraulisch | 5136 | Anschluss A (mm) | 24,5
71804902 | Hubstrebe hydraulisch | 5137 | Anschluss B (mm) | 28
71804902 | Hubstrebe hydraulisch | 831 | Länge (mm) | 670
71804902 | Hubstrebe hydraulisch | 696 | Hub (mm) | 208
71804902 | Hubstrebe hydraulisch | 5138 | Kolbenstange Ø (mm) | 40
71804902 | Hubstrebe hydraulisch | 5139 | Zylinderinnenrohr Ø (mm) | 90
71804903 | Hubstrebe hydraulisch | 5136 | Anschluss A (mm) | 28
71804903 | Hubstrebe hydraulisch | 5137 | Anschluss B (mm) | 32
71804903 | Hubstrebe hydraulisch | 831 | Länge (mm) | 720
71804903 | Hubstrebe hydraulisch | 696 | Hub (mm) | 190
71804903 | Hubstrebe hydraulisch | 5138 | Kolbenstange Ø (mm) | 45
71804903 | Hubstrebe hydraulisch | 5139 | Zylinderinnenrohr Ø (mm) | 90
71804904 | Hubstrebe hydraulisch | 5136 | Anschluss A (mm) | 24,5
71804904 | Hubstrebe hydraulisch | 5137 | Anschluss B (mm) | 24,5
71804904 | Hubstrebe hydraulisch | 831 | Länge (mm) | 670
71804904 | Hubstrebe hydraulisch | 696 | Hub (mm) | 230
71804904 | Hubstrebe hydraulisch | 5138 | Kolbenstange Ø (mm) | 40
71804904 | Hubstrebe hydraulisch | 5139 | Zylinderinnenrohr Ø (mm) | 80
71806000 | Dichtung | 67 | Abmessungen (mm) | 500 x 250
71806001 | Abstreifer | 67 | Abmessungen (mm) | 45 x 60 x 10
71806002 | O-Ring | 67 | Abmessungen (mm) | 45 x 5
71806003 | Nutring | 67 | Abmessungen (mm) | 45 x 55 x 10
71806004 | Abstreifer | 67 | Abmessungen (mm) | 50 x 58 x 5
71806005 | Nutring | 67 | Abmessungen (mm) | 50 x 58 x 7,8
71806006 | Dichtsatz
71806007 | Dichtsatz
71806008 | Kraftmessbolzen | 67 | Abmessungen (mm) | Länge = 158,3 <br> Ø = 36,8
71806009 | Kraftmessbolzen | 67 | Abmessungen (mm) | Länge = 158,1 <br> Ø = 36,8
71806010 | Sprengring
71806011 | Gehäuse
71806012 | Bolzen | 67 | Abmessungen (mm) | 22 x 87
71806013 | Stellmutter
71806014 | Kolbenstange
71806015 | Führungsbuchse
71806016 | Halteschelle
71806017 | Führungsleiste
71806018 | Bolzen
71806019 | Dichtring | 67 | Abmessungen (mm) | 40 x 55,4 x 4
71806020 | Gelenk
71806021 | Rohr | 67 | Abmessungen (mm) | 42 x 45 x 178
71806022 | Bolzen | 67 | Abmessungen (mm) | 25 x 96
71806023 | Bolzen | 67 | Abmessungen (mm) | 22 x 89
71806026 | Unterlenkerwelle
71806027 | Ring
71806028 | Buchse | 67 | Abmessungen (mm) | 32 x 62 x 35
71806029 | Klinke
71806031 | Buchse | 67 | Abmessungen (mm) | 16 x 38/32 x 38
71806033 | Geberbolzen | 67 | Abmessungen (mm) | 22 x 124,3
71806034 | Flachdichtung
71806035 | Rohr
71806036 | Scheibe | 67 | Abmessungen (mm) | 74 x 111 x 3
71806037 | Buchse
71806038 | Bolzen | 67 | Abmessungen (mm) | 40 x 104
71806039 | Buchse | 67 | Abmessungen (mm) | 37 x 45/54 x 44
71806040 | Gelenk
71806041 | Bolzen
71806042 | Lagerbuchse | 67 | Abmessungen (mm) | 82 x 78 x 40
71806043 | Bolzen
71806044 | Gabel
71806046 | Gabel
71806047 | Belüftungsfilter
71806048 | Dichtsatz
71806049 | Dichtsatz
71806050 | Dichtsatz
71806051 | Dichtsatz
71806052 | Dichtsatz
71806053 | Dichtsatz
71806054 | Dichtsatz
71806055 | Schnellkuppler
71806056 | Belüftungsfilter
71806057 | Kraftmessbolzen
71806058 | Belüftungsfilter
71806059 | Strebe
71806060 | Riegel
71806061 | Belüftungsventil
71806062 | Bolzen | 67 | Abmessungen (mm) | 28 x 91
71806063 | Gelenkstange
71806064 | Bolzen | 67 | Abmessungen (mm) | 18 x 66
71806066 | Einspannbuchse | 67 | Abmessungen (mm) | 29 x 36 x 27,5
71806067 | Faltenbalg
71806069 | Lagerbuchse | 67 | Abmessungen (mm) | 35 x 39,2 x 30
71806070 | Kraftmessbolzen
71806071 | Kraftmessbolzen
71806072 | Feder Dreipunktzentrierung
71806073 | Distanzrohr | 67 | Abmessungen (mm) | 10 x 15 x 13,6
71806074 | Dichtsatz
71806075 | Mutter
71806076 | Schnellkuppler
71806078 | Mutter für Gabel
71806079 | Belüftungsfilter
71806080 | Filterdeckel
71806081 | Buchse | 67 | Abmessungen (mm) | 28 x 32 x 35
71806082 | Sicherungsbügel
71806083 | Raste
71806084 | Zugfeder
71806085 | Gabelkopf
71806086 | Gabelkopf
71806087 | Kraftmessbolzen
71806088 | Faltenbalg für Hubzylinder
71806089 | Bolzen | 67 | Abmessungen (mm) | 22 x 185
71806090 | Bolzen | 67 | Abmessungen (mm) | 28 x 86
71806091 | Scheibe | 67 | Abmessungen (mm) | 17 x 52 x 10
71806092 | Dichtscheibe | 67 | Abmessungen (mm) | 32 x 45 x 4
71806093 | Sicherungsblech
71806094 | Hubarm
71806095 | Hubarm
71806096 | Sicherungsblech
71806097 | Gelenk
71806098 | Bolzen | 67 | Abmessungen (mm) | 25 x 70
71806099 | Leiste
71806101 | Schliessblech
71806102 | Sicherungsblech
71806103 | Buchse
71806104 | Bolzen | 67 | Abmessungen (mm) | 27,5 x 127,3
71806105 | Faltenbalg
71806106 | Faltenbalg
71806107 | Faltenbalg
71806108 | Dichtsatz
71806109 | Dichtsatz
71806110 | Dichtsatz
71806111 | Dichtsatz
71806112 | Dichtsatz
71806113 | Dichtsatz
71806114 | Dichtsatz
71806115 | Dichtsatz
71806116 | Stangenkopf
71806117 | Stangenkopf
71806118 | Stangenkopf
71806119 | Schubstange
71806120 | Schubstange
71806121 | Schubstange
71806122 | Hubarm
71806123 | Hubarm
71806124 | Hubwelle
71806125 | Klappe
71806126 | Klappe
71806127 | Bolzen | 67 | Abmessungen (mm) | 22 x 80
71806128 | Bolzen | 67 | Abmessungen (mm) | 30 x 175
71806129 | Bolzen
71806130 | Bolzen | 67 | Abmessungen (mm) | 25 x 124
71806131 | Bolzen | 67 | Abmessungen (mm) | 19 x 92
71806132 | Bolzen | 67 | Abmessungen (mm) | 25 x 113
71806133 | Bolzen | 67 | Abmessungen (mm) | 20 x 110
71806134 | Bolzen | 67 | Abmessungen (mm) | 28 x 112
71806135 | Bolzen | 67 | Abmessungen (mm) | 25 x 128
71806136 | Sicherungsscheibe
71806137 | Bolzen | 67 | Abmessungen (mm) | 25 x 127
71806138 | Bolzen | 67 | Abmessungen (mm) | 22 x 100
71806139 | Bolzen | 67 | Abmessungen (mm) | 40 x 143
71806140 | Bolzen | 67 | Abmessungen (mm) | 20,3 x 130
71806141 | Bolzen | 67 | Abmessungen (mm) | 32 x 84
71806142 | Bolzen | 67 | Abmessungen (mm) | 25 x 110
71806143 | Bolzen | 67 | Abmessungen (mm) | 22 x 58
71806144 | Bolzen | 67 | Abmessungen (mm) | 20 x 100
71806145 | Hülse
71806146 | Hubstrebe
71806147 | Strebe
71806148 | Rohr
71806149 | Hubwelle
71806150 | Hubarm
71806151 | Hubarm
71806152 | Rohr
71806153 | Kolben
71806154 | Gabelkopf oben
71806156 | Feder
71806157 | Feder
71806158 | Hubarm
71806159 | Hubarm
71806160 | Hubwelle
71806161 | Wellendichtring | 67 | Abmessungen (mm) | 72 x 90 x 10
71806162 | Unterlenker
71806163 | Unterlenker
71806164 | Hubarm
71806165 | Scheibe | 67 | Abmessungen (mm) | 67 x 102 x 3
71806166 | Dichtring | 67 | Abmessungen (mm) | 64 x 80 x 8
71806167 | Buchse | 67 | Abmessungen (mm) | 65 x 80 x 79,8
71806168 | O-Ring | 67 | Abmessungen (mm) | 93 x 4
71806169 | O-Ring | 67 | Abmessungen (mm) | 89,5 x 2,5
71806170 | O-Ring | 67 | Abmessungen (mm) | 74,2 x 5,7
71806171 | Distanzring | 67 | Abmessungen (mm) | 55,5 x 64 x 10
71806172 | O-Ring | 67 | Abmessungen (mm) | 54,2 x 5,7
71806173 | Dichtring | 67 | Abmessungen (mm) | 55 x 70 x 8
71806174 | Buchse | 67 | Abmessungen (mm) | 55 x 64 x 56
71806175 | Buchse | 67 | Abmessungen (mm) | 50 x 70 x 90,6
71806176 | Spindel
71806177 | Kegelrad
71806178 | Spindel | 67 | Abmessungen (mm) | Länge = 350 <br> Gewinde = M28 x 2
71806179 | Spindel | 67 | Abmessungen (mm) | Länge = 300 <br> Gewinde = M28 x 2
71806180 | Spindel | 67 | Abmessungen (mm) | Länge = 270 <br> Gewinde = M24
71806181 | Hammerschraube
71806182 | Knieschraube | 67 | Abmessungen (mm) | Gewinde = M27 x 3
71806183 | Buchse
71806184 | Kurbel
71806185 | Spindel | 67 | Abmessungen (mm) | Länge = 270 <br> Gewinde = M20
71806186 | Spindel | 67 | Abmessungen (mm) | Länge = 230
71806189 | Knieschraube | 67 | Abmessungen (mm) | Gewinde = M22 x 2,5
71806190 | Knieschraube | 67 | Abmessungen (mm) | Gewinde = M27 x 3
71806191 | Stellmutter | 67 | Abmessungen (mm) | Gewinde = M22 x 2,5
71806192 | Stellmutter | 67 | Abmessungen (mm) | Gewinde = M27 x 3
71806193 | Impulsgebersatz
71806195 | Hubstrebe
71806196 | Stufenrohr
71806197 | Stangenkopf
71806198 | Bolzen
71806199 | Bolzen | 67 | Abmessungen (mm) | Länge 96, Ø 28, Kerbe 10 mittig
71806200 | Sicherungsblech
71806201 | Sicherungsblech
71806202 | Buchse | 67 | Abmessungen (mm) | 35,7 x 62 x 48
71806203 | Lagerbuchse | 67 | Abmessungen (mm) | 40 x 44 x 40
71806204 | Impulsstange
71806205 | Zylinderrohr
71806206 | Schubstange
71806207 | Hyd. Zylinder
71806208 | Hyd. Zylinder
71806209 | Hyd. Zylinder
71806210 | Hubarm
71806211 | Druckfeder
71806215 | Faltenbalg
71806230 | Führungsring
71806242 | Kolbenstange
71806244 | Kolbenstange
71806245 | Bolzen
71806246 | Kolbenstange DW
71806247 | Rohr
71806255 | Hubwelle
71806273 | Nocken
71806275 | Dichtung
71806277 | Gehäuse
71806278 | Rohr
71806281 | Abdichtung
71806283 | Dichtring
71806289 | Dichtsatz
71806290 | Hubstrebe
71806291 | Schubstange
71806292 | Hubzylinder DW
71806295 | Hubzylinder DW
71806296 | Hubstrebe
71806298 | Hubzylinder DW
71806300 | Kappe Unterlenker
71806302 | Wippe
71806303 | Rohr
71806304 | Hubarm
71806337 | Hubstrebe hydraulisch | 5136 | Anschluss A (mm) | 20
71806337 | Hubstrebe hydraulisch | 5137 | Anschluss B (mm) | 25
71806337 | Hubstrebe hydraulisch | 831 | Länge (mm) | 640
71806337 | Hubstrebe hydraulisch | 696 | Hub (mm) | 248
71806337 | Hubstrebe hydraulisch | 5138 | Kolbenstange Ø (mm) | 45
71806337 | Hubstrebe hydraulisch | 5139 | Zylinderinnenrohr Ø (mm) | 90
71806338 | Hubstrebe hydraulisch | 5136 | Anschluss A (mm) | 28
71806338 | Hubstrebe hydraulisch | 5137 | Anschluss B (mm) | 28
71806338 | Hubstrebe hydraulisch | 831 | Länge (mm) | 620
71806338 | Hubstrebe hydraulisch | 696 | Hub (mm) | 213
71806338 | Hubstrebe hydraulisch | 5138 | Kolbenstange Ø (mm) | 45
71806338 | Hubstrebe hydraulisch | 5139 | Zylinderinnenrohr Ø (mm) | 90
71806339 | Hubstrebe hydraulisch | 5136 | Anschluss A (mm) | 28
71806339 | Hubstrebe hydraulisch | 5137 | Anschluss B (mm) | 25
71806339 | Hubstrebe hydraulisch | 831 | Länge (mm) | 570
71806339 | Hubstrebe hydraulisch | 696 | Hub (mm) | 188
71806339 | Hubstrebe hydraulisch | 5138 | Kolbenstange Ø (mm) | 45
71806339 | Hubstrebe hydraulisch | 5139 | Zylinderinnenrohr Ø (mm) | 90
71806340 | Hubstrebe hydraulisch | 5136 | Anschluss A (mm) | 32
71806340 | Hubstrebe hydraulisch | 5137 | Anschluss B (mm) | 28
71806340 | Hubstrebe hydraulisch | 831 | Länge (mm) | 580
71806340 | Hubstrebe hydraulisch | 696 | Hub (mm) | 260
71806340 | Hubstrebe hydraulisch | 5138 | Kolbenstange Ø (mm) | 45
71806340 | Hubstrebe hydraulisch | 5139 | Zylinderinnenrohr Ø (mm) | 105
71807062 | Lager | 67 | Abmessungen (mm) | Ø = 25
71807063 | Dichtring | 67 | Abmessungen (mm) | 23 x 37 x 11
71807064 | Lager | 67 | Abmessungen (mm) | Ø = 30
71807065 | Dichtring | 67 | Abmessungen (mm) | 28 x 43 x 14
71807066 | Lager | 67 | Abmessungen (mm) | Ø = 35
71807067 | Dichtring | 67 | Abmessungen (mm) | 32,5 x 49 x 14
71807068 | Lager | 67 | Abmessungen (mm) | Ø = 35
71807069 | Bowdenzug | 831 | Länge (mm) | 1330
71807070 | Bowdenzug | 831 | Länge (mm) | 2410
71807071 | Bowdenzug | 831 | Länge (mm) | 1840
71807072 | Hubstrebe hydraulisch | 5136 | Anschluss A (mm) | 32
71807072 | Hubstrebe hydraulisch | 5137 | Anschluss B (mm) | 32
71807072 | Hubstrebe hydraulisch | 831 | Länge (mm) | 770
71807072 | Hubstrebe hydraulisch | 696 | Hub (mm) | 225
71807072 | Hubstrebe hydraulisch | 5138 | Kolbenstange Ø (mm) | 45
71807072 | Hubstrebe hydraulisch | 5139 | Zylinderinnenrohr Ø (mm) | 105
71807073 | Hubstrebe
71807074 | Hubstrebe
71807075 | Hubstrebe
71807076 | Hubstrebe Oberteil
71807077 | Hubstrebe Unterteil
71807078 | Gelenk
71807079 | Zahnrad
71807080 | Hubstrebe
71807081 | Hubstrebe
71812000 | Dichtung | 67 | Abmessungen (mm) | 34 x 50 x 3
71812001 | Buchse | 67 | Abmessungen (mm) | 64 x 78,6 x 78,7
71812002 | Dichtung | 67 | Abmessungen (mm) | 65 x 75 x 8
71812003 | Unterlegscheibe
71812004 | Unterlegscheibe | 67 | Abmessungen (mm) | 29 x 42 x 1,2
71812007 | Welle | 67 | Abmessungen (mm) | Ø = 22,27 <br> Länge = 494
71812008 | Buchse | 67 | Abmessungen (mm) | 22,5 x 42 x 25,4
71812009 | Welle | 67 | Abmessungen (mm) | Länge = 640 <br> Ø = 28, 1 1/8"
71812010 | Dichtscheibe | 67 | Abmessungen (mm) | 22,4 x 5
71812011 | Druckscheibe | 67 | Abmessungen (mm) | 21,5 x 36,4 x 1
71812012 | Druckscheibe | 67 | Abmessungen (mm) | 24,5 x 47 x 1
71812013 | Buchse | 67 | Abmessungen (mm) | 22,4 x 28,5 x 34
71812014 | O-Ring
71812015 | Teilesatz | 67 | Abmessungen (mm) | Wellenlänge = 510 <br> Ø = 28
71812016 | Bolzen | 67 | Abmessungen (mm) | 16 x 62,5
71812017 | Gehäuse | 67 | Abmessungen (mm) | Gewinde = 1 1/8"
71812018 | Spindelmutter | 67 | Abmessungen (mm) | Gewinde = 1 1/4"
71812019 | Spindel | 67 | Abmessungen (mm) | Länge = 405 <br> Gewinde-Ø = 31,5
71812020 | Gehäuse | 67 | Abmessungen (mm) | Gewinde = 1"
71812021 | Gabel | 67 | Abmessungen (mm) | Länge = 610 <br> Augen-Ø = 19
71812022 | Gabel
71812025 | Gehäuse | 67 | Abmessungen (mm) | Gewinde = 7/8"
71812026 | Stabilisator | 67 | Abmessungen (mm) | Länge = 390 - 490, <br> Bohrung = 2x 19 <br> Mitte Loch bis Mitte Loch = 415 <br> Gesamtlänge (eingeschoben) = 475
71812027 | Unterlenker
71812028 | Unterlenker
71812048 | Buchsensatz | 67 | Abmessungen (mm) | Ø = 7/8", 42 x 20 x 28,2
71812049 | Buchsensatz | 67 | Abmessungen (mm) | Ø = 1 1/8"
71812051 | Stabilisator
71812054 | Halter | 67 | Abmessungen (mm) | Lochabstand = 210 <br> Ø = 21,5 <br> Bohrung Bolzen = 20
71812055 | Halter | 67 | Abmessungen (mm) | Lochabstand = 130 <br> Ø = 24 <br> Bohrung Bolzen = 19
71812056 | Stabilisator
71812057 | Stabilisator
71812058 | Hubstrebe hydraulisch | 5136 | Anschluss A (mm) | 21
71812058 | Hubstrebe hydraulisch | 5137 | Anschluss B (mm) | 21
71812058 | Hubstrebe hydraulisch | 831 | Länge (mm) | 680
71812058 | Hubstrebe hydraulisch | 696 | Hub (mm) | 238
71812058 | Hubstrebe hydraulisch | 5138 | Kolbenstange Ø (mm) | 35
71812058 | Hubstrebe hydraulisch | 5139 | Zylinderinnenrohr Ø (mm) | 70
71812059 | Hubstrebe hydraulisch | 5136 | Anschluss A (mm) | 25,5
71812059 | Hubstrebe hydraulisch | 5137 | Anschluss B (mm) | 26
71812059 | Hubstrebe hydraulisch | 831 | Länge (mm) | 680
71812059 | Hubstrebe hydraulisch | 696 | Hub (mm) | 185
71812059 | Hubstrebe hydraulisch | 5138 | Kolbenstange Ø (mm) | 40
71812059 | Hubstrebe hydraulisch | 5139 | Zylinderinnenrohr Ø (mm) | 80
71812060 | Kurbel
71812113 | Dichtung
71812145 | Dichtringsatz | 67 | Abmessungen (mm) | 75 x 81 x 8
71812146 | Dichtringsatz | 67 | Abmessungen (mm) | 80 x 90 x 8,5
71812147 | Dichtringsatz | 67 | Abmessungen (mm) | 94 x 97 x 8
71812148 | Dichtringsatz | 67 | Abmessungen (mm) | 86 x 98 x 8
71812149 | Dichtring | 67 | Abmessungen (mm) | 20 x 31 x 5
71812150 | Dichtring | 67 | Abmessungen (mm) | 24,8 x 36 x 6,8
71812151 | O-Ring | 67 | Abmessungen (mm) | 41 x 3,5
71812152 | Hubstrebe
71812196 | Dichtring | 67 | Abmessungen (mm) | 28 x 39 x 6,5
71812315 | Gabelstück | 67 | Abmessungen (mm) | Länge = 250 <br> Gabel innen = 25,2 <br> Ø = 18,5 <br> Gewindelänge = 90 <br> Länge bis Gabelkopf = 155
71812316 | Gewindehülse | 67 | Abmessungen (mm) | Länge = 260 <br> Splint-Ø = 16
71812317 | Splint | 67 | Abmessungen (mm) | 14 x 68
71812318 | Gelenkstück | 67 | Abmessungen (mm) | Augen-Ø = 19,6 <br> Bohrungs-Ø = 16 <br> Kugelhöhe = 60
71812319 | Bolzen | 67 | Abmessungen (mm) | 18 x 65 <br> Gesamtlänge = 76 <br> Bohrungs-Ø = 4,5
71812320 | Bolzen | 67 | Abmessungen (mm) | 19 x 92
71812321 | Halter
71812325 | Hubstange | 67 | Abmessungen (mm) | Länge = 560 - 760 <br> Augen-Ø = 19,5
71812326 | Hubstange | 67 | Abmessungen (mm) | Länge = 560 - 760 <br> Augen-Ø = 19,5
71812331 | Kugel | 67 | Abmessungen (mm) | Ø 33,5
71812332 | Bolzen | 67 | Abmessungen (mm) | Ø = 3/4"
71812333 | Gewindespindel | 67 | Abmessungen (mm) | Länge = 370, <br> Ø = 7/8"
71812334 | Mutter
71812335 | Gabel | 67 | Abmessungen (mm) | Länge = 300 <br> Gabel innen = 18 <br> Gabel außen = 42 <br> Bohrung = 20 x 42
71812336 | Bolzen | 67 | Abmessungen (mm) | 16 x 70
71812337 | Gewindespindel | 67 | Abmessungen (mm) | Länge = 470, <br> Ø = 7/8"
71812338 | Kugel | 67 | Abmessungen (mm) | Kat. 1, <br> 46 x 35
71812339 | Unterlenkerwelle | 67 | Abmessungen (mm) | Ø = 20,7, <br> Länge = 494
71812340 | Buchse | 67 | Abmessungen (mm) | 21 x 49,4 x 25,4
71812341 | O-Ring | 67 | Abmessungen (mm) | 25,4 x 3,5
71812342 | Unterlegscheibe | 67 | Abmessungen (mm) | 21 x 25 x 5
71812343 | Buchse | 67 | Abmessungen (mm) | 21,5 x 29,5 x 34
71812344 | Unterlenkerwelle | 67 | Abmessungen (mm) | Länge = 497, <br> Ø = 1", 25,4
71812346 | Buchse | 67 | Abmessungen (mm) | 25,4 x 28,3 x 35
71812348 | Nylonscheibe | 67 | Abmessungen (mm) | 26 x 31 x 5
71812349 | Dichtscheibe | 67 | Abmessungen (mm) | 21 x 36 x 7
71812350 | Unterlenkerwelle | 67 | Abmessungen (mm) | Länge = 510, <br> Ø = 1 1/8", 28
71812351 | Buchse | 67 | Abmessungen (mm) | 28 x 47 x 24,5
71812353 | Unterlenkerwelle | 67 | Abmessungen (mm) | Länge = 575, <br> Ø = 1 1/8", 28
71812355 | Unterlenkerwelle | 67 | Abmessungen (mm) | Länge = 580, <br> Ø = 1", 25,4
71812356 | Lager | 67 | Abmessungen (mm) | Bohrung = 31 <br> Lochabstand = 120
71812360 | Abstandsring | 67 | Abmessungen (mm) | 57,7 x 67 x 6
71812361 | Dichtung | 67 | Abmessungen (mm) | 58 x 6,5
71812362 | Buchse | 67 | Abmessungen (mm) | 57 x 65,5 x 57
71812363 | Buchse | 67 | Abmessungen (mm) | 64 x 72 x 57
71812364 | Buchse | 67 | Abmessungen (mm) | 68 x 72 x 57
71812364 | Buchse | 711 | Ø I (mm) | 64
71812364 | Buchse | 54 | Ø A (mm) | 72
71812365 | Einfüll-Deckel | 67 | Abmessungen (mm) | Ø = 28
71812368 | Buchse | 67 | Abmessungen (mm) | 26,2 x 47,2 x 24
71812369 | Stabilisator
71812370 | Stabilisator
71812371 | Stabilisator
71812372 | Lager | 67 | Abmessungen (mm) | 30,4 x 55 x 39
71812373 | Bolzen
71812374 | Unterlenkerwelle
71812375 | Dichtring | 67 | Abmessungen (mm) | 48 x 76 x 8
71812376 | Hülse | 67 | Abmessungen (mm) | 28 x 46 x 29
71812377 | Buchse | 67 | Abmessungen (mm) | 25 x 28,2/38 x 25
71812378 | Bolzen | 67 | Abmessungen (mm) | 25 x 116,6
71812379 | Dichtring | 67 | Abmessungen (mm) | 41,3 x 48 x 4,6
71812380 | Buchse
71812381 | Dichtsatz
71812382 | Buchse
71812383 | Dichtring
71812384 | Druckscheibe
71812385 | Kugel
71812386 | Spindelmutter
71812387 | Gabelkopf
71812388 | Hubwelle
71812389 | Hubarm
71812390 | Hubarm
71812391 | Stabilisator
71812392 | Spindel
71812393 | Gabelkopf
71812394 | Endstück
71812395 | Dichtsatz
71812396 | Stabilisator
71812397 | Hubarm
71812398 | Hubarm
71812399 | Hubarm
71812400 | Hubarm
71812401 | Kraftmessbolzen
71812402 | Hubspindel
71812403 | Hubstrebe
71812404 | Unterlenkerwelle
71814001 | Hubstrebe
71815000 | Hubstange | 67 | Abmessungen (mm) | für 3/4" Wellen-Ø, <br> Länge = 360 - 495
71815001 | Spindel | 67 | Abmessungen (mm) | 3/4" Gewinde
71815002 | Kegelrad | 67 | Abmessungen (mm) | Länge = 45, <br> Innen-Ø = 12,7
71815003 | Gabelstück | 67 | Abmessungen (mm) | 3/4" Gewinde
71815004 | Gewindespindel | 67 | Abmessungen (mm) | 3/4" Gewinde <br> Augen-Ø = 16 <br> Gesamtlänge = 390
71815005 | Kurbel | 67 | Abmessungen (mm) | Ø 12,5
71815006 | Hubstange
71815007 | Gabelkopf | 67 | Abmessungen (mm) | Länge = 350 - 410 <br> Ø = 20
71815008 | Verstellwelle | 67 | Abmessungen (mm) | Länge = 471
71815010 | Buchse
71815011 | Dichtung | 67 | Abmessungen (mm) | Innen 54 x 5,2
71815012 | Buchse | 67 | Abmessungen (mm) | 55 x 60 x 69,6
71815013 | Dichtring
71815014 | Dichtung
71815017 | Buchse | 67 | Abmessungen (mm) | 51 x 60 x 35
71815018 | Dichtring | 67 | Abmessungen (mm) | 51 x 5,2
71815019 | Ring | 67 | Abmessungen (mm) | 74 x 81 x 3
71815020 | Ring | 67 | Abmessungen (mm) | 77,6 x 84,4 x 2,3
71815021 | Ring | 67 | Abmessungen (mm) | 84 x 90,5 x 2,3
71815022 | Dichtring | 67 | Abmessungen (mm) | 63 x 79 x 6
71815023 | Dichtring | 67 | Abmessungen (mm) | 78 x 93 x 6
71815024 | O-Ring | 67 | Abmessungen (mm) | 70 x 82 x 6
71815025 | O-Ring | 67 | Abmessungen (mm) | 66 x 5
71815026 | Hubstrebe | 67 | Abmessungen (mm) | Länge = 760 - 820
71815027 | Bolzen | 67 | Abmessungen (mm) | für 1" Wellen-Ø, 22 x 85
71815028 | Kreuz | 67 | Abmessungen (mm) | Ø = 22,7/19,7
71815029 | Bolzen | 67 | Abmessungen (mm) | 19 x 85
71815030 | Lager
71815031 | Lager | 67 | Abmessungen (mm) | 26 x 41,6 x 11
71815032 | Hubstange | 67 | Abmessungen (mm) | Länge = 510
71815033 | Hubstange | 67 | Abmessungen (mm) | Länge = 480 - 630 <br> Ø = 20
71815034 | Hubstange | 67 | Abmessungen (mm) | Länge = 530 - 660 <br> Bohrung = 24
71815035 | Hubstange
71815036 | Hubstange
71815041 | Buchse | 67 | Abmessungen (mm) | 55 x 60 x 40
71815042 | Buchse | 67 | Abmessungen (mm) | 60 x 65 x 40
71815043 | Regelfeder | 67 | Abmessungen (mm) | Stärke = 12
71815044 | Regelfeder | 67 | Abmessungen (mm) | Stärke = 14
71815045 | Unterlenker | 67 | Abmessungen (mm) | Länge = 815
71815046 | Unterlenker | 67 | Abmessungen (mm) | Länge = 815
71815047 | Stabilisator | 2723 | Länge min.-max. (mm) | 500-520
71815047 | Stabilisator | 760 | Kat. | 2
71815048 | Unterlenker | 67 | Abmessungen (mm) | Länge = 890
71815049 | Unterlenker | 67 | Abmessungen (mm) | Länge = 865
71815053 | Unterlenker | 67 | Abmessungen (mm) | Länge = 970, 89 x 18
71815057 | Unterlenker | 67 | Abmessungen (mm) | Länge = 965
71815058 | Unterlenker | 67 | Abmessungen (mm) | Länge = 890
71815059 | Kurbelgehäuse | 67 | Abmessungen (mm) | für 1" Wellen-Ø
71815060 | Dichtscheibe | 67 | Abmessungen (mm) | Ø = 44,4
71815061 | Klammer
71815062 | Gabelstück | 67 | Abmessungen (mm) | Länge = 520 <br> Bohrungs-Ø = 19,2 <br> Gewinde = 24,8
71815063 | Kreuz
71815064 | Gelenkbolzen | 67 | Abmessungen (mm) | Länge = 85 <br> Ø = 15,7
71815065 | Kurbelgehäuse
71815066 | Lager | 67 | Abmessungen (mm) | 19,4 x 41,6 x 12,7
71815066 | Lager | 1383 | Vergleichs-Nr. | John Deere: JD8400
71815069 | Hubstange | 67 | Abmessungen (mm) | Länge = 755 - 860 <br> Ø oben und unten = 25,4 <br> Gabelbreite = 37
71815073 | Hubstrebe | 67 | Abmessungen (mm) | Länge = 590 - 740, Anlschluss = Ø 22/19
71815074 | Gabelstück | 67 | Abmessungen (mm) | 11-3/4" x 1" x 3/4"
71815075 | Spindel | 67 | Abmessungen (mm) | 11-3/8" x 1" UNF
71815076 | Gabelstück | 67 | Abmessungen (mm) | 16-1/4" x 1" UNF
71815077 | Hubstrebe
71815078 | Gabelstück | 67 | Abmessungen (mm) | 14-1/8" x 1" x 3/4"
71815083 | Hubstrebe | 67 | Abmessungen (mm) | Länge = 625 - 790, Anschluss = Ø 19/22
71815087 | Hubstange | 67 | Abmessungen (mm) | Länge = 595 - 940 <br> Ø oben = 25,4, Ø unten = 22 <br> Gabelbreite = 53
71815088 | Hubstange | 67 | Abmessungen (mm) | Länge = 550 - 700 Ø oben = 22, Ø unten = 25,4 <br> Gabelbreite = 26
71815089 | Hubstange | 67 | Abmessungen (mm) | Länge = 445 - 535 <br> Ø = 16
71815090 | Hubstange | 67 | Abmessungen (mm) | Länge = 495 - 610 <br> Ø = 22/19
71815091 | Hubstange | 67 | Abmessungen (mm) | Länge = 535 - 655 <br> Ø 22/19
71815092 | Hubstange | 67 | Abmessungen (mm) | Länge = 656 - 735 <br> Ø = 22/19 <br> 11-3/4" x 1" x 3/4"
71815093 | Spindel | 67 | Abmessungen (mm) | 14-3/4" x 1" UNF
71815094 | Stabilisator | 2723 | Länge min.-max. (mm) | 450-470
71815094 | Stabilisator | 760 | Kat. | 2
71815095 | Stabilisator | 760 | Kat. | 2
71815095 | Stabilisator | 2723 | Länge min.-max. (mm) | 450-470
71815096 | Stabilisator
71815097 | Unterlenkerwelle
71815099 | Splintbolzen
71815100 | Lagerzapfen | 67 | Abmessungen (mm) | Bohrungs-Ø = 20
71815101 | Dichtung
71815103 | Dichtsatz
71815104 | Kraftmessbolzen
71815105 | Kraftmessbolzen
71815106 | Lenkerendstück
71815107 | Rohr | 67 | Abmessungen (mm) | Länge = 440
71815109 | Handgriff
71815110 | Rohr
71815111 | Spindel | 67 | Abmessungen (mm) | 33 x 220
71815112 | Splintbolzen | 67 | Abmessungen (mm) | 22 x 97,5
71815113 | Lager
71815114 | Ring
71815115 | Hülse
71815116 | Dichtscheibe
71815117 | Dichtscheibe | 67 | Abmessungen (mm) | 77 x 95 x 8
71815118 | Scheibe | 67 | Abmessungen (mm) | 56,5 x 91 x 1,4
71815119 | Lager | 67 | Abmessungen (mm) | 55,8 x 60,5 x 62,4
71815120 | O-Ring | 67 | Abmessungen (mm) | 55 x 3,4
71815121 | Nocken
71815122 | Lagesensor
71815123 | Buchse | 67 | Abmessungen (mm) | 60 x 65 x 68
71815124 | O-Ring | 67 | Abmessungen (mm) | 62 x 3,2
71815125 | Ring | 67 | Abmessungen (mm) | 60 x 64,5 x 3,3
71815126 | Scheibe
71815127 | Dichtring | 67 | Abmessungen (mm) | 94 x 102 x 5,6
71815128 | Splintbolzen | 67 | Abmessungen (mm) | 22 x 90,5
71815130 | Platte
71815131 | Gabelstück | 67 | Abmessungen (mm) | M30, Länge kpl. 210, Ø-Bohrung 20
71815132 | Kraftmessbolzen
71815133 | Kraftmessbolzen
71815134 | Hubwelle
71815135 | Bolzen
71815136 | Feder
71815137 | Gewindestange für Hubstange | 67 | Abmessungen (mm) | 27 x 187
71815138 | Rohr für Hubstange
71815139 | Gabelstück
71815140 | Sensor
71815141 | Hubstange
71815142 | Gabelstück
71815143 | Gelenkzapfen
71815144 | Buchse
71815145 | Kugel
71815146 | Kugel
71815147 | Kolben
71815148 | Schutzkappe
71815149 | Hubwelle
71815150 | Gabelstück
71815151 | Hubzylinder
71815152 | Hubzylinder
71815153 | Dichtungssatz
71815154 | Gabelstück | 67 | Abmessungen (mm) | Länge: 430, Unterlenkerstäkre 25, Gewinde: 1"
71815155 | Gabelstück | 67 | Abmessungen (mm) | Länge: 250, Gewinde 1"
71815156 | Spindel | 67 | Abmessungen (mm) | Länge: 200, Gewinde: 1"
71815157 | Hubstrebe
71815158 | Unterlegscheibe
71815208 | Spindel
71815227 | Bolzen
71815281 | Bolzen
71815283 | Krafthebergehäuse
71815522 | Gabelstück
71815528 | Splintbolzen
71815530 | Bolzen für Hubstrebe
71815538 | Abstandstück
71815539 | Abstandstück
71815541 | Entlüfter
71815542 | Dichtscheibe
71815544 | Abstandstück
71815545 | Abstandstück
71815547 | Arm für Hubwelle
71815549 | Schraube
71815550 | Schraube
71815551 | Gabelstück
71815552 | Unterlegscheibe
71815553 | Hubarm
71815554 | Hubarm
71815555 | Schraube
71815556 | Bolzen
71815557 | Spindel
71815558 | Rohr
71815559 | Schutzkappe
71815560 | Stabilisator
71815562 | Disa Frontkraftheber
71815563 | Dichtring Hubzylinder
71815568 | Stopfen
71815569 | Hubstrebe hydraulisch | 5136 | Anschluss A (mm) | 24,5
71815569 | Hubstrebe hydraulisch | 5137 | Anschluss B (mm) | 25
71815569 | Hubstrebe hydraulisch | 831 | Länge (mm) | 680
71815569 | Hubstrebe hydraulisch | 5138 | Kolbenstange Ø (mm) | 45
71815569 | Hubstrebe hydraulisch | 5139 | Zylinderinnenrohr Ø (mm) | 90
71815570 | Hubstrebe hydraulisch | 5136 | Anschluss A (mm) | 25 x 34
71815570 | Hubstrebe hydraulisch | 5137 | Anschluss B (mm) | 22
71815570 | Hubstrebe hydraulisch | 831 | Länge (mm) | 680
71815570 | Hubstrebe hydraulisch | 696 | Hub (mm) | 250
71815570 | Hubstrebe hydraulisch | 5138 | Kolbenstange Ø (mm) | 40
71815570 | Hubstrebe hydraulisch | 5139 | Zylinderinnenrohr Ø (mm) | 80
71815571 | Hubstrebe hydraulisch | 5136 | Anschluss A (mm) | Ø 29
71815571 | Hubstrebe hydraulisch | 5137 | Anschluss B (mm) | 22
71815571 | Hubstrebe hydraulisch | 831 | Länge (mm) | 660
71815571 | Hubstrebe hydraulisch | 696 | Hub (mm) | 250
71815571 | Hubstrebe hydraulisch | 5138 | Kolbenstange Ø (mm) | 40
71815571 | Hubstrebe hydraulisch | 5139 | Zylinderinnenrohr Ø (mm) | 80
71815572 | Gabel
71815573 | Hubstrebe | 67 | Abmessungen (mm) | Länge = 625 - 790, Anschluss = Ø 19/22
71815574 | Hubstrebe | 67 | Abmessungen (mm) | Länge = 640 - 800, Anschluss = Ø 19/22
71815575 | Hubstrebe
71815576 | Hubstrebe | 1060 | passend für | Massey Ferguson <br> Typen: <br> Ferguson FE35, TE20, TEA20, TED20, TEF20 <br> <br> Fordson Dexta, Super Dexta Ford 2000, 2600, 3000, 3600 Massey Ferguson 35, 65, 135
71815577 | Hubstrebe
71815578 | Gabel
71815579 | Hubstange
71815580 | Hubstange | 67 | Abmessungen (mm) | Länge = 630, Anschluss = Ø 22/19
71815581 | Buchse
71817001 | Unterlenkerwelle | 67 | Abmessungen (mm) | Ø = 30, <br> Länge = 590
71817002 | Dichtung | 67 | Abmessungen (mm) | 48 x 65 x 10
71817003 | Buchse | 67 | Abmessungen (mm) | 55 x 60 x 30
71817004 | Buchse | 67 | Abmessungen (mm) | 48 x 53,3 x 35
71817005 | Dichtung | 67 | Abmessungen (mm) | 50 x 70 x 8
71817006 | Buchse | 67 | Abmessungen (mm) | 55 x 60 x 40
71817007 | Buchse | 67 | Abmessungen (mm) | 62,8 x 68,2 x 40
71817008 | Dichtung | 67 | Abmessungen (mm) | 60 x 75 x 8,5 SL
71817009 | Buchse | 67 | Abmessungen (mm) | 66 x 71 x 45
71817010 | Buchse
71817011 | Buchse | 67 | Abmessungen (mm) | 60 x 65 x 44,5
71817012 | Buchse | 67 | Abmessungen (mm) | 60 x 70 x 45
71817013 | Buchse | 67 | Abmessungen (mm) | 69,5 x 74,5 x 44,8
71817014 | Bowdenzug | 831 | Länge (mm) | 1700
71817015 | Dichtring | 67 | Abmessungen (mm) | 82,4 x 3,4
71817016 | Dichtring | 67 | Abmessungen (mm) | 87,4 x 89 x 4
71817018 | Dichtring | 67 | Abmessungen (mm) | 103 x 5,3
71817018 | Dichtring | 1383 | Vergleichs-Nr. | John Deere: R76030
71817019 | Dichtring | 67 | Abmessungen (mm) | 98 x 3,6
71817020 | Dichtring | 67 | Abmessungen (mm) | 110 x 114 x 4
71817021 | O-Ring | 67 | Abmessungen (mm) | 104 x 5
71817022 | Dichtring | 67 | Abmessungen (mm) | 112 x 114 x 6
71817023 | Dichtring | 67 | Abmessungen (mm) | 87 x 94 x 4
71817024 | Dichtring | 67 | Abmessungen (mm) | 89 x 3,4
71817025 | Dichtring | 67 | Abmessungen (mm) | 11 x 16 x 3
71817025 | Dichtring | 1383 | Vergleichs-Nr. | John Deere: P46051
71817028 | Distanzring | 67 | Abmessungen (mm) | 50,5 x 59,5 x 13,5
71817029 | Distanzring | 67 | Abmessungen (mm) | 47,1 x 56,1 x 7,7
71817030 | O-Ring | 67 | Abmessungen (mm) | 51 x 5
71817031 | Dichtung | 67 | Abmessungen (mm) | 112 x 113 x 0,5
71817033 | Dichtung | 67 | Abmessungen (mm) | 88 x 95 x 2
71817034 | Dichtung | 67 | Abmessungen (mm) | 81 x 5,5
71817035 | Distanzring | 67 | Abmessungen (mm) | 85 x 89 x 6
71817036 | Dichtung | 67 | Abmessungen (mm) | 91 x 5,5
71817037 | Dichtung | 67 | Abmessungen (mm) | 80 x 90 x 1,5
71817038 | Dichtung
71817039 | O-Ring | 67 | Abmessungen (mm) | 54 x 5
71817040 | O-Ring | 67 | Abmessungen (mm) | 47 x 5
71817043 | Hubstrebe | 67 | Abmessungen (mm) | Länge = 720 - 865 <br> Bolzen-Ø = 25 <br> Kugel-Ø = 25,8
71817044 | Ring | 67 | Abmessungen (mm) | 23 x 40 x 25
71817045 | Distanzring | 67 | Abmessungen (mm) | 25 x 40 x 25
71817046 | Distanzring | 67 | Abmessungen (mm) | 25 x 42 x 24
71817047 | Distanzring | 67 | Abmessungen (mm) | 33/42,2 x 47 x 23,7
71817048 | Buchse | 67 | Abmessungen (mm) | 33,2 x 50 x 28
71817049 | Distanzring | 67 | Abmessungen (mm) | 39/48 x 55 x 28,7
71817050 | Unterlenkerwelle | 67 | Abmessungen (mm) | Länge = 487 <br> Ø-Lager = 25
71817051 | Buchse | 67 | Abmessungen (mm) | 25,5 x 38 x 15
71817052 | Unterlenker | 67 | Abmessungen (mm) | Länge = 820 <br> Ø Kugel 22/28,4
71817053 | Unterlenker | 67 | Abmessungen (mm) | Länge = 900<br> Ø Kugel 22/28
71817054 | Unterlenker | 67 | Abmessungen (mm) | Länge = 940 <br> Ø Kugel 28/28
71817055 | Unterlenker | 67 | Abmessungen (mm) | Länge = 940<br> Ø Kugel 28/26
71817056 | Unterlenker | 67 | Abmessungen (mm) | Länge = 970<br> Ø Kugel 28/26
71817057 | Hubarm
71817058 | Hubarm
71817059 | Dichtring | 67 | Abmessungen (mm) | 51 x 58 x 3
71817060 | Mittelarm
71817061 | Hubwelle | 67 | Abmessungen (mm) | Länge = 395 <br> Ø Lager = 50,5
71817062 | Mittelarm
71817063 | Hubarm
71817064 | Hubarm
71817065 | Buchse | 67 | Abmessungen (mm) | 63,5 x 73 x 67,6
71817066 | Mittelarm
71817067 | Hubwelle
71817068 | Dichtring | 67 | Abmessungen (mm) | 64 x 72 x 3,2
71817069 | Buchse | 67 | Abmessungen (mm) | 63,3 x 73,2 x 64,6
71817071 | Gabelstück | 67 | Abmessungen (mm) | Länge = 250 <br> Bolzen-Ø = 18 <br> Gewinde = M24
71817072 | Gabelstück | 67 | Abmessungen (mm) | Länge = 340 <br> Bolzen-Ø = 18 <br> Gewinde = M24
71817073 | Gabelstück | 67 | Abmessungen (mm) | Länge = 335 <br> Bolzen-Ø = 26 <br> Gewinde = M24
71817074 | Hubstrebe | 67 | Abmessungen (mm) | Länge = 460 - 485
71817075 | Hubstrebe
71817076 | Hubstrebe
71817077 | Spannmutter | 67 | Abmessungen (mm) | 1x Rechtsgewinde und 1x Linksgewinde M16
71817078 | Kettenende | 67 | Abmessungen (mm) | Rechtsgewinde M16
71817080 | Kettenende | 67 | Abmessungen (mm) | Linksgewinde M16
71817081 | Kettenende | 67 | Abmessungen (mm) | Linksgewinde M16
71817082 | Kettenende | 67 | Abmessungen (mm) | Rechtsgewinde M20
71817083 | Gewindebolzen | 67 | Abmessungen (mm) | Linksgewinde M20
71817085 | Lager
71817088 | Stabilisatorstrebensatz
71817090 | Unterlenkerwelle | 831 | Länge (mm) | 535
71817090 | Unterlenkerwelle | 16 | Ø (mm) | 25
71817091 | Gehäuse
71817092 | Spannmutter
71817093 | Spannmutter
71817094 | Ring
71817095 | Stabilisator | 760 | Kat. | 2
71817095 | Stabilisator | 2723 | Länge min.-max. (mm) | 460-480
71817096 | Stabilisator | 760 | Kat. | 2
71817096 | Stabilisator | 2723 | Länge min.-max. (mm) | 430-470
71817097 | Stabilisator | 760 | Kat. | 1
71817097 | Stabilisator | 2723 | Länge min.-max. (mm) | 410
71817098 | Stabilisator | 760 | Kat. | 1
71817098 | Stabilisator | 2723 | Länge min.-max. (mm) | 430-470
71817099 | Stabilisator | 760 | Kat. | 2
71817099 | Stabilisator | 2723 | Länge min.-max. (mm) | 400-420
71817101 | Dichtung | 67 | Abmessungen (mm) | 390 x 220
71817102 | Bowdenzug | 831 | Länge (mm) | 1052
71817103 | Bowdenzug | 831 | Länge (mm) | 1005
71817104 | Bowdenzug | 831 | Länge (mm) | 740
71817105 | Bowdenzug | 831 | Länge (mm) | 1980
71817107 | Bowdenzug | 831 | Länge (mm) | 1250
71817108 | Gabel | 67 | Abmessungen (mm) | Gabellänge = 130 <br> Gabelbreite = 83 <br> alle Bohrungen = 22
71817109 | Antriebsrad | 67 | Abmessungen (mm) | Länge = 235 <br> Gewinde M26
71817110 | Bolzen | 67 | Abmessungen (mm) | Länge = 100 <br> Bolzen-Ø = 22
71817113 | Hubstrebe
71817114 | Hubstrebe
71817116 | Triebstange
71817117 | Dichtung | 67 | Abmessungen (mm) | 52 x 65,6 x 10
71817118 | Bolzen | 67 | Abmessungen (mm) | 25 x 88,5
71817119 | Dichtsatz
71817120 | Buchse
71817121 | Buchse | 67 | Abmessungen (mm) | 76 x 81,5 x 113
71817122 | Dichtring
71817123 | Ring
71817124 | Buchse | 67 | Abmessungen (mm) | 32,4 x 38,3 x 19
71817125 | Dichtsatz
71817127 | Hubstrebe kpl.
71817129 | Hubstrebe hydraulisch | 5136 | Anschluss A (mm) | 25
71817129 | Hubstrebe hydraulisch | 5137 | Anschluss B (mm) | 25
71817129 | Hubstrebe hydraulisch | 831 | Länge (mm) | 720
71817129 | Hubstrebe hydraulisch | 696 | Hub (mm) | 228
71817129 | Hubstrebe hydraulisch | 5138 | Kolbenstange Ø (mm) | 40
71817129 | Hubstrebe hydraulisch | 5139 | Zylinderinnenrohr Ø (mm) | 80
71817130 | Hubstrebe hydraulisch | 5136 | Anschluss A (mm) | 26
71817130 | Hubstrebe hydraulisch | 5137 | Anschluss B (mm) | 22
71817130 | Hubstrebe hydraulisch | 831 | Länge (mm) | 660
71817130 | Hubstrebe hydraulisch | 5138 | Kolbenstange Ø (mm) | 40
71817130 | Hubstrebe hydraulisch | 5139 | Zylinderinnenrohr Ø (mm) | 90
71817132 | Hubstrebe hydraulisch | 5136 | Anschluss A (mm) | 28
71817132 | Hubstrebe hydraulisch | 5137 | Anschluss B (mm) | 28
71817132 | Hubstrebe hydraulisch | 831 | Länge (mm) | 890
71817132 | Hubstrebe hydraulisch | 5138 | Kolbenstange Ø (mm) | 45
71817132 | Hubstrebe hydraulisch | 5139 | Zylinderinnenrohr Ø (mm) | 90
71817133 | Umschaltventil
71817134 | Zahnrad
71817135 | Kurbel
71817136 | Kreuz
71817138 | Gabel
71817139 | Gabelstück
71817140 | Hubstrebe | 831 | Länge (mm) | 725 - 1355
71817140 | Hubstrebe | 98 | Anschluss | Hubarm/Unterlenker: 26/25,5 mm
71817140 | Hubstrebe | 621 | Gewinde (mm) | M32 x 3
71817140 | Hubstrebe | 5144 | Gabel-Innenbreite (mm) | 26
7181717593 | Hubstrebe hydraulisch | 5136 | Anschluss A (mm) | 22 x 44
7181717593 | Hubstrebe hydraulisch | 5137 | Anschluss B (mm) | 22
7181717593 | Hubstrebe hydraulisch | 831 | Länge (mm) | 570
7181717593 | Hubstrebe hydraulisch | 696 | Hub (mm) | 188
7181717593 | Hubstrebe hydraulisch | 5138 | Kolbenstange Ø (mm) | 35
7181717593 | Hubstrebe hydraulisch | 5139 | Zylinderinnenrohr Ø (mm) | 70
71817526 | Stabilisatorenkette
71817527 | Stabilisatorenkette
71817529 | Hubstange | 67 | Abmessungen (mm) | Länge = 380
71817530 | Hubstange | 67 | Abmessungen (mm) | Länge = 485 - 620 <br> Bolzen-Ø = 16
71817531 | Welle | 67 | Abmessungen (mm) | Länge = 320
71817532 | Gabel | 67 | Abmessungen (mm) | Bohrungs-Ø = 19
71817533 | Hubstange | 67 | Abmessungen (mm) | Länge = 485 <br> Bohrung = 16
71817535 | Welle | 67 | Abmessungen (mm) | Länge = 300 <br> 15 Zähne
71817536 | Gabelstück | 67 | Abmessungen (mm) | Länge = 360 <br> Augen-Ø = 16
71817538 | Hubstange | 67 | Abmessungen (mm) | 530 - 640 <br> Bolzen-Ø = 16
71817539 | Gabelstück | 67 | Abmessungen (mm) | Länge = 340 <br> Bohrung = 16
71817540 | Gabelstück | 67 | Abmessungen (mm) | Länge = 345 <br> Gewinde-Ø = 18,5 <br> Bolzen-Ø = 16
71817541 | Hubstange | 67 | Abmessungen (mm) | Ø = 19
71817543 | Gabel | 67 | Abmessungen (mm) | Ø = 19, Länge 510
71817544 | Gabel | 67 | Abmessungen (mm) | Ø = 15
71817545 | Gabelstück | 67 | Abmessungen (mm) | Länge = 380 <br> Bolzen-Ø = 16,3 <br> Gewinde = 13/16 UN RH
71817546 | Hubstange | 67 | Abmessungen (mm) | Länge = 505 - 650 <br> Ø oben = 19,2 <br> Ø unten = 19,2 <br> Gabel innen = 20 <br> Bohrung Gabel = 16
71817547 | Welle | 67 | Abmessungen (mm) | Gewinde: M20, Länge: 374
71817548 | Gabel | 67 | Abmessungen (mm) | Bohrung Gabel = 19 <br> Länge = 540 <br> Bohrungs-Ø = 19 <br> Gabelbreite = 20
71817549 | Gabelstück | 67 | Abmessungen (mm) | Länge = 425 <br> Bolzen-Ø = 22 <br> Gewinde = 1 1/4" RH
71817550 | Hubstange
71817551 | Welle
71817553 | Gabel | 67 | Abmessungen (mm) | Länge = 395
71817554 | Hubstange
71817556 | Unterlenkerwelle | 67 | Abmessungen (mm) | Ø = 25 <br> Länge = 600
71817557 | Unterlenkerwelle | 67 | Abmessungen (mm) | Ø = 30 <br> Länge = 605
71817558 | Buchse | 67 | Abmessungen (mm) | 29 x 40 x 26
71817559 | Distanz-Scheibe | 67 | Abmessungen (mm) | 29 x 42 x 13
71817560 | Unterlenkerwelle | 67 | Abmessungen (mm) | Ø = 35 <br> Länge = 805
71817561 | Distanz-Scheibe | 67 | Abmessungen (mm) | 35 x 50 x 16
71817562 | Unterlenkerwelle | 67 | Abmessungen (mm) | Ø = 35 <br> Länge = 695
71817564 | Regelfeder
71817565 | Regelfeder
71817566 | Regelfeder
71817567 | Seitenstrebe | 67 | Abmessungen (mm) | Kugel-Ø = 19
71817568 | Kugelgelenk | 67 | Abmessungen (mm) | Kugel-Ø = 19
71817569 | Gewindehülse | 67 | Abmessungen (mm) | Gewinde = M27 x 3
71817570 | Spindel | 67 | Abmessungen (mm) | Gewinde = M27 x 3
71817571 | Bolzen | 67 | Abmessungen (mm) | Länge = 60, <br> Ø = 20
71817572 | Gabelstück | 67 | Abmessungen (mm) | Bolzen-Ø = 26 <br> Bohrung = 20
71817573 | Seitenstrebe | 67 | Abmessungen (mm) | Kugel-Ø = 25 <br> Länge Mitte Loch bis Mitte Loch = 520 (eingeschoben) <br> Bolzen-Ø = 25 <br> Bolzen-Ø Gabelstück = 28 <br> Länge Bolzen Gabelstück = 90
71817574 | Kugelgelenk | 67 | Abmessungen (mm) | Kugel-Ø = 25 <br> Klappsplint = 20
71817575 | Klappsplint | 67 | Abmessungen (mm) | Ø = 20
71817576 | Gewindehülse | 67 | Abmessungen (mm) | Gewinde = M30 x 3
71817577 | Spindel | 67 | Abmessungen (mm) | Gewinde = M30 x 3 <br> = 25
71817578 | Bolzen | 67 | Abmessungen (mm) | Ø = 25
71817579 | Gabelstück | 67 | Abmessungen (mm) | Bolzen-Ø = 28 <br> Bohrung = 25,4
71817587 | Gabelstück | 67 | Abmessungen (mm) | Länge = 410 <br> Gewinde = M27 <br> Gabelbreite = 23
71817588 | Gabelstück | 67 | Abmessungen (mm) | Länge = 410 <br> Gewinde = M27 <br> Gabelbreite = 33 <br> Bohrungs-Ø = 26
71817589 | Hubstange | 67 | Abmessungen (mm) | Gewinde = M27 <br> Gabelbreite = 37 <br> Bohrungs-Ø = 22
71818002 | Klappstecker | 311 | Bolzen-Ø (mm) | 8,5
71818002 | Klappstecker | 3499 | Ausführung | A
71818002 | Klappstecker | 67 | Abmessungen (mm) | Ø 8
71818003 | Bolzen
71818004 | Hubwelle | 67 | Abmessungen (mm) | 64,5 x 550
71818005 | Hubwelle | 67 | Abmessungen (mm) | 50 x 420
71818006 | Hubwelle
71818007 | Stabilisatorenstrebe | 67 | Abmessungen (mm) | 560
71818019 | Rohr | 67 | Abmessungen (mm) | Länge = 466
71818134 | Kraftmessbolzen
71818736 | Kugelgelenk | 67 | Abmessungen (mm) | Gewinde = M24 x 3 <br> Kugel-Ø = 22,5
71818737 | Kugelgelenk | 67 | Abmessungen (mm) | Ø = 18 <br> Kugel-Ø = 22,5
71818738 | Sicherung | 67 | Abmessungen (mm) | 17,5 x 21,6 x 2
71818739 | Bolzen | 67 | Abmessungen (mm) | Ø = 22
71818740 | Stabilisatorenstrebe | 67 | Abmessungen (mm) | 690
71818741 | Rohr | 67 | Abmessungen (mm) | Länge = 585
71818742 | Stabilisatorenstrebe | 67 | Abmessungen (mm) | 670
71818743 | Kugelgelenk | 67 | Abmessungen (mm) | Gewinde = M27 x 3 <br> Kugel-Ø = 28,5
71818744 | Kugelgelenk | 67 | Abmessungen (mm) | Wellen-Ø = 22 <br> Kugel-Ø = 28,5
71818745 | Rohr | 67 | Abmessungen (mm) | Länge = 525
71818746 | Stabilisatorenstrebe | 67 | Abmessungen (mm) | Länge = 585 <br> Kugel-Ø = 22
71818747 | Stabilisatorenstrebe | 67 | Abmessungen (mm) | Länge = 660 <br> Kugel-Ø = 28,4
71818748 | Stabilisatorenstrebe | 67 | Abmessungen (mm) | Länge = 502 - 405 <br> Kugel-Ø = 25,4 <br> Gewinde = M24 x 3
71818749 | Hubstange | 67 | Abmessungen (mm) | Länge = 490 - 690
71818750 | Gabelstück | 67 | Abmessungen (mm) | Länge = 180 <br> Gabel innen = 21,2 <br> Gabel außen = 45,5 <br> Ø = 16
71818751 | Rohr | 67 | Abmessungen (mm) | Länge = 270
71818752 | Gewindespindel | 67 | Abmessungen (mm) | Gewinde = M24 x 3 <br> Ø = 22
71818753 | Hubstange | 67 | Abmessungen (mm) | Länge = 520 - 720
71818754 | Gabel | 67 | Abmessungen (mm) | Ø = 20
71818755 | Rohr | 67 | Abmessungen (mm) | Länge = 300
71818756 | Hubstange | 67 | Abmessungen (mm) | Länge = 530 - 750 <br> Kugelgelenk-Ø = 22
71818757 | Gabel | 67 | Abmessungen (mm) | Ø = 20 <br> Breite = 20
71818758 | Rohr | 67 | Abmessungen (mm) | Länge = 350
71818759 | Gewindespindel | 67 | Abmessungen (mm) | Gewinde = M30 x 3 <br> Ø = 22
71818760 | Hubstange | 67 | Abmessungen (mm) | Länge = 530 - 750 <br> Kugelgelenk-Ø 28
71818761 | Gewindespindel | 67 | Abmessungen (mm) | Gewinde = M30 x 3 <br> Ø = 28
71818762 | Hubstange | 67 | Abmessungen (mm) | Länge = 450 - 595 <br> Gabel-Ø = 19 <br> Gabelbreite = 22 <br> Gewinde = M24 x 3 <br> Kugelgelenk-Ø = 22
71818763 | Hubstange | 67 | Abmessungen (mm) | Länge = 500 - 630 <br> Gabel-Ø = 19 <br> Gabelbreite = 27 <br> Gewinde = M27 x 3 <br> Kugelgelenk-Ø = 28
71818764 | Hubstange | 67 | Abmessungen (mm) | Länge = 630 - 810 <br> Gabel-Ø = 25 <br> Gabelbreite = 27 <br> Gewinde = M30 x 3,5 <br> Kugelgelenk-Ø = 28
71818765 | Hubstange | 67 | Abmessungen (mm) | Länge = 499 - 826 <br> Gabel-Ø = 23 <br> Gabelbreite = 32 <br> Gewinde = M27 x 3 <br> Kugelgelenk-Ø = 22, abgewinkelt 42°
71818766 | Bolzen | 67 | Abmessungen (mm) | 19 x 94
71818767 | Bolzen | 67 | Abmessungen (mm) | 25 x 96
71818768 | Platte | 67 | Abmessungen (mm) | 70 x 40 <br> Ø = 20
71818769 | Klappstecker | 311 | Bolzen-Ø (mm) | 10,5
71818769 | Klappstecker | 3499 | Ausführung | A
71818769 | Klappstecker | 67 | Abmessungen (mm) | Ø 10,5
71818770 | Platte | 67 | Abmessungen (mm) | 80 x 40 <br> Ø = 25,5
71821001 | Gelenkspindel | 67 | Abmessungen (mm) | Länge = 110 <br> Kugel = 1"
71821002 | Schloss
71821003 | Gabel
71821004 | Hülse | 67 | Abmessungen (mm) | Länge = 440
71821005 | Bolzen | 67 | Abmessungen (mm) | 28 x 95
71821006 | Schutzkappe | 67 | Abmessungen (mm) | 63 x 68 x 98
71821007 | Platte
71821008 | Gelenk | 67 | Abmessungen (mm) | Länge = 116 <br> Ø = 25, 17,5
71821009 | Spindel | 67 | Abmessungen (mm) | Länge = 180 <br> Gewinde = 21,6
71821010 | Bolzen | 67 | Abmessungen (mm) | Ø = 25
71821011 | Hülse
71821012 | Spindel | 67 | Abmessungen (mm) | Gabel innen = 35 <br> Gabel außen = 55 <br> Mitte Loch bis Ende = 300 <br> Bohrungs-Ø = 25,4
71821013 | Bolzen | 67 | Abmessungen (mm) | Ø = 18 <br> Länge = 91
71821014 | Hubstange | 67 | Abmessungen (mm) | Länge = 420 - 500
71821015 | Spindel | 67 | Abmessungen (mm) | Länge = 265 <br> Bohrung = 18,2
71821015 | Spindel | 2772 | Gabelweite (mm) | 60
71821016 | Hülse | 67 | Abmessungen (mm) | Länge = 290 <br> Ø = 25,5 <br> Gabel innen = 41 <br> Gabel außen = 72
71821017 | Stabilisatorstrebe | 67 | Abmessungen (mm) | Länge = 460 - 600 <br> Kugel-Ø = 28,5/34,25
71821018 | Gelenkspindel | 67 | Abmessungen (mm) | Länge = 190 <br> Kugel-Ø = 28,5/34,25 <br> M30 x 3
71821019 | Hülse | 67 | Abmessungen (mm) | Länge = 230
71821020 | Gabel | 67 | Abmessungen (mm) | Länge = 330 <br> Linksgewinde <br> M30 x 3 L
71821021 | Dichtring | 67 | Abmessungen (mm) | 55 x 69 x 2
71821022 | Buchse | 67 | Abmessungen (mm) | 55 x 65 x 39
71821023 | Buchse | 67 | Abmessungen (mm) | 55 x 65,5 x 40
71821024 | Dichtring | 67 | Abmessungen (mm) | 61 x 84 x 11
71821081 | Hubstange | 67 | Abmessungen (mm) | Länge = 420 - 520 <br> Gabel innen = 40 <br> Gabel außen = 71 <br> Ø = 24,5
71821081 | Hubstange | 831 | Länge (mm) | 420 - 520
71821081 | Hubstange | 16 | Ø (mm) | 24,5
71821082 | Hubstrebe | 67 | Abmessungen (mm) | Länge = 452 - 582 <br> Kugelgelenk-Ø = 18 <br> Gabelkopf-Ø = 20 <br> Breite Gabelkopf = 30 <br> Gewinde = M27
71821082 | Hubstrebe | 1383 | Vergleichs-Nr. | 84204068
71821083 | Hubstrebe | 1383 | Vergleichs-Nr. | 84204065
71823000 | Spannschraube | 67 | Abmessungen (mm) | Länge = 230
71823001 | Spindel und Kette
71823002 | Spindel | 67 | Abmessungen (mm) | Ø = 20/18
71823003 | Hubstrebe
71823004 | Hubstrebe
71823005 | Hubstrebe
71823006 | Hubstrebe
71823047 | Stabilisatorenstrebe | 67 | Abmessungen (mm) | 605 - 705
71823054 | Hubstange | 67 | Abmessungen (mm) | 445 - 620
71823078 | Bolzen | 67 | Abmessungen (mm) | 20 x 90
71828000 | Stabilisator | 760 | Kat. | 2
71828000 | Stabilisator | 2723 | Länge min.-max. (mm) | 460-480
71828001 | Stabilisator | 760 | Kat. | 1
71828001 | Stabilisator | 2723 | Länge min.-max. (mm) | 460-480
71828002 | Stabilisator
71828003 | Stabilisator | 760 | Kat. | 1
71828003 | Stabilisator | 2723 | Länge min.-max. (mm) | 440
71828007 | Hubstrebe | 67 | Abmessungen (mm) | Länge = 525 - 650 <br> Bolzen-Ø = 25 <br> Kugel-Ø = 20/50
71828008 | Hubstrebe hydraulisch | 696 | Hub (mm) | 143
71828009 | Hubstrebe hydraulisch | 696 | Hub (mm) | 180
71833000 | Hubstrebe
71899003 | Stabilisator
71899019 | Stabilisator | 2723 | Länge min.-max. (mm) | 580-620
71899019 | Stabilisator | 760 | Kat. | 1
71899020 | Stabilisator | 760 | Kat. | 1
71899020 | Stabilisator | 2723 | Länge min.-max. (mm) | 500-520
71899021 | Stabilisator | 760 | Kat. | 1
71899021 | Stabilisator | 2723 | Länge min.-max. (mm) | 460-480
71899022 | Stabilisator | 760 | Kat. | 2
71899022 | Stabilisator | 2723 | Länge min.-max. (mm) | 370-390
71899023 | Stabilisator | 760 | Kat. | 1
71899023 | Stabilisator | 2723 | Länge min.-max. (mm) | 450-470
71899024 | Stabilisator | 760 | Kat. | 1
71899024 | Stabilisator | 2723 | Länge min.-max. (mm) | 450-470
71899025 | Stabilisator | 760 | Kat. | 1
71899025 | Stabilisator | 2723 | Länge min.-max. (mm) | 400-420
71899026 | Stabilisator | 760 | Kat. | 2
71899026 | Stabilisator | 2723 | Länge min.-max. (mm) | 460-480
71899027 | Stabilisator | 760 | Kat. | 2
71899027 | Stabilisator | 2723 | Länge min.-max. (mm) | 515-545
71899028 | Stabilisator | 760 | Kat. | 2
71899028 | Stabilisator | 2723 | Länge min.-max. (mm) | 410
71899029 | Stabilisator | 760 | Kat. | 2
71899029 | Stabilisator | 2723 | Länge min.-max. (mm) | 440
71899030 | Stabilisator | 760 | Kat. | 1
71899030 | Stabilisator | 2723 | Länge min.-max. (mm) | 535-575
71899034 | Klappstecker | 311 | Bolzen-Ø (mm) | 11
71899034 | Klappstecker | 3499 | Ausführung | B
71899035 | Klappstecker | 311 | Bolzen-Ø (mm) | 15,5
71899035 | Klappstecker | 3499 | Ausführung | C
71899036 | Schäkel | 47 | A (mm) | 16
71899036 | Schäkel | 205 | B (mm) | 22
71899036 | Schäkel | 351 | C (mm) | 90
71899036 | Schäkel | 364 | D (mm) | 12,7
71899037 | Schäkel | 47 | A (mm) | 19
71899037 | Schäkel | 205 | B (mm) | 33
71899037 | Schäkel | 351 | C (mm) | 103
71899037 | Schäkel | 364 | D (mm) | 16
71899038 | Schäkel | 47 | A (mm) | 22
71899038 | Schäkel | 205 | B (mm) | 33
71899038 | Schäkel | 351 | C (mm) | 94
71899038 | Schäkel | 364 | D (mm) | 19
71899039 | Schäkel | 47 | A (mm) | 24
71899039 | Schäkel | 205 | B (mm) | 33
71899039 | Schäkel | 351 | C (mm) | 119
71899039 | Schäkel | 364 | D (mm) | 19
71899040 | Schäkel | 47 | A (mm) | 24
71899040 | Schäkel | 205 | B (mm) | 36,5
71899040 | Schäkel | 351 | C (mm) | 130
71899040 | Schäkel | 364 | D (mm) | 22
71899041 | Schäkel | 47 | A (mm) | 25,4
71899041 | Schäkel | 205 | B (mm) | 54
71899041 | Schäkel | 351 | C (mm) | 149
71899041 | Schäkel | 364 | D (mm) | 25,4
71899042 | Schäkel gedreht | 47 | A (mm) | 16
71899042 | Schäkel gedreht | 205 | B (mm) | 22
71899042 | Schäkel gedreht | 351 | C (mm) | 83
71899042 | Schäkel gedreht | 364 | D (mm) | 12,7
71899043 | Schäkel gedreht | 47 | A (mm) | 19
71899043 | Schäkel gedreht | 205 | B (mm) | 33
71899043 | Schäkel gedreht | 351 | C (mm) | 98
71899043 | Schäkel gedreht | 364 | D (mm) | 16
71899044 | Schäkel gedreht | 47 | A (mm) | 22
71899044 | Schäkel gedreht | 205 | B (mm) | 35
71899044 | Schäkel gedreht | 351 | C (mm) | 87
71899044 | Schäkel gedreht | 364 | D (mm) | 19
71899045 | Schäkel gedreht | 47 | A (mm) | 22
71899045 | Schäkel gedreht | 205 | B (mm) | 33
71899045 | Schäkel gedreht | 351 | C (mm) | 109
71899045 | Schäkel gedreht | 364 | D (mm) | 19
71899046 | Schäkel gedreht | 47 | A (mm) | 24
71899046 | Schäkel gedreht | 205 | B (mm) | 36,5
71899046 | Schäkel gedreht | 351 | C (mm) | 121
71899046 | Schäkel gedreht | 364 | D (mm) | 22
71899047 | Schäkel gedreht | 47 | A (mm) | 25,4
71899047 | Schäkel gedreht | 205 | B (mm) | 53
71899047 | Schäkel gedreht | 351 | C (mm) | 141
71899047 | Schäkel gedreht | 364 | D (mm) | 25,4
71899048 | Doppel Gabelkopf | 546 | für Kette (mm) | 10
71899048 | Doppel Gabelkopf | 342 | Bruchlast (kg) | 3000
71899049 | Doppel Gabelkopf | 546 | für Kette (mm) | 16
71899049 | Doppel Gabelkopf | 342 | Bruchlast (kg) | 8100
71899050 | Stabilisatorstange | 54 | Ø A (mm) | 44
71899050 | Stabilisatorstange | 214 | Ø B (mm) | 23
71899050 | Stabilisatorstange | 355 | C Hülsenlänge (mm) | 578
71899050 | Stabilisatorstange | 8 | D Arbeitslänge (mm) | 698 - 889
71899051 | Messwertnehmer
71899052 | Messwertnehmer
718ATC3644 | Stabilisatorstange | 54 | Ø A (mm) | 45
718ATC3644 | Stabilisatorstange | 214 | Ø B (mm) | 22,5
718ATC3644 | Stabilisatorstange | 355 | C Hülsenlänge (mm) | 245
718ATC3644 | Stabilisatorstange | 8 | D Arbeitslänge (mm) | 385 - 485
718ATC462 | Stabilisatorkette | 47 | A (mm) | 400
718ATC462 | Stabilisatorkette | 205 | B (mm) | 22 x 2,5
718ATC462 | Stabilisatorkette | 351 | C (mm) | 20 x 2,5
718ATC462 | Stabilisatorkette | 364 | D (mm) | 14
718ATC462 | Stabilisatorkette | 437 | E (mm) | 14
718ATC462 | Stabilisatorkette | 638 | Gliederanzahl | 1
718ATC463 | Stabilisatorkette | 47 | A (mm) | 480
718ATC463 | Stabilisatorkette | 205 | B (mm) | 22 x 2,5
718ATC463 | Stabilisatorkette | 351 | C (mm) | 20 x 2,5
718ATC463 | Stabilisatorkette | 364 | D (mm) | 14
718ATC463 | Stabilisatorkette | 437 | E (mm) | 14
718ATC463 | Stabilisatorkette | 638 | Gliederanzahl | 3
718ATC464 | Stabilisatorkette | 47 | A (mm) | 580
718ATC464 | Stabilisatorkette | 205 | B (mm) | 22 x 2,5
718ATC464 | Stabilisatorkette | 351 | C (mm) | 20 x 2,5
718ATC464 | Stabilisatorkette | 364 | D (mm) | 14
718ATC464 | Stabilisatorkette | 437 | E (mm) | 14
718ATC464 | Stabilisatorkette | 638 | Gliederanzahl | 5
718ATC465 | Stabilisatorkette | 47 | A (mm) | 680
718ATC465 | Stabilisatorkette | 205 | B (mm) | 22 x 2,5
718ATC465 | Stabilisatorkette | 351 | C (mm) | 20 x 2,5
718ATC465 | Stabilisatorkette | 364 | D (mm) | 14
718ATC465 | Stabilisatorkette | 437 | E (mm) | 14
718ATC465 | Stabilisatorkette | 638 | Gliederanzahl | 7
718ATC466 | Stabilisatorkette | 47 | A (mm) | 400
718ATC466 | Stabilisatorkette | 205 | B (mm) | 24 x 2,5
718ATC466 | Stabilisatorkette | 351 | C (mm) | 20 x 2,5
718ATC466 | Stabilisatorkette | 364 | D (mm) | 14
718ATC466 | Stabilisatorkette | 437 | E (mm) | 14
718ATC466 | Stabilisatorkette | 638 | Gliederanzahl | 1
718ATC467 | Stabilisatorkette | 47 | A (mm) | 480
718ATC467 | Stabilisatorkette | 205 | B (mm) | 24 x 2,5
718ATC467 | Stabilisatorkette | 351 | C (mm) | 20 x 2,5
718ATC467 | Stabilisatorkette | 364 | D (mm) | 14
718ATC467 | Stabilisatorkette | 437 | E (mm) | 14
718ATC467 | Stabilisatorkette | 638 | Gliederanzahl | 3
718ATC468 | Stabilisatorkette | 47 | A (mm) | 580
718ATC468 | Stabilisatorkette | 205 | B (mm) | 24 x 2,5
718ATC468 | Stabilisatorkette | 351 | C (mm) | 20 x 2,5
718ATC468 | Stabilisatorkette | 364 | D (mm) | 14
718ATC468 | Stabilisatorkette | 437 | E (mm) | 14
718ATC468 | Stabilisatorkette | 638 | Gliederanzahl | 5
718ATC469 | Stabilisatorkette | 47 | A (mm) | 680
718ATC469 | Stabilisatorkette | 205 | B (mm) | 24 x 2,5
718ATC469 | Stabilisatorkette | 351 | C (mm) | 20 x 2,5
718ATC469 | Stabilisatorkette | 364 | D (mm) | 14
718ATC469 | Stabilisatorkette | 437 | E (mm) | 14
718ATC469 | Stabilisatorkette | 638 | Gliederanzahl | 7
718ATC635MM | Stabilisatorkette | 47 | A (mm) | 635
718ATC635MM | Stabilisatorkette | 205 | B (mm) | M20x2,5
718ATC635MM | Stabilisatorkette | 214 | Ø B (mm) | 14
718ATC6499 | Stabilisatorstange | 54 | Ø A (mm) | 45
718ATC6499 | Stabilisatorstange | 214 | Ø B (mm) | 23
718ATC6499 | Stabilisatorstange | 355 | C Hülsenlänge (mm) | 555
718ATC6499 | Stabilisatorstange | 8 | D Arbeitslänge (mm) | 645 - 945
718ATC670F | Stabilisatorkette | 47 | A (mm) | 670
718ATC670F | Stabilisatorkette | 205 | B (mm) | 20 x 2,5
718ATC670F | Stabilisatorkette | 351 | C (mm) | 18 x 2
718ATC670F | Stabilisatorkette | 364 | D (mm) | 16
718ATC670F | Stabilisatorkette | 437 | E (mm) | 18
718ATC670F | Stabilisatorkette | 638 | Gliederanzahl | 4 + 3
718ATC820ST | Stabilisatorenkette | 47 | A (mm) | 819
718ATC820ST | Stabilisatorenkette | 205 | B (mm) | 22
718ATC840ST | Stabilisatorenkette | 47 | A (mm) | 840
718ATC840ST | Stabilisatorenkette | 205 | B (mm) | 22
718BSL380 | Stabilisatorstrebe | 22 | L (mm) | 380 - 530
718BSL380 | Stabilisatorstrebe | 3356 | F (mm) | 22 x 2,5
718BSL380 | Stabilisatorstrebe | 47 | A (mm) | 30
718BSL380 | Stabilisatorstrebe | 205 | B (mm) | 37
718BSL380 | Stabilisatorstrebe | 351 | C (mm) | 24
718BSL380 | Stabilisatorstrebe | 364 | D (mm) | 72
718BSL380 | Stabilisatorstrebe | 437 | E (mm) | 18
718BSL450 | Stabilisatorstrebe | 22 | L (mm) | 450 - 600
718BSL450 | Stabilisatorstrebe | 3356 | F (mm) | 24 x 2,5
718BSL450 | Stabilisatorstrebe | 47 | A (mm) | 40
718BSL450 | Stabilisatorstrebe | 205 | B (mm) | 70
718BSL450 | Stabilisatorstrebe | 351 | C (mm) | 24
718BSL450 | Stabilisatorstrebe | 364 | D (mm) | 72
718BSL450 | Stabilisatorstrebe | 437 | E (mm) | 18
718BSL500 | Stabilisatorstrebe | 22 | L (mm) | 500 - 650
718BSL500 | Stabilisatorstrebe | 3356 | F (mm) | 27 x 3,0
718BSL500 | Stabilisatorstrebe | 47 | A (mm) | 40
718BSL500 | Stabilisatorstrebe | 205 | B (mm) | 70
718BSL500 | Stabilisatorstrebe | 351 | C (mm) | 24
718BSL500 | Stabilisatorstrebe | 364 | D (mm) | 72
718BSL500 | Stabilisatorstrebe | 437 | E (mm) | 18
718BST3801 | Stabilisatorstrebe | 22 | L (mm) | 380 - 530
718BST3801 | Stabilisatorstrebe | 3356 | F (mm) | 24 x 3
718BST3801 | Stabilisatorstrebe | 3369 | Ø P (mm) | 19
718BST3801 | Stabilisatorstrebe | 351 | C (mm) | 24
718BST3801 | Stabilisatorstrebe | 364 | D (mm) | 72
718BST3801 | Stabilisatorstrebe | 437 | E (mm) | 18
718BST3802 | Stabilisatorstrebe | 22 | L (mm) | 380 - 530
718BST3802 | Stabilisatorstrebe | 3356 | F (mm) | 24 x 3
718BST3802 | Stabilisatorstrebe | 3369 | Ø P (mm) | 22
718BST3802 | Stabilisatorstrebe | 351 | C (mm) | 24
718BST3802 | Stabilisatorstrebe | 364 | D (mm) | 72
718BST3802 | Stabilisatorstrebe | 437 | E (mm) | 18
718BST4101 | Stabilisatorstrebe | 22 | L (mm) | 420 - 570
718BST4101 | Stabilisatorstrebe | 3356 | F (mm) | 24 x 3
718BST4101 | Stabilisatorstrebe | 3369 | Ø P (mm) | 19
718BST4101 | Stabilisatorstrebe | 351 | C (mm) | 24
718BST4101 | Stabilisatorstrebe | 364 | D (mm) | 72
718BST4101 | Stabilisatorstrebe | 437 | E (mm) | 18
718BST4102 | Stabilisatorstrebe | 22 | L (mm) | 420 - 570
718BST4102 | Stabilisatorstrebe | 3356 | F (mm) | 24 x 3
718BST4102 | Stabilisatorstrebe | 3369 | Ø P (mm) | 22
718BST4102 | Stabilisatorstrebe | 351 | C (mm) | 24
718BST4102 | Stabilisatorstrebe | 364 | D (mm) | 72
718BST4102 | Stabilisatorstrebe | 437 | E (mm) | 18
718BST5101 | Stabilisatorstrebe | 22 | L (mm) | 510 - 660
718BST5101 | Stabilisatorstrebe | 3356 | F (mm) | 24 x 3
718BST5101 | Stabilisatorstrebe | 3369 | Ø P (mm) | 22
718BST5101 | Stabilisatorstrebe | 351 | C (mm) | 24
718BST5101 | Stabilisatorstrebe | 364 | D (mm) | 72
718BST5101 | Stabilisatorstrebe | 437 | E (mm) | 18
718BST5802 | Stabilisatorstrebe | 22 | L (mm) | 510 - 730
718BST5802 | Stabilisatorstrebe | 3356 | F (mm) | 24 x 3
718BST5802 | Stabilisatorstrebe | 3369 | Ø P (mm) | 22
718BST5802 | Stabilisatorstrebe | 351 | C (mm) | 24
718BST5802 | Stabilisatorstrebe | 364 | D (mm) | 72
718BST5802 | Stabilisatorstrebe | 437 | E (mm) | 16
718GZ1012 | Schäkel | 4 | Ø D (mm) | 12
718GZ1012 | Schäkel | 3357 | H (mm) | 18
718GZ1012 | Schäkel | 22 | L (mm) | 40
718GZ1014 | Schäkel | 4 | Ø D (mm) | 14
718GZ1014 | Schäkel | 3357 | H (mm) | 18
718GZ1014 | Schäkel | 22 | L (mm) | 40
718GZ1016 | Schäkel | 4 | Ø D (mm) | 16
718GZ1016 | Schäkel | 3357 | H (mm) | 20
718GZ1016 | Schäkel | 22 | L (mm) | 54
718IM-A01 | Stabilisatorkette | 47 | A (mm) | 640
718IM-A01 | Stabilisatorkette | 205 | B (mm) | 16 x 2
718IM-A01 | Stabilisatorkette | 351 | C (mm) | 20 x 1,5
718IM-A01 | Stabilisatorkette | 364 | D (mm) | 16
718IM-A01 | Stabilisatorkette | 437 | E (mm) | 12
718IM-A01 | Stabilisatorkette | 638 | Gliederanzahl | 3 + 3
718IM-A02 | Stabilisatorkette | 47 | A (mm) | 420
718IM-A02 | Stabilisatorkette | 205 | B (mm) | M14x2
718IM-A02 | Stabilisatorkette | 214 | Ø B (mm) | 10
718IM-A02 | Stabilisatorkette | 351 | C (mm) | 16
718IM-A02 | Stabilisatorkette | 364 | D (mm) | 14
718IM-A02 | Stabilisatorkette | 437 | E (mm) | 18
718IM-A03 | Stabilisatorkette | 47 | A (mm) | 490
718IM-A03 | Stabilisatorkette | 205 | B (mm) | 16 x 2
718IM-A03 | Stabilisatorkette | 351 | C (mm) | 18 x 1,5
718IM-A03 | Stabilisatorkette | 364 | D (mm) | 14
718IM-A03 | Stabilisatorkette | 437 | E (mm) | 10
718IM-A03 | Stabilisatorkette | 638 | Gliederanzahl | 1 + 3
718IM-A04 | Stabilisatorkette | 47 | A (mm) | 525
718IM-A04 | Stabilisatorkette | 205 | B (mm) | 16 x 2
718IM-A04 | Stabilisatorkette | 351 | C (mm) | 20 x 2,5
718IM-A04 | Stabilisatorkette | 364 | D (mm) | 16
718IM-A04 | Stabilisatorkette | 437 | E (mm) | 12
718IM-A04 | Stabilisatorkette | 638 | Gliederanzahl | 2 + 2
718IM-F01 | Stabilisatorkette | 47 | A (mm) | 400
718IM-F01 | Stabilisatorkette | 205 | B (mm) | M16x2
718IM-F01 | Stabilisatorkette | 214 | Ø B (mm) | 12
718IM-F01 | Stabilisatorkette | 351 | C (mm) | 20
718IM-F01 | Stabilisatorkette | 364 | D (mm) | 21
718IM-F01 | Stabilisatorkette | 437 | E (mm) | 44
718IM-H01 | Stabilisatorkette | 47 | A (mm) | 640
718IM-H01 | Stabilisatorkette | 205 | B (mm) | 20 x 2,5
718IM-H01 | Stabilisatorkette | 351 | C (mm) | 20 x 2,5
718IM-H01 | Stabilisatorkette | 364 | D (mm) | 16
718IM-H01 | Stabilisatorkette | 437 | E (mm) | 14
718IM-H01 | Stabilisatorkette | 638 | Gliederanzahl | 3 + 2
718IM-H02 | Stabilisatorkette | 47 | A (mm) | 575
718IM-H02 | Stabilisatorkette | 205 | B (mm) | 20 x 2,5
718IM-H02 | Stabilisatorkette | 351 | C (mm) | 20 x 2,5
718IM-H02 | Stabilisatorkette | 364 | D (mm) | 16
718IM-H02 | Stabilisatorkette | 437 | E (mm) | 12
718IM-H02 | Stabilisatorkette | 638 | Gliederanzahl | 2 + 2
718IM-S01 | Stabilisatorkette | 47 | A (mm) | 415
718IM-S01 | Stabilisatorkette | 205 | B (mm) | 16 x 2
718IM-S01 | Stabilisatorkette | 351 | C (mm) | 18 x 1,5
718IM-S01 | Stabilisatorkette | 364 | D (mm) | 12
718IM-S01 | Stabilisatorkette | 437 | E (mm) | 12
718IM-S01 | Stabilisatorkette | 638 | Gliederanzahl | 2 + 2
718IM-S02 | Stabilisatorkette | 47 | A (mm) | 490
718IM-S02 | Stabilisatorkette | 205 | B (mm) | 16 x 2
718IM-S02 | Stabilisatorkette | 351 | C (mm) | 18 x 1,5
718IM-S02 | Stabilisatorkette | 364 | D (mm) | 12
718IM-S02 | Stabilisatorkette | 437 | E (mm) | 12
718IM-S02 | Stabilisatorkette | 638 | Gliederanzahl | 3 + 3
718IM-S05 | Stabilisatorkette | 47 | A (mm) | 655
718IM-S05 | Stabilisatorkette | 205 | B (mm) | 18 x 2,5
718IM-S05 | Stabilisatorkette | 351 | C (mm) | 20 x 1,5
718IM-S05 | Stabilisatorkette | 364 | D (mm) | 16
718IM-S05 | Stabilisatorkette | 437 | E (mm) | 18
718IM-S05 | Stabilisatorkette | 638 | Gliederanzahl | 3 + 3
718LSC-A01 | Endstück | 614 | Gewinde | rechts
718LSC-A01 | Endstück | 47 | A (mm) | 16 x 2
718LSC-A01 | Endstück | 205 | B (mm) | 12
718LSC-A01 | Endstück | 351 | C (mm) | 12
718LSC-A01 | Endstück | 638 | Gliederanzahl | 3
718LSC-A02 | Endstück | 614 | Gewinde | rechts
718LSC-A02 | Endstück | 47 | A (mm) | 16 x 2
718LSC-A02 | Endstück | 205 | B (mm) | 14
718LSC-A02 | Endstück | 351 | C (mm) | 12
718LSC-A02 | Endstück | 638 | Gliederanzahl | 4
718LSC-A03 | Endstück | 614 | Gewinde | links
718LSC-A03 | Endstück | 47 | A (mm) | 16 x 2
718LSC-A03 | Endstück | 205 | B (mm) | 14
718LSC-A03 | Endstück | 351 | C (mm) | 12
718LSC-A03 | Endstück | 638 | Gliederanzahl | 1
718LSC-A04 | Endstück | 614 | Gewinde | links
718LSC-A04 | Endstück | 47 | A (mm) | 16 x 2
718LSC-A04 | Endstück | 205 | B (mm) | 14
718LSC-A04 | Endstück | 351 | C (mm) | 14
718LSC-A04 | Endstück | 638 | Gliederanzahl | 1
718LSC-A05 | Endstück | 614 | Gewinde | rechts
718LSC-A05 | Endstück | 47 | A (mm) | 16 x 2
718LSC-A05 | Endstück | 205 | B (mm) | 22 x 1,5
718LSC-A05 | Endstück | 351 | C (mm) | 12
718LSC-A05 | Endstück | 638 | Gliederanzahl | 1
718LSC-A06 | Endstück | 614 | Gewinde | rechts
718LSC-A06 | Endstück | 47 | A (mm) | 16 x 2
718LSC-A06 | Endstück | 205 | B (mm) | 22 x 1,5
718LSC-A06 | Endstück | 351 | C (mm) | 12
718LSC-A06 | Endstück | 638 | Gliederanzahl | 3
718LSC-A07 | Endstück | 614 | Gewinde | links
718LSC-A07 | Endstück | 47 | A (mm) | 16 x 2
718LSC-A07 | Endstück | 205 | B (mm) | 18 x 1,5
718LSC-A07 | Endstück | 351 | C (mm) | 12
718LSC-A07 | Endstück | 638 | Gliederanzahl | 3
718LSC-A08 | Endstück | 614 | Gewinde | rechts
718LSC-A08 | Endstück | 47 | A (mm) | 16 x 2
718LSC-A08 | Endstück | 205 | B (mm) | 22 x 1,5
718LSC-A08 | Endstück | 351 | C (mm) | 12
718LSC-A08 | Endstück | 638 | Gliederanzahl | 2
718PD1615 | Augenschraube | 47 | A (mm) | 36
718PD1615 | Augenschraube | 205 | B (mm) | 80
718PD1615 | Augenschraube | 351 | C (mm) | 43
718PD1615 | Augenschraube | 364 | D (mm) | 15
718PD1615 | Augenschraube | 3356 | F (mm) | 16 x 1,5
718PD1615B | Augenschraube | 47 | A (mm) | 36
718PD1615B | Augenschraube | 205 | B (mm) | 80
718PD1615B | Augenschraube | 351 | C (mm) | 43
718PD1615B | Augenschraube | 364 | D (mm) | 15
718PD1615B | Augenschraube | 3356 | F (mm) | 18 x 2,5
718PD1618 | Augenschraube | 47 | A (mm) | 45
718PD1618 | Augenschraube | 205 | B (mm) | 100
718PD1618 | Augenschraube | 351 | C (mm) | 56
718PD1618 | Augenschraube | 364 | D (mm) | 18
718PD1618 | Augenschraube | 3356 | F (mm) | 20 x 2,5
718PD1620 | Augenschraube | 47 | A (mm) | 53
718PD1620 | Augenschraube | 205 | B (mm) | 125
718PD1620 | Augenschraube | 351 | C (mm) | 65
718PD1620 | Augenschraube | 364 | D (mm) | 20
718PD1620 | Augenschraube | 3356 | F (mm) | 20 x 2,5
718PD1625 | Augenschraube | 47 | A (mm) | 53
718PD1625 | Augenschraube | 205 | B (mm) | 125
718PD1625 | Augenschraube | 351 | C (mm) | 65
718PD1625 | Augenschraube | 364 | D (mm) | 24
718PD1625 | Augenschraube | 3356 | F (mm) | 24 x 2
718SA-22 | Spannschloss | 47 | A (mm) | 275 - 325
718SA-22 | Spannschloss | 205 | B (mm) | 150
718SA-22 | Spannschloss | 364 | D (mm) | 38
718SA-22 | Spannschloss | 437 | E (mm) | 16
718SA-22 | Spannschloss | 3356 | F (mm) | M22 x 2,5
718SA-24 | Spannschloss | 47 | A (mm) | 280 - 345
718SA-24 | Spannschloss | 205 | B (mm) | 150
718SA-24 | Spannschloss | 364 | D (mm) | 55
718SA-24 | Spannschloss | 437 | E (mm) | 25
718SA-24 | Spannschloss | 3356 | F (mm) | M24 x 2,5
718SC-A01 | Stabilisatorkette | 47 | A (mm) | 430
718SC-A01 | Stabilisatorkette | 205 | B (mm) | 16 x 2
718SC-A01 | Stabilisatorkette | 351 | C (mm) | 18 x 1,5
718SC-A01 | Stabilisatorkette | 364 | D (mm) | 12
718SC-A01 | Stabilisatorkette | 437 | E (mm) | 12
718SC-A01 | Stabilisatorkette | 638 | Gliederanzahl | 2 + 2
718SC-A02 | Stabilisatorkette | 47 | A (mm) | 370
718SC-A02 | Stabilisatorkette | 205 | B (mm) | 16 x 2
718SC-A02 | Stabilisatorkette | 351 | C (mm) | 22 x 2,5
718SC-A02 | Stabilisatorkette | 364 | D (mm) | 14
718SC-A02 | Stabilisatorkette | 437 | E (mm) | 12
718SC-A02 | Stabilisatorkette | 638 | Gliederanzahl | 1 + 1
718SC-A03 | Stabilisatorkette | 47 | A (mm) | 520
718SC-A03 | Stabilisatorkette | 205 | B (mm) | 16 x 2
718SC-A03 | Stabilisatorkette | 351 | C (mm) | 18 x 1,5
718SC-A03 | Stabilisatorkette | 364 | D (mm) | 12
718SC-A03 | Stabilisatorkette | 437 | E (mm) | 12
718SC-A03 | Stabilisatorkette | 638 | Gliederanzahl | 3 + 3
718SC-A04 | Stabilisatorkette | 47 | A (mm) | 450
718SC-A04 | Stabilisatorkette | 205 | B (mm) | 16 x 2
718SC-A04 | Stabilisatorkette | 351 | C (mm) | 22 x 2,5
718SC-A04 | Stabilisatorkette | 364 | D (mm) | 14
718SC-A04 | Stabilisatorkette | 437 | E (mm) | 12
718SC-A04 | Stabilisatorkette | 638 | Gliederanzahl | 2 + 1
718SC-A05 | Stabilisatorkette | 47 | A (mm) | 430
718SC-A05 | Stabilisatorkette | 205 | B (mm) | 16 x 2
718SC-A05 | Stabilisatorkette | 351 | C (mm) | 22 x 2,5
718SC-A05 | Stabilisatorkette | 364 | D (mm) | 14
718SC-A05 | Stabilisatorkette | 437 | E (mm) | 14
718SC-A05 | Stabilisatorkette | 638 | Gliederanzahl | 1 + 1
718SC-A06 | Stabilisatorkette | 47 | A (mm) | 570
718SC-A06 | Stabilisatorkette | 205 | B (mm) | 16 x 2
718SC-A06 | Stabilisatorkette | 351 | C (mm) | 18 x 1,5
718SC-A06 | Stabilisatorkette | 364 | D (mm) | 12
718SC-A06 | Stabilisatorkette | 437 | E (mm) | 12
718SC-A06 | Stabilisatorkette | 638 | Gliederanzahl | 4 + 4
718SC-A07 | Stabilisatorkette | 47 | A (mm) | 370
718SC-A07 | Stabilisatorkette | 205 | B (mm) | 16 x 2
718SC-A07 | Stabilisatorkette | 351 | C (mm) | 22 x 2,5
718SC-A07 | Stabilisatorkette | 364 | D (mm) | 14
718SC-A07 | Stabilisatorkette | 437 | E (mm) | 14
718SC-A07 | Stabilisatorkette | 638 | Gliederanzahl | 1 + 1
718SC-A08 | Stabilisatorkette | 47 | A (mm) | 440
718SC-A08 | Stabilisatorkette | 205 | B (mm) | 20 x 2,5
718SC-A08 | Stabilisatorkette | 351 | C (mm) | 20 x 2,5
718SC-A08 | Stabilisatorkette | 364 | D (mm) | 12
718SC-A08 | Stabilisatorkette | 437 | E (mm) | 12
718SC-A08 | Stabilisatorkette | 638 | Gliederanzahl | 1 + 1
718SC-A10 | Stabilisatorkette | 47 | A (mm) | 690
718SC-A10 | Stabilisatorkette | 205 | B (mm) | 20 x 2,5
718SC-A10 | Stabilisatorkette | 351 | C (mm) | 20 x 2,5
718SC-A10 | Stabilisatorkette | 364 | D (mm) | 14
718SC-A10 | Stabilisatorkette | 437 | E (mm) | 12
718SC-A10 | Stabilisatorkette | 638 | Gliederanzahl | 3 + 3
718SC-A11 | Stabilisatorkette | 47 | A (mm) | 620
718SC-A11 | Stabilisatorkette | 205 | B (mm) | 20 x 2,5
718SC-A11 | Stabilisatorkette | 351 | C (mm) | 20 x 2,5
718SC-A11 | Stabilisatorkette | 364 | D (mm) | 14
718SC-A11 | Stabilisatorkette | 437 | E (mm) | 12
718SC-A11 | Stabilisatorkette | 638 | Gliederanzahl | 3 + 2
718SC-A12 | Stabilisatorkette | 47 | A (mm) | 500
718SC-A12 | Stabilisatorkette | 205 | B (mm) | 20 x 2,5
718SC-A12 | Stabilisatorkette | 351 | C (mm) | 24 x 2
718SC-A12 | Stabilisatorkette | 364 | D (mm) | 16
718SC-A12 | Stabilisatorkette | 437 | E (mm) | 14
718SC-A12 | Stabilisatorkette | 638 | Gliederanzahl | 1 + 2
718SC-A13 | Stabilisatorkette | 47 | A (mm) | 620
718SC-A13 | Stabilisatorkette | 205 | B (mm) | 20 x 2,5
718SC-A13 | Stabilisatorkette | 351 | C (mm) | 20 x 2,5
718SC-A13 | Stabilisatorkette | 364 | D (mm) | 14
718SC-A13 | Stabilisatorkette | 437 | E (mm) | 12
718SC-A13 | Stabilisatorkette | 638 | Gliederanzahl | 2 + 2
718SC-A14 | Stabilisatorkette | 47 | A (mm) | 570
718SC-A14 | Stabilisatorkette | 205 | B (mm) | 20 x 2,5
718SC-A14 | Stabilisatorkette | 351 | C (mm) | 20 x 2,5
718SC-A14 | Stabilisatorkette | 364 | D (mm) | 14
718SC-A14 | Stabilisatorkette | 437 | E (mm) | 12
718SC-A14 | Stabilisatorkette | 638 | Gliederanzahl | 2 + 2
718SCA-MF1 | Stabilisatorkette
718ST005 | Stabilisatorstrebe | 3320 | d (mm) | Kat. 1
718ST005 | Stabilisatorstrebe | 655 | h (mm) | 44
718ST005 | Stabilisatorstrebe | 364 | D (mm) | 24 x 2,5
718ST005 | Stabilisatorstrebe | 370 | D1 (mm) | 20
718ST005 | Stabilisatorstrebe | 374 | D2 (mm) | 20 x 2,5
718ST005 | Stabilisatorstrebe | 22 | L (mm) | 470 - 620
718ST005 | Stabilisatorstrebe | 818 | L1 (mm) | 355
718ST005 | Stabilisatorstrebe | 760 | Kat. | 1
718ST006 | Stabilisatorstrebe | 3320 | d (mm) | Kat. 1
718ST006 | Stabilisatorstrebe | 655 | h (mm) | 44
718ST006 | Stabilisatorstrebe | 364 | D (mm) | 27 x 3
718ST006 | Stabilisatorstrebe | 370 | D1 (mm) | 24
718ST006 | Stabilisatorstrebe | 374 | D2 (mm) | 24 x 2
718ST006 | Stabilisatorstrebe | 22 | L (mm) | 440 - 600
718ST006 | Stabilisatorstrebe | 818 | L1 (mm) | 315
718ST006 | Stabilisatorstrebe | 760 | Kat. | 1
718ST007 | Stabilisatorstrebe | 3320 | d (mm) | Kat. 2
718ST007 | Stabilisatorstrebe | 655 | h (mm) | 51
718ST007 | Stabilisatorstrebe | 364 | D (mm) | 27 x 3
718ST007 | Stabilisatorstrebe | 370 | D1 (mm) | 24
718ST007 | Stabilisatorstrebe | 374 | D2 (mm) | 24 x 2
718ST007 | Stabilisatorstrebe | 22 | L (mm) | 440 - 600
718ST007 | Stabilisatorstrebe | 818 | L1 (mm) | 315
718ST007 | Stabilisatorstrebe | 760 | Kat. | 2
718ST008 | Stabilisatorstrebe | 3320 | d (mm) | Kat. 1
718ST008 | Stabilisatorstrebe | 655 | h (mm) | 44
718ST008 | Stabilisatorstrebe | 364 | D (mm) | 27 x 3
718ST008 | Stabilisatorstrebe | 370 | D1 (mm) | 24
718ST008 | Stabilisatorstrebe | 374 | D2 (mm) | 24 x 2
718ST008 | Stabilisatorstrebe | 22 | L (mm) | 510 - 670
718ST008 | Stabilisatorstrebe | 818 | L1 (mm) | 395
718ST008 | Stabilisatorstrebe | 760 | Kat. | 1
718ST009 | Stabilisatorstrebe | 3320 | d (mm) | Kat. 2
718ST009 | Stabilisatorstrebe | 655 | h (mm) | 51
718ST009 | Stabilisatorstrebe | 364 | D (mm) | 27 x 3
718ST009 | Stabilisatorstrebe | 370 | D1 (mm) | 24
718ST009 | Stabilisatorstrebe | 374 | D2 (mm) | 24 x 2
718ST009 | Stabilisatorstrebe | 22 | L (mm) | 510 - 670
718ST009 | Stabilisatorstrebe | 818 | L1 (mm) | 395
718ST009 | Stabilisatorstrebe | 760 | Kat. | 2
718ST010 | Stabilisatorstrebe | 3320 | d (mm) | 22,1
718ST010 | Stabilisatorstrebe | 655 | h (mm) | 35
718ST010 | Stabilisatorstrebe | 364 | D (mm) | 24 x 3
718ST010 | Stabilisatorstrebe | 370 | D1 (mm) | 18,5
718ST010 | Stabilisatorstrebe | 22 | L (mm) | 570
718ST010 | Stabilisatorstrebe | 818 | L1 (mm) | 465
718ST011 | Stabilisatorstrebe | 3320 | d (mm) | 22,1
718ST011 | Stabilisatorstrebe | 655 | h (mm) | 35
718ST011 | Stabilisatorstrebe | 364 | D (mm) | 24 x 3
718ST011 | Stabilisatorstrebe | 370 | D1 (mm) | 18,5
718ST011 | Stabilisatorstrebe | 22 | L (mm) | 690
718ST011 | Stabilisatorstrebe | 818 | L1 (mm) | 585
718ST012 | Stabilisatorstrebe | 3320 | d (mm) | 28,4
718ST012 | Stabilisatorstrebe | 655 | h (mm) | 45
718ST012 | Stabilisatorstrebe | 364 | D (mm) | 27 x 3
718ST012 | Stabilisatorstrebe | 370 | D1 (mm) | 22
718ST012 | Stabilisatorstrebe | 22 | L (mm) | 655
718ST012 | Stabilisatorstrebe | 818 | L1 (mm) | 525
718TC16216 | Spannschloss | 47 | A (mm) | 245 - 330
718TC16216 | Spannschloss | 205 | B (mm) | 120
718TC16216 | Spannschloss | 364 | D (mm) | 38
718TC16216 | Spannschloss | 437 | E (mm) | 16
718TC16216 | Spannschloss | 3356 | F (mm) | M16 x 2,0
718TC182515 | Spannschloss | 47 | A (mm) | 250 - 370
718TC182515 | Spannschloss | 205 | B (mm) | 135
718TC182515 | Spannschloss | 364 | D (mm) | 38
718TC182515 | Spannschloss | 437 | E (mm) | 15
718TC182515 | Spannschloss | 3356 | F (mm) | M18 x 2,5
718TC222514 | Spannschloss | 47 | A (mm) | 280 - 390
718TC222514 | Spannschloss | 205 | B (mm) | 150
718TC222514 | Spannschloss | 364 | D (mm) | 38
718TC222514 | Spannschloss | 437 | E (mm) | 14
718TC222514 | Spannschloss | 3356 | F (mm) | M22 x 2,5
72706586 | Kotflügel
77002008 | Bowdenzug
77002009 | Bowdenzug
77002011 | Bowdenzug
77002012 | Bowdenzug
77006000 | AdapterplatteM16 | 330 | Breite/Lochbild (mm) | 215 <br> 80 x 140 mm
77006000 | AdapterplatteM16 | 1184 | Schienenbreite (mm) | 220
77006000 | AdapterplatteM16 | 1919 | Lochbild (mm) | 140x80
77006000 | AdapterplatteM16 | 4001 | Rastbolzen Ø (mm) | 22
77006000 | AdapterplatteM16 | 522 | Führungsbreite (mm) | 30
77006000 | AdapterplatteM16 | 303 | Bohrung-Ø (mm) | M16
77006001 | Kupplung | 311 | Bolzen-Ø (mm) | 31
77006001 | Kupplung | 1466 | Zugöse | DIN 11026, <br> DIN 74054 = 40 mm
77012000 | Anhängebock
77012001 | Einschub
77012004 | Anhängebock lang Sauermann
77012005 | Pendeleinschub Sauermann
77012006 | Anhängebock kurz Sauermann
77012007 | Anhängebock lang Sauermann
77012008 | Anhängebock Sauermann
77012009 | Pendeleinschub Sauermann
77012013 | Zwangslenkung Sauermann
77012014 | Anhängebock Sauermann
77012015 | Anhängebock Sauermann
77012016 | Pendeleinschub Sauermann
77012017 | Adapter Sauermann
77012018 | Adapter Sauermann
77012019 | Einschub Piton Sauermann
7702-293-102-2 | Gestänge 293
7702-309-102-6 | Gestänge 309
7702-335-102-7 | Gestänge 335
77020002 | Sattelhülse | 67 | Abmessungen (mm) | D=24x40-45x84/22
77020007 | Sattelhülse
7702000A | Kupplungskopf 2000A
7702000B | Kupplungskopf 2000B
7702000NA | Kupplungskopf 2000NA
7702000NB | Kupplungskopf 2000NB
7704.866.58.0 | Verdrehsicherung
77050-15 | Zwangslenkung | 67 | Abmessungen (mm) | Rastbolzen-Ø: 22
77050-15-25 | Zwangslenkung | 67 | Abmessungen (mm) | Rastbolzen-Ø: 25
77050-200PO | Adapter Zwangslenkung | 67 | Abmessungen (mm) | Lochabstand 50/50/105/50, <br> Bohrung 22
77050-300 | Zwangslenkung
77050-310 | Zwangslenkung
77050-320 | Zwangslenkung
77050H | Niederhalterhalter
7706002 | Kupplungskopf
7706002EURO | Kupplungskopf
7706008 | Kupplungskopf
7706008EURO | Kupplungskopf
770600H | Hubzunge
7708001011 | Niederhalter
7708001511 | Niederhalter
7708003714 | Piton Fix | 1293 | Stützlast (kg) | 3000
7708003714 | Piton Fix | 435 | D-Wert (kN) | 89,3
7708004401 | Nutmutter
7708300-50-2 | Absteckbolzen
77083000020 | Auslöser
7708329-320-2 | Rastbolzen
77083350003 | Niederhalterabsteckbolzen
7708335006 | Kugel
77083351625 | Gewindestift
770AB8329 | Absteckbolzen
770AB8335 | Absteckbolzen
770ABS | Anbausatz
770AD80A | Abdeckkappe
770ANP7003-001 | Anschraubplatte | 831 | Länge (mm) | 160
770ANP7003-001 | Anschraubplatte | 321 | Breite (mm) | 160
770ANP7003-001 | Anschraubplatte | 3 | Stärke (mm) | 15
770ANP7003-001 | Anschraubplatte | 292 | Bohrung (mm) | 15
770ANP7003-001 | Anschraubplatte | 614 | Gewinde | M16
770ANP7003-001 | Anschraubplatte | 4020 | Lochbild Adapterplatte (mm) | 120 x 55
770ANP7003-001 | Anschraubplatte | 4021 | Lochbild Kugelflansch (mm) | 90 x 55
770ANP7004-001 | Anschraubplatte | 831 | Länge (mm) | 170
770ANP7004-001 | Anschraubplatte | 321 | Breite (mm) | 180
770ANP7004-001 | Anschraubplatte | 3 | Stärke (mm) | 20
770ANP7004-001 | Anschraubplatte | 292 | Bohrung (mm) | 17
770ANP7004-001 | Anschraubplatte | 614 | Gewinde | M16
770ANP7004-001 | Anschraubplatte | 4020 | Lochbild Adapterplatte (mm) | 140 x 80
770ANP7004-001 | Anschraubplatte | 4021 | Lochbild Kugelflansch (mm) | 90 x 95
770ANP7004-002 | Anschraubplatte | 831 | Länge (mm) | 170
770ANP7004-002 | Anschraubplatte | 321 | Breite (mm) | 180
770ANP7004-002 | Anschraubplatte | 3 | Stärke (mm) | 20
770ANP7004-002 | Anschraubplatte | 292 | Bohrung (mm) | 17
770ANP7004-002 | Anschraubplatte | 614 | Gewinde | M16
770ANP7004-002 | Anschraubplatte | 4020 | Lochbild Adapterplatte (mm) | 140 x 80
770ANP7004-002 | Anschraubplatte | 4021 | Lochbild Kugelflansch (mm) | 90 x 235
770ANP7004-021 | Anschraubplatte | 831 | Länge (mm) | 170
770ANP7004-021 | Anschraubplatte | 321 | Breite (mm) | 280
770ANP7004-021 | Anschraubplatte | 3 | Stärke (mm) | 20
770ANP7004-021 | Anschraubplatte | 292 | Bohrung (mm) | 21
770ANP7004-021 | Anschraubplatte | 614 | Gewinde | M16
770ANP7004-021 | Anschraubplatte | 4020 | Lochbild Adapterplatte (mm) | 140 x 80
770ANP7004-021 | Anschraubplatte | 4021 | Lochbild Kugelflansch (mm) | 90 x 95
770ANP7004-022 | Anschraubplatte | 831 | Länge (mm) | 170
770ANP7004-022 | Anschraubplatte | 321 | Breite (mm) | 180
770ANP7004-022 | Anschraubplatte | 3 | Stärke (mm) | 20
770ANP7004-022 | Anschraubplatte | 292 | Bohrung (mm) | 21
770ANP7004-022 | Anschraubplatte | 614 | Gewinde | M16
770ANP7004-022 | Anschraubplatte | 4020 | Lochbild Adapterplatte (mm) | 140 x 80
770ANP7004-022 | Anschraubplatte | 4021 | Lochbild Kugelflansch (mm) | 90 x 235
770CK3-2000-060 | Hubgabel
770CK3-2000-070 | Handhebel
770CK3-2000-110 | Schließfederführung 2000
770CK3-2000-120 | Auslöser
770CK3-2000-160 | Auslöserstößel 2000
770CK3-600-250-3 | Sattelhülse
770CK4-2000-013 | Lagerbolzen 2000
770CK4-20002-003 | Führungshülse 20002
770CK4-20002-053 | Kuppelbolzen 20002
770CK4-20002-203 | Führungshülse 20002
770CK4-20007-003 | Führungshülse 20007
770CK4-20007-005 | Kuppelbolzen 20002
770CK4-20007-203 | Führungshülse 20007
770CK4-322-901-0 | Rastsatz 322
770CK4-329-901-0 | Rastsatz
770CK4-390-58-0 | Verdrehsicherung
770CK4-600-901-0 | Rastsatz
770CK4200081040 | Kerbnagelsatz
770CPIT5293N | Piton Fix | 1184 | Schienenbreite (mm) | 293
770CPIT5293N | Piton Fix | 4001 | Rastbolzen Ø (mm) | 22
770CPIT5293N | Piton Fix | 522 | Führungsbreite (mm) | 30
770CPIT5293N | Piton Fix | 1293 | Stützlast (kg) | 3000
770CPIT5293N | Piton Fix | 435 | D-Wert (kN) | 89,3
770CPIT5309N | Piton Fix | 727 | Innenbreite (mm) | 309
770CPIT5309N | Piton Fix | 311 | Bolzen-Ø (mm) | 50
770CPIT5309N | Piton Fix | 1293 | Stützlast (kg) | 3000
770CPIT5309N | Piton Fix | 1184 | Schienenbreite (mm) | 309
770CPIT5309N | Piton Fix | 4001 | Rastbolzen Ø (mm) | 22
770CPIT5309N | Piton Fix | 522 | Führungsbreite (mm) | 30
770CPIT5309N | Piton Fix | 1292 | Stützlast (t) | 3,0
770CPIT5309N | Piton Fix | 435 | D-Wert (kN) | 89,3
770CPIT5309N | Piton Fix | 1060 | passend für | diverse Hersteller
770CPIT5311N | Piton Fix | 1184 | Schienenbreite (mm) | 311
770CPIT5311N | Piton Fix | 4001 | Rastbolzen Ø (mm) | 22
770CPIT5311N | Piton Fix | 522 | Führungsbreite (mm) | 30
770CPIT5311N | Piton Fix | 1293 | Stützlast (kg) | 3000
770CPIT5311N | Piton Fix | 435 | D-Wert (kN) | 89,3
770CPIT5322N | Piton Fix | 1184 | Schienenbreite (mm) | 323
770CPIT5322N | Piton Fix | 4001 | Rastbolzen Ø (mm) | 22
770CPIT5322N | Piton Fix | 522 | Führungsbreite (mm) | 30
770CPIT5322N | Piton Fix | 1293 | Stützlast (kg) | 3000
770CPIT5322N | Piton Fix | 435 | D-Wert (kN) | 89,3
770CPIT5329N | Piton Fix | 727 | Innenbreite (mm) | 330
770CPIT5329N | Piton Fix | 311 | Bolzen-Ø (mm) | 50
770CPIT5329N | Piton Fix | 1293 | Stützlast (kg) | 3000
770CPIT5329N | Piton Fix | 1184 | Schienenbreite (mm) | 330
770CPIT5329N | Piton Fix | 4001 | Rastbolzen Ø (mm) | 25
770CPIT5329N | Piton Fix | 522 | Führungsbreite (mm) | 32
770CPIT5329N | Piton Fix | 1292 | Stützlast (t) | 3,0
770CPIT5329N | Piton Fix | 435 | D-Wert (kN) | 89,3
770CPIT5329N | Piton Fix | 1060 | passend für | diverse Hersteller
770CPIT5335N | Piton Fix | 727 | Innenbreite (mm) | 335
770CPIT5335N | Piton Fix | 311 | Bolzen-Ø (mm) | 50
770CPIT5335N | Piton Fix | 1293 | Stützlast (kg) | 3000
770CPIT5335N | Piton Fix | 1184 | Schienenbreite (mm) | 335
770CPIT5335N | Piton Fix | 4001 | Rastbolzen Ø (mm) | 22
770CPIT5335N | Piton Fix | 522 | Führungsbreite (mm) | 30
770CPIT5335N | Piton Fix | 1292 | Stützlast (t) | 3,0
770CPIT5335N | Piton Fix | 435 | D-Wert (kN) | 89,3
770CPIT5389N | Piton Fix | 1184 | Schienenbreite (mm) | 390
770CPIT5389N | Piton Fix | 4001 | Rastbolzen Ø (mm) | 25
770CPIT5389N | Piton Fix | 522 | Führungsbreite (mm) | 32
770CPIT5389N | Piton Fix | 1293 | Stützlast (kg) | 3000
770CPIT5389N | Piton Fix | 435 | D-Wert (kN) | 89,3
770CPIT5389N | Piton Fix | 1060 | passend für | diverse Hersteller
770CPIT5389N | Piton Fix | 1292 | Stützlast (t) | 3,0
770HA32D | Kuppelbolzen
770HA32DEURO | Kuppelbolzen
770HA38D | Kuppelbolzen
770HA38DEURO | Kuppelbolzen
770HS1013 | Hebel
770HS1014/75 | Hubzunge
770HS1014/87 | Hubzunge
770HS1041 | Auslöserfeder
770HS1054 | Arretierbolzen
770HS1055 | Verriegelungsrohr Gestänge
770HS1061 | Bolzen
770HS1062 | Feder
770HS1151-P-390 | Piton Fix Sauermann | 1184 | Schienenbreite (mm) | 390
770HS1151-P-390 | Piton Fix Sauermann | 4001 | Rastbolzen Ø (mm) | 25
770HS1151-P-390 | Piton Fix Sauermann | 522 | Führungsbreite (mm) | 32
770HS1151-P-390 | Piton Fix Sauermann | 1293 | Stützlast (kg) | 3000
770HS1151-P-390 | Piton Fix Sauermann | 435 | D-Wert (kN) | 89,3
770HS1504KU87/11 | Deckel
770HS1505KU/75 | Kuppelbolzen
770HS1550-KUD-T/3 | Gelenkstab
770HS1700-KU/35 | Sperrnocken
770HS1700-KU/36 | Lagerbolzen
770HS1700-KU/6 | Auslösehebel
770HS1700-KU/8 | Scheibe
770HS1700-KU/9 | Sicherungsstift
770KAD8050-1 | Kugeladapter | 1293 | Stützlast (kg) | 200
770KAD8050-1 | Kugeladapter | 435 | D-Wert (kN) | 17
770KAD8050-2 | Kugeladapter | 1293 | Stützlast (kg) | 200
770KAD8050-2 | Kugeladapter | 435 | D-Wert (kN) | 17
770KB8293 | Innenteil | 1981 | Nutbreite (mm) | 30
770KB8293 | Innenteil | 330 | Breite/Lochbild (mm) | 293
770KB8293 | Innenteil | 311 | Bolzen-Ø (mm) | 22
770KB8293 | Innenteil | 4062 | Kuppelbolzen (mm) | 80
770KB8293 | Innenteil | 1184 | Schienenbreite (mm) | 293
770KB8293 | Innenteil | 4001 | Rastbolzen Ø (mm) | 22
770KB8293 | Innenteil | 522 | Führungsbreite (mm) | 30
770KB8293 | Innenteil | 1293 | Stützlast (kg) | 3000
770KB8293 | Innenteil | 435 | D-Wert (kN) | 89,3
770KB8309 | Innenteil | 1981 | Nutbreite (mm) | 30
770KB8309 | Innenteil | 330 | Breite/Lochbild (mm) | 309
770KB8309 | Innenteil | 311 | Bolzen-Ø (mm) | 22
770KB8309 | Innenteil | 4062 | Kuppelbolzen (mm) | 80
770KB8309 | Innenteil | 1184 | Schienenbreite (mm) | 309
770KB8309 | Innenteil | 4001 | Rastbolzen Ø (mm) | 22
770KB8309 | Innenteil | 522 | Führungsbreite (mm) | 30
770KB8309 | Innenteil | 1293 | Stützlast (kg) | 3000
770KB8309 | Innenteil | 435 | D-Wert (kN) | 89,3
770KB8311 | Innenteil | 1981 | Nutbreite (mm) | 30
770KB8311 | Innenteil | 330 | Breite/Lochbild (mm) | 311
770KB8311 | Innenteil | 311 | Bolzen-Ø (mm) | 22
770KB8311 | Innenteil | 4062 | Kuppelbolzen (mm) | 80
770KB8311 | Innenteil | 1184 | Schienenbreite (mm) | 311
770KB8311 | Innenteil | 4001 | Rastbolzen Ø (mm) | 22
770KB8311 | Innenteil | 522 | Führungsbreite (mm) | 30
770KB8311 | Innenteil | 1293 | Stützlast (kg) | 3000
770KB8311 | Innenteil | 435 | D-Wert (kN) | 89,3
770KB8322 | Innenteil | 1981 | Nutbreite (mm) | 30
770KB8322 | Innenteil | 330 | Breite/Lochbild (mm) | 322
770KB8322 | Innenteil | 311 | Bolzen-Ø (mm) | 22
770KB8322 | Innenteil | 4062 | Kuppelbolzen (mm) | 80
770KB8322 | Innenteil | 1184 | Schienenbreite (mm) | 322
770KB8322 | Innenteil | 4001 | Rastbolzen Ø (mm) | 22
770KB8322 | Innenteil | 522 | Führungsbreite (mm) | 30
770KB8322 | Innenteil | 1293 | Stützlast (kg) | 3000
770KB8322 | Innenteil | 435 | D-Wert (kN) | 89,3
770KB8329 | Innenteil | 1981 | Nutbreite (mm) | 32
770KB8329 | Innenteil | 330 | Breite/Lochbild (mm) | 330
770KB8329 | Innenteil | 311 | Bolzen-Ø (mm) | 25
770KB8329 | Innenteil | 4062 | Kuppelbolzen (mm) | 80
770KB8329 | Innenteil | 1184 | Schienenbreite (mm) | 329
770KB8329 | Innenteil | 4001 | Rastbolzen Ø (mm) | 25
770KB8329 | Innenteil | 522 | Führungsbreite (mm) | 32
770KB8329 | Innenteil | 1293 | Stützlast (kg) | 3000
770KB8329 | Innenteil | 435 | D-Wert (kN) | 89,3
770KB8329 | Innenteil | 1060 | passend für | diverse Hersteller
770KB8335 | Innenteil | 1981 | Nutbreite (mm) | 30
770KB8335 | Innenteil | 330 | Breite/Lochbild (mm) | 335
770KB8335 | Innenteil | 311 | Bolzen-Ø (mm) | 22
770KB8335 | Innenteil | 4062 | Kuppelbolzen (mm) | 80
770KB8335 | Innenteil | 1184 | Schienenbreite (mm) | 335
770KB8335 | Innenteil | 4001 | Rastbolzen Ø (mm) | 22
770KB8335 | Innenteil | 522 | Führungsbreite (mm) | 30
770KB8335 | Innenteil | 1293 | Stützlast (kg) | 3000
770KB8335 | Innenteil | 435 | D-Wert (kN) | 89,3
770KB8335 | Innenteil | 1060 | passend für | diverse Hersteller
770KB8389 | Innenteil Kugelkupplung 80 mit Rastbolzen Walterscheid | 4062 | Kuppelbolzen (mm) | 80
770KB8389 | Innenteil Kugelkupplung 80 mit Rastbolzen Walterscheid | 1184 | Schienenbreite (mm) | 390
770KB8389 | Innenteil Kugelkupplung 80 mit Rastbolzen Walterscheid | 522 | Führungsbreite (mm) | 32
770KB8389 | Innenteil Kugelkupplung 80 mit Rastbolzen Walterscheid | 1293 | Stützlast (kg) | 3000
770KB8389 | Innenteil Kugelkupplung 80 mit Rastbolzen Walterscheid | 435 | D-Wert (kN) | 89,3
770KB8389 | Innenteil Kugelkupplung 80 mit Rastbolzen Walterscheid | 1060 | passend für | diverse Hersteller
770KB8389 | Innenteil Kugelkupplung 80 mit Rastbolzen Walterscheid | 4001 | Rastbolzen Ø (mm) | 25
770KB8389X | Innenteil Kugelkupplung 80 mit Raststifte | 4062 | Kuppelbolzen (mm) | 80
770KB8389X | Innenteil Kugelkupplung 80 mit Raststifte | 1184 | Schienenbreite (mm) | 390
770KB8389X | Innenteil Kugelkupplung 80 mit Raststifte | 522 | Führungsbreite (mm) | 32
770KB8389X | Innenteil Kugelkupplung 80 mit Raststifte | 1293 | Stützlast (kg) | 3000
770KB8389X | Innenteil Kugelkupplung 80 mit Raststifte | 435 | D-Wert (kN) | 118
770KB8389X | Innenteil Kugelkupplung 80 mit Raststifte | 4001 | Rastbolzen Ø (mm) | 25
770KBA8301ALX | Tragplatte | 435 | D-Wert (kN) | 102,4
770KBA8301ALX | Tragplatte | 1293 | Stützlast (kg) | 4000
770KBA8301ALX | Tragplatte | 831 | Länge (mm) | 712
770KBA8301ALX | Tragplatte | 321 | Breite (mm) | 260
770KBA8301ALX | Tragplatte | 3 | Stärke (mm) | 50
770KBA8301ALX | Tragplatte | 4059 | Anzahl Herzbolzen | 1
770KBA8301ALX | Tragplatte | 4058 | Herzbolzen-Ø (mm) | 30,5
770KBA8301ALX | Tragplatte | 1292 | Stützlast (t) | 4,0
770KBA8304Z | Tragplatte
770KBA8305OB | Tragplatte | 435 | D-Wert (kN) | 89,2
770KBA8305OB | Tragplatte | 1293 | Stützlast (kg) | 3000
770KBA8305OB | Tragplatte | 831 | Länge (mm) | 760
770KBA8305OB | Tragplatte | 321 | Breite (mm) | 230
770KBA8305OB | Tragplatte | 3 | Stärke (mm) | 50
770KBA8305OB | Tragplatte | 4059 | Anzahl Herzbolzen | 1
770KBA8305OB | Tragplatte | 4058 | Herzbolzen-Ø (mm) | 30,5
770KBA8305OB | Tragplatte | 1292 | Stützlast (t) | 3,0
770KBA8307OB | Tragplatte | 435 | D-Wert (kN) | 82,4
770KBA8307OB | Tragplatte | 1293 | Stützlast (kg) | 3000
770KBA8307OB | Tragplatte | 831 | Länge (mm) | 755
770KBA8307OB | Tragplatte | 321 | Breite (mm) | 230
770KBA8307OB | Tragplatte | 3 | Stärke (mm) | 40
770KBA8307OB | Tragplatte | 4059 | Anzahl Herzbolzen | 1
770KBA8307OB | Tragplatte | 4058 | Herzbolzen-Ø (mm) | 30
770KBA8307OB | Tragplatte | 1292 | Stützlast (t) | 3,0
770KBA8308OAB | Tragplatte | 435 | D-Wert (kN) | 82,4
770KBA8308OAB | Tragplatte | 1293 | Stützlast (kg) | 3000
770KBA8308OAB | Tragplatte | 831 | Länge (mm) | 337
770KBA8308OAB | Tragplatte | 321 | Breite (mm) | 230
770KBA8308OAB | Tragplatte | 3 | Stärke (mm) | 40
770KBA8308OAB | Tragplatte | 4059 | Anzahl Herzbolzen | 1
770KBA8308OAB | Tragplatte | 4058 | Herzbolzen-Ø (mm) | 32,25
770KBA8308OAB | Tragplatte | 1292 | Stützlast (t) | 3,0
770KBA8308ONB | Tragplatte | 1293 | Stützlast (kg) | Baulänge 195 mm = Stützlast: 3700 <br> Baulänge 95 mm = Stützlast: 2500
770KBA8308ONB | Tragplatte | 435 | D-Wert (kN) | 89,3
770KBA8308ONB | Tragplatte | 831 | Länge (mm) | 870
770KBA8308ONB | Tragplatte | 321 | Breite (mm) | 270
770KBA8308ONB | Tragplatte | 3 | Stärke (mm) | 50
770KBA8308ONB | Tragplatte | 4059 | Anzahl Herzbolzen | 2
770KBA8308ONB | Tragplatte | 4058 | Herzbolzen-Ø (mm) | 30
770KBA8308ONB | Tragplatte | 1292 | Stützlast (t) | 3,7
770KBA8310XL | Tragplatte | 435 | D-Wert (kN) | 75
770KBA8310XL | Tragplatte | 1293 | Stützlast (kg) | 3000
770KBA8310XL | Tragplatte | 831 | Länge (mm) | 603
770KBA8310XL | Tragplatte | 321 | Breite (mm) | 240
770KBA8310XL | Tragplatte | 3 | Stärke (mm) | 40
770KBA8310XL | Tragplatte | 4059 | Anzahl Herzbolzen | 2
770KBA8310XL | Tragplatte | 4058 | Herzbolzen-Ø (mm) | 30,5
770KBA8310XL | Tragplatte | 1292 | Stützlast (t) | 3,0
770KBA8313OB | Tragplatte | 435 | D-Wert (kN) | 82,4
770KBA8313OB | Tragplatte | 1293 | Stützlast (kg) | 2500
770KBA8313OB | Tragplatte | 831 | Länge (mm) | 745
770KBA8313OB | Tragplatte | 321 | Breite (mm) | 290
770KBA8313OB | Tragplatte | 3 | Stärke (mm) | 45
770KBA8313OB | Tragplatte | 4059 | Anzahl Herzbolzen | 3
770KBA8313OB | Tragplatte | 4058 | Herzbolzen-Ø (mm) | 30,5/32,25
770KBA8313OB | Tragplatte | 1292 | Stützlast (t) | 2,5
770KBA8314OB | Tragplatte | 435 | D-Wert (kN) | 89,3
770KBA8314OB | Tragplatte | 1293 | Stützlast (kg) | 3000
770KBA8314OB | Tragplatte | 831 | Länge (mm) | 970
770KBA8314OB | Tragplatte | 321 | Breite (mm) | 285
770KBA8314OB | Tragplatte | 3 | Stärke (mm) | 45
770KBA8314OB | Tragplatte | 4059 | Anzahl Herzbolzen | 1
770KBA8314OB | Tragplatte | 4058 | Herzbolzen-Ø (mm) | 32,25
770KBA8314OB | Tragplatte | 1292 | Stützlast (t) | 3,0
770KBA8344 | Tragplatte | 852 | Länge x Breite (mm) | 1090 x 240
770KBA8344 | Tragplatte | 3 | Stärke (mm) | 45
770KBA8344 | Tragplatte | 311 | Bolzen-Ø (mm) | 27,5
770KBA8344 | Tragplatte | 831 | Länge (mm) | 1090
770KBA8344 | Tragplatte | 321 | Breite (mm) | 240
770KBA8344 | Tragplatte | 4059 | Anzahl Herzbolzen | 3
770KBA8344 | Tragplatte | 4058 | Herzbolzen-Ø (mm) | 27,5 kann bei Bedarf auf 32,25 erweitert werden
770KBA8344 | Tragplatte | 1292 | Stützlast (t) | 3,0
770KBA8344 | Tragplatte | 435 | D-Wert (kN) | 89,3
770KBA8344OB | Tragplatte | 852 | Länge x Breite (mm) | 960 x 240
770KBA8344OB | Tragplatte | 3 | Stärke (mm) | 45
770KBA8344OB | Tragplatte | 311 | Bolzen-Ø (mm) | 27,5
770KBA8344OB | Tragplatte | 831 | Länge (mm) | 960
770KBA8344OB | Tragplatte | 321 | Breite (mm) | 240
770KBA8344OB | Tragplatte | 4059 | Anzahl Herzbolzen | 3
770KBA8344OB | Tragplatte | 4058 | Herzbolzen-Ø (mm) | 27,5 kann bei Bedarf auf 32,25 erweitert werden
770KBA8344OB | Tragplatte | 1292 | Stützlast (t) | 3,0
770KBA8344OB | Tragplatte | 435 | D-Wert (kN) | 89,3
770KBA8344OBW15 | Tragplatte | 852 | Länge x Breite (mm) | 1080 x 240
770KBA8344OBW15 | Tragplatte | 3 | Stärke (mm) | 45
770KBA8344OBW15 | Tragplatte | 311 | Bolzen-Ø (mm) | 32,25
770KBA8344OBW15 | Tragplatte | 435 | D-Wert (kN) | 80,9
770KBA8344OBW15 | Tragplatte | 831 | Länge (mm) | 1078
770KBA8344OBW15 | Tragplatte | 321 | Breite (mm) | 240
770KBA8344OBW15 | Tragplatte | 4059 | Anzahl Herzbolzen | 3
770KBA8344OBW15 | Tragplatte | 4058 | Herzbolzen-Ø (mm) | 27,5 kann bei Bedarf auf 32,25 erweitert werden
770KBA8344OBW15 | Tragplatte | 1292 | Stützlast (t) | 2,5
770KBA8345 | Tragplatte | 852 | Länge x Breite (mm) | 1445 x 240
770KBA8345 | Tragplatte | 3 | Stärke (mm) | 45
770KBA8345 | Tragplatte | 435 | D-Wert (kN) | 82,4
770KBA8345 | Tragplatte | 831 | Länge (mm) | 1300
770KBA8345 | Tragplatte | 321 | Breite (mm) | 240
770KBA8345 | Tragplatte | 4059 | Anzahl Herzbolzen | 2
770KBA8345 | Tragplatte | 4058 | Herzbolzen-Ø (mm) | 32,25
770KBA8345 | Tragplatte | 1292 | Stützlast (t) | 3,0
770KBA8345OB | Tragplatte | 435 | D-Wert (kN) | 89,3
770KBA8345OB | Tragplatte | 1293 | Stützlast (kg) | 3000
770KBA8345OB | Tragplatte | 831 | Länge (mm) | 1445
770KBA8345OB | Tragplatte | 321 | Breite (mm) | 240
770KBA8345OB | Tragplatte | 3 | Stärke (mm) | 45
770KBA8345OB | Tragplatte | 4059 | Anzahl Herzbolzen | 2
770KBA8345OB | Tragplatte | 4058 | Herzbolzen-Ø (mm) | 32,25
770KBA8345OB | Tragplatte | 1292 | Stützlast (t) | 3,0
770KBA8345OBW0 | Tragplatte | 852 | Länge x Breite (mm) | 1445 x 240
770KBA8345OBW0 | Tragplatte | 3 | Stärke (mm) | 45
770KBA8345OBW0 | Tragplatte | 311 | Bolzen-Ø (mm) | 32,25
770KBA8345OBW0 | Tragplatte | 435 | D-Wert (kN) | 89,3
770KBA8345OBW0 | Tragplatte | 831 | Länge (mm) | 1445
770KBA8345OBW0 | Tragplatte | 321 | Breite (mm) | 240
770KBA8345OBW0 | Tragplatte | 4059 | Anzahl Herzbolzen | 2
770KBA8345OBW0 | Tragplatte | 4058 | Herzbolzen-Ø (mm) | 32,25
770KBA8345OBW0 | Tragplatte | 1292 | Stützlast (t) | 3,0
770KBA8345OBW15 | Tragplatte | 435 | D-Wert (kN) | 89,3
770KBA8345OBW15 | Tragplatte | 1293 | Stützlast (kg) | 3000
770KBA8345OBW15 | Tragplatte | 831 | Länge (mm) | 1431
770KBA8345OBW15 | Tragplatte | 321 | Breite (mm) | 240
770KBA8345OBW15 | Tragplatte | 3 | Stärke (mm) | 45
770KBA8345OBW15 | Tragplatte | 4059 | Anzahl Herzbolzen | 2
770KBA8345OBW15 | Tragplatte | 4058 | Herzbolzen-Ø (mm) | 32,25
770KBA8345OBW15 | Tragplatte | 1292 | Stützlast (t) | 3,0
770KBA8355 | Tragplatte | 435 | D-Wert (kN) | 89,3
770KBA8355 | Tragplatte | 1293 | Stützlast (kg) | 4000
770KBA8355 | Tragplatte | 831 | Länge (mm) | 725
770KBA8355 | Tragplatte | 321 | Breite (mm) | 210
770KBA8355 | Tragplatte | 3 | Stärke (mm) | 60
770KBA8355 | Tragplatte | 4059 | Anzahl Herzbolzen | 1
770KBA8355 | Tragplatte | 4058 | Herzbolzen-Ø (mm) | 30,5
770KBA8355 | Tragplatte | 1292 | Stützlast (t) | 4,0
770KBA8367B | Tragplatte | 435 | D-Wert (kN) | 84,3
770KBA8367B | Tragplatte | 1293 | Stützlast (kg) | 3000
770KBA8367B | Tragplatte | 831 | Länge (mm) | 910
770KBA8367B | Tragplatte | 321 | Breite (mm) | 240
770KBA8367B | Tragplatte | 3 | Stärke (mm) | 40
770KBA8367B | Tragplatte | 4059 | Anzahl Herzbolzen | 1
770KBA8367B | Tragplatte | 4058 | Herzbolzen-Ø (mm) | 35
770KBA8367B | Tragplatte | 1292 | Stützlast (t) | 3,0
770KBA8368L | Tragplatte | 1293 | Stützlast (kg) | 3000
770KBA8368L | Tragplatte | 435 | D-Wert (kN) | 91,3
770KBA8368L | Tragplatte | 831 | Länge (mm) | 930
770KBA8368L | Tragplatte | 321 | Breite (mm) | 280
770KBA8368L | Tragplatte | 3 | Stärke (mm) | 50
770KBA8368L | Tragplatte | 4059 | Anzahl Herzbolzen | 2
770KBA8368L | Tragplatte | 4058 | Herzbolzen-Ø (mm) | 35,5
770KBA8368L | Tragplatte | 1292 | Stützlast (t) | 3,0
770KBA8385 | Tragplatte | 435 | D-Wert (kN) | 73,5
770KBA8385 | Tragplatte | 1293 | Stützlast (kg) | 2000
770KBA8385 | Tragplatte | 831 | Länge (mm) | 390
770KBA8385 | Tragplatte | 321 | Breite (mm) | 220
770KBA8385 | Tragplatte | 3 | Stärke (mm) | 50
770KBA8385 | Tragplatte | 4059 | Anzahl Herzbolzen | 1
770KBA8385 | Tragplatte | 4058 | Herzbolzen-Ø (mm) | 30,5
770KBA8385 | Tragplatte | 1292 | Stützlast (t) | 2,0
770KBA8390B | Tragplatte | 1293 | Stützlast (kg) | 2000
770KBA8390B | Tragplatte | 435 | D-Wert (kN) | 73,5
770KBA8390B | Tragplatte | 831 | Länge (mm) | 820
770KBA8390B | Tragplatte | 321 | Breite (mm) | 220
770KBA8390B | Tragplatte | 3 | Stärke (mm) | 40
770KBA8390B | Tragplatte | 4059 | Anzahl Herzbolzen | 1
770KBA8390B | Tragplatte | 4058 | Herzbolzen-Ø (mm) | 25
770KBA8390B | Tragplatte | 1292 | Stützlast (t) | 2,0
770KBA8848W15 | Kugelbalken | 831 | Länge (mm) | 2049/127
770KBA8848W15 | Kugelbalken | 3 | Stärke (mm) | 75
770KBA8848W15 | Kugelbalken | 4059 | Anzahl Herzbolzen | 2
770KBA8848W15 | Kugelbalken | 4058 | Herzbolzen-Ø (mm) | 72,5/52
770KBA8848W15 | Kugelbalken | 894 | Lochabstand (mm) | 150
770KBA8848W15 | Kugelbalken | 1292 | Stützlast (t) | 3
770KBA8848W15 | Kugelbalken | 435 | D-Wert (kN) | 115
770KBA8848WO | Kugelbalken | 831 | Länge (mm) | 2050/127
770KBA8848WO | Kugelbalken | 3 | Stärke (mm) | 75
770KBA8848WO | Kugelbalken | 4059 | Anzahl Herzbolzen | 2
770KBA8848WO | Kugelbalken | 894 | Lochabstand (mm) | 150
770KBA8848WO | Kugelbalken | 1292 | Stützlast (t) | 3
770KBA8848WO | Kugelbalken | 435 | D-Wert (kN) | 115
770KBAU8340-1000 | Tragplatte | 831 | Länge (mm) | 1000
770KBAU8340-1000 | Tragplatte | 321 | Breite (mm) | 300
770KBAU8340-1000 | Tragplatte | 3 | Stärke (mm) | 40
770KBAU8340-1000 | Tragplatte | 1293 | Stützlast (kg) | 2000
770KBAU8340-1000 | Tragplatte | 435 | D-Wert (kN) | 89,3
770KBAU8340-600 | Tragplatte | 831 | Länge (mm) | 600
770KBAU8340-600 | Tragplatte | 321 | Breite (mm) | 300
770KBAU8340-600 | Tragplatte | 3 | Stärke (mm) | 40
770KBAU8340-600 | Tragplatte | 1293 | Stützlast (kg) | 2000
770KBAU8340-600 | Tragplatte | 435 | D-Wert (kN) | 89,3
770KBAU8345-1000 | Tragplatte | 831 | Länge (mm) | 1000
770KBAU8345-1000 | Tragplatte | 321 | Breite (mm) | 3000
770KBAU8345-1000 | Tragplatte | 3 | Stärke (mm) | 45
770KBAU8345-1000 | Tragplatte | 1293 | Stützlast (kg) | 3000
770KBAU8345-1000 | Tragplatte | 435 | D-Wert (kN) | 94,1
770KBAU8345-600 | Tragplatte | 831 | Länge (mm) | 600
770KBAU8345-600 | Tragplatte | 321 | Breite (mm) | 300
770KBAU8345-600 | Tragplatte | 3 | Stärke (mm) | 45
770KBAU8345-600 | Tragplatte | 1293 | Stützlast (kg) | 3000
770KBAU8345-600 | Tragplatte | 435 | D-Wert (kN) | 94,1
770KBAW0 | Kugelaufsatz | 894 | Lochabstand (mm) | 140 x 100
770KBAW0 | Kugelaufsatz | 3 | Stärke (mm) | 53
770KBAW0 | Kugelaufsatz | 435 | D-Wert (kN) | 97,1
770KBAW15 | Kugelaufsatz | 894 | Lochabstand (mm) | 140 x 100
770KBAW15 | Kugelaufsatz | 3 | Stärke (mm) | 65
770KBAW15 | Kugelaufsatz | 435 | D-Wert (kN) | 97,1
770KEP8345-300 | Kugelschweißplatte | 831 | Länge (mm) | 300
770KEP8345-300 | Kugelschweißplatte | 321 | Breite (mm) | 300
770KEP8345-300 | Kugelschweißplatte | 3 | Stärke (mm) | 45
770KEP8345-300 | Kugelschweißplatte | 1293 | Stützlast (kg) | 3000
770KEP8345-300 | Kugelschweißplatte | 435 | D-Wert (kN) | 94,1
770KEP8445-400 | Kugelschweißplatte | 831 | Länge (mm) | 400
770KEP8445-400 | Kugelschweißplatte | 321 | Breite (mm) | 400
770KEP8445-400 | Kugelschweißplatte | 3 | Stärke (mm) | 45
770KEP8445-400 | Kugelschweißplatte | 1293 | Stützlast (kg) | 3000
770KEP8445-400 | Kugelschweißplatte | 435 | D-Wert (kN) | 94,1
770KEP8445-600 | Kugelschweißplatte | 831 | Länge (mm) | 600
770KEP8445-600 | Kugelschweißplatte | 321 | Breite (mm) | 300
770KEP8445-600 | Kugelschweißplatte | 3 | Stärke (mm) | 45
770KEP8445-600 | Kugelschweißplatte | 1293 | Stützlast (kg) | 3000
770KEP8445-600 | Kugelschweißplatte | 435 | D-Wert (kN) | 94,1
770KF50-HD90X17 | Flanschkugel | 894 | Lochabstand (mm) | 90
770KF50-HD90X17 | Flanschkugel | 4019 | Kugelüberstand (mm) | 68
770KF50-HD90X17 | Flanschkugel | 292 | Bohrung (mm) | 17
770KF50-HD90X17 | Flanschkugel | 1293 | Stützlast (kg) | 200
770KF50-HD90X17 | Flanschkugel | 435 | D-Wert (kN) | 17
770KFD800-4 | Kugelkupplung | 330 | Breite/Lochbild (mm) | 140 x 80, Ø 17
770KFD800-4 | Kugelkupplung | 4020 | Lochbild Adapterplatte (mm) | 140x80
770KFD800-4 | Kugelkupplung | 292 | Bohrung (mm) | 17
770KFD800-4 | Kugelkupplung | 1292 | Stützlast (t) | 2,0
770KFD800-4 | Kugelkupplung | 435 | D-Wert (kN) | 82,4
770KFD800-5 | Kugelkupplung | 330 | Breite/Lochbild (mm) | 160 x 100, Ø 21
770KFD800-5 | Kugelkupplung | 4020 | Lochbild Adapterplatte (mm) | 160x100
770KFD800-5 | Kugelkupplung | 292 | Bohrung (mm) | 21
770KFD800-5 | Kugelkupplung | 1292 | Stützlast (t) | 2,0
770KFD800-5 | Kugelkupplung | 435 | D-Wert (kN) | 89,3
770KI8309 | Kugelkupplung | 330 | Breite/Lochbild (mm) | 309
770KI8309 | Kugelkupplung | 521 | Führung (mm) | 30
770KI8309 | Kugelkupplung | 311 | Bolzen-Ø (mm) | 22
770KI8309 | Kugelkupplung | 435 | D-Wert (kN) | 91,6
770KI8309 | Kugelkupplung | 1184 | Schienenbreite (mm) | 309
770KI8309 | Kugelkupplung | 4001 | Rastbolzen Ø (mm) | 22
770KI8309 | Kugelkupplung | 522 | Führungsbreite (mm) | 30
770KI8309 | Kugelkupplung | 1292 | Stützlast (t) | 2,8
770KI8311 | Kugelkupplung | 330 | Breite/Lochbild (mm) | 311
770KI8311 | Kugelkupplung | 521 | Führung (mm) | 30
770KI8311 | Kugelkupplung | 311 | Bolzen-Ø (mm) | 22
770KI8311 | Kugelkupplung | 435 | D-Wert (kN) | 84,3
770KI8311 | Kugelkupplung | 1184 | Schienenbreite (mm) | 311
770KI8311 | Kugelkupplung | 4001 | Rastbolzen Ø (mm) | 22
770KI8311 | Kugelkupplung | 522 | Führungsbreite (mm) | 30
770KI8311 | Kugelkupplung | 1292 | Stützlast (t) | 2,8
770KI8311 | Kugelkupplung | 1060 | passend für | diverse Hersteller
770KI8322 | Kugelkupplung | 330 | Breite/Lochbild (mm) | 322
770KI8322 | Kugelkupplung | 521 | Führung (mm) | 30
770KI8322 | Kugelkupplung | 311 | Bolzen-Ø (mm) | 22
770KI8322 | Kugelkupplung | 435 | D-Wert (kN) | 91,6
770KI8322 | Kugelkupplung | 1184 | Schienenbreite (mm) | 322
770KI8322 | Kugelkupplung | 4001 | Rastbolzen Ø (mm) | 22
770KI8322 | Kugelkupplung | 522 | Führungsbreite (mm) | 30
770KI8322 | Kugelkupplung | 1292 | Stützlast (t) | 2,8
770KI8329 | Kugelkupplung | 330 | Breite/Lochbild (mm) | 330
770KI8329 | Kugelkupplung | 521 | Führung (mm) | 32
770KI8329 | Kugelkupplung | 311 | Bolzen-Ø (mm) | 25
770KI8329 | Kugelkupplung | 435 | D-Wert (kN) | 91,6
770KI8329 | Kugelkupplung | 1184 | Schienenbreite (mm) | 330
770KI8329 | Kugelkupplung | 4001 | Rastbolzen Ø (mm) | 25
770KI8329 | Kugelkupplung | 522 | Führungsbreite (mm) | 32
770KI8329 | Kugelkupplung | 1292 | Stützlast (t) | 2,8
770KI8329 | Kugelkupplung | 1060 | passend für | diverse Hersteller
770KI8329NB30 | Kugelkupplung | 330 | Breite/Lochbild (mm) | 330
770KI8329NB30 | Kugelkupplung | 521 | Führung (mm) | 30
770KI8329NB30 | Kugelkupplung | 311 | Bolzen-Ø (mm) | 20
770KI8329NB30 | Kugelkupplung | 435 | D-Wert (kN) | 91,6
770KI8329NB30 | Kugelkupplung | 1184 | Schienenbreite (mm) | 330
770KI8329NB30 | Kugelkupplung | 4001 | Rastbolzen Ø (mm) | 20
770KI8329NB30 | Kugelkupplung | 522 | Führungsbreite (mm) | 30
770KI8329NB30 | Kugelkupplung | 1292 | Stützlast (t) | 2,8
770KI8329NB30 | Kugelkupplung | 3499 | Ausführung | für CBM
770KI8335 | Kugelkupplung | 330 | Breite/Lochbild (mm) | 335
770KI8335 | Kugelkupplung | 521 | Führung (mm) | 30
770KI8335 | Kugelkupplung | 311 | Bolzen-Ø (mm) | 22
770KI8335 | Kugelkupplung | 435 | D-Wert (kN) | 91,6
770KI8335 | Kugelkupplung | 1184 | Schienenbreite (mm) | 335
770KI8335 | Kugelkupplung | 4001 | Rastbolzen Ø (mm) | 22
770KI8335 | Kugelkupplung | 522 | Führungsbreite (mm) | 30
770KI8335 | Kugelkupplung | 1292 | Stützlast (t) | 2,8
770KI8335 | Kugelkupplung | 1060 | passend für | diverse Hersteller
770KI8389 | Innenteil Kugelkupplung 80 | 4062 | Kuppelbolzen (mm) | 80
770KI8389 | Innenteil Kugelkupplung 80 | 1184 | Schienenbreite (mm) | 390
770KI8389 | Innenteil Kugelkupplung 80 | 522 | Führungsbreite (mm) | 32
770KI8389 | Innenteil Kugelkupplung 80 | 1293 | Stützlast (kg) | 2800
770KI8389 | Innenteil Kugelkupplung 80 | 435 | D-Wert (kN) | 92
770KI8389 | Innenteil Kugelkupplung 80 | 4001 | Rastbolzen Ø (mm) | 25
770KI8389 | Innenteil Kugelkupplung 80 | 1292 | Stützlast (t) | 2,8
770KK50 | Niederhalter-Set
770KU2000/293NB | Innenteil | 311 | Bolzen-Ø (mm) | 38
770KU2000/293NB | Innenteil | 435 | D-Wert (kN) | 65,6
770KU2000/293NB | Innenteil | 330 | Breite/Lochbild (mm) | 293
770KU2000/293NB | Innenteil | 1466 | Zugöse | DIN 11026, 74054 <br> (ISO 8755) = 40 mm
770KU2000/293NB | Innenteil | 4062 | Kuppelbolzen (mm) | 37
770KU2000/293NB | Innenteil | 1184 | Schienenbreite (mm) | 293
770KU2000/293NB | Innenteil | 4001 | Rastbolzen Ø (mm) | 22
770KU2000/293NB | Innenteil | 522 | Führungsbreite (mm) | 30
770KU2000/293NB | Innenteil | 1293 | Stützlast (kg) | 2000
770KU2000/309NB | Innenteil | 311 | Bolzen-Ø (mm) | 38
770KU2000/309NB | Innenteil | 330 | Breite/Lochbild (mm) | 309
770KU2000/309NB | Innenteil | 1293 | Stützlast (kg) | 2000
770KU2000/309NB | Innenteil | 435 | D-Wert (kN) | 89,3
770KU2000/309NB | Innenteil | 1466 | Zugöse | DIN 11026, 74054 <br> (ISO 8755) = 40 mm
770KU2000/309NB | Innenteil | 4062 | Kuppelbolzen (mm) | 37
770KU2000/309NB | Innenteil | 1184 | Schienenbreite (mm) | 309
770KU2000/309NB | Innenteil | 4001 | Rastbolzen Ø (mm) | 22
770KU2000/309NB | Innenteil | 522 | Führungsbreite (mm) | 30
770KU2000/309NB | Innenteil | 1060 | passend für | diverse Hersteller
770KU2000/311NB | Innenteil | 311 | Bolzen-Ø (mm) | 38
770KU2000/311NB | Innenteil | 435 | D-Wert (kN) | 88,5
770KU2000/311NB | Innenteil | 330 | Breite/Lochbild (mm) | 311
770KU2000/311NB | Innenteil | 1466 | Zugöse | DIN 11026, 74054 <br> (ISO 8755) = 40 mm
770KU2000/311NB | Innenteil | 4062 | Kuppelbolzen (mm) | 38
770KU2000/311NB | Innenteil | 1184 | Schienenbreite (mm) | 311
770KU2000/311NB | Innenteil | 4001 | Rastbolzen Ø (mm) | 22
770KU2000/311NB | Innenteil | 522 | Führungsbreite (mm) | 30
770KU2000/311NB | Innenteil | 1293 | Stützlast (kg) | 2000
770KU2000/311NB | Innenteil | 1060 | passend für | diverse Hersteller
770KU2000/322XB | Innenteil
770KU2000/329NBFBF | Innenteil | 311 | Bolzen-Ø (mm) | 38
770KU2000/329NBFBF | Innenteil | 330 | Breite/Lochbild (mm) | 330
770KU2000/329NBFBF | Innenteil | 1467 | Zugösen-Ø | DIN 11026, 74054 <br> (ISO 8755) = 40 mm
770KU2000/329NBFBF | Innenteil | 435 | D-Wert (kN) | 120,5
770KU2000/329NBFBF | Innenteil | 1466 | Zugöse | DIN 11026, 74054 <br> (ISO 8755) = 40 mm
770KU2000/329NBFBF | Innenteil | 1474 | Zul. Gesamtgewicht (kg) | 15500
770KU2000/329NBFBF | Innenteil | 1060 | passend für | diverse Hersteller
770KU2000/329NBFBF | Innenteil | 4062 | Kuppelbolzen (mm) | 38
770KU2000/329NBFBF | Innenteil | 1184 | Schienenbreite (mm) | 330
770KU2000/329NBFBF | Innenteil | 4001 | Rastbolzen Ø (mm) | 25
770KU2000/329NBFBF | Innenteil | 522 | Führungsbreite (mm) | 32
770KU2000/329NBFBF | Innenteil | 1293 | Stützlast (kg) | 2000
770KU2000/335NB | Innenteil | 330 | Breite/Lochbild (mm) | 335
770KU2000/335NB | Innenteil | 311 | Bolzen-Ø (mm) | 38
770KU2000/335NB | Innenteil | 1467 | Zugösen-Ø | DIN 11026, 74054 <br> (ISO 8755) = 40 mm
770KU2000/335NB | Innenteil | 435 | D-Wert (kN) | 120,5
770KU2000/335NB | Innenteil | 1466 | Zugöse | DIN 11026, 74054 <br> (ISO 8755) = 40 mm
770KU2000/335NB | Innenteil | 4062 | Kuppelbolzen (mm) | 37
770KU2000/335NB | Innenteil | 1184 | Schienenbreite (mm) | 335
770KU2000/335NB | Innenteil | 4001 | Rastbolzen Ø (mm) | 22
770KU2000/335NB | Innenteil | 522 | Führungsbreite (mm) | 30
770KU2000/335NB | Innenteil | 1293 | Stützlast (kg) | 2000
770KU2000/389NA | Innenteil | 311 | Bolzen-Ø (mm) | 32
770KU2000/389NA | Innenteil | 330 | Breite/Lochbild (mm) | 390
770KU2000/389NA | Innenteil | 4001 | Rastbolzen Ø (mm) | 25
770KU2000/389NA | Innenteil | 4062 | Kuppelbolzen (mm) | 32
770KU2000/389NA | Innenteil | 1184 | Schienenbreite (mm) | 390
770KU2000/389NA | Innenteil | 522 | Führungsbreite (mm) | 32
770KU2000/389NA | Innenteil | 1293 | Stützlast (kg) | 2000
770KU2000/389NA | Innenteil | 435 | D-Wert (kN) | 121
770KU2000/389NA5 | Innenteil | 311 | Bolzen-Ø (mm) | 38
770KU2000/389NA5 | Innenteil | 330 | Breite/Lochbild (mm) | 390
770KU2000/389NA5 | Innenteil | 4001 | Rastbolzen Ø (mm) | 25
770KU2000/389NA5 | Innenteil | 4062 | Kuppelbolzen (mm) | 32
770KU2000/389NA5 | Innenteil | 1184 | Schienenbreite (mm) | 390
770KU2000/389NA5 | Innenteil | 522 | Führungsbreite (mm) | 32
770KU2000/389NA5 | Innenteil | 1293 | Stützlast (kg) | 2000
770KU2000/389NA5 | Innenteil | 435 | D-Wert (kN) | 121
770KU2000/389NB | Innenteil | 311 | Bolzen-Ø (mm) | 32
770KU2000/389NB | Innenteil | 330 | Breite/Lochbild (mm) | 390
770KU2000/389NB | Innenteil | 4001 | Rastbolzen Ø (mm) | 25
770KU2000/389NB | Innenteil | 4062 | Kuppelbolzen (mm) | 38
770KU2000/389NB | Innenteil | 1184 | Schienenbreite (mm) | 390
770KU2000/389NB | Innenteil | 522 | Führungsbreite (mm) | 32
770KU2000/389NB | Innenteil | 1293 | Stützlast (kg) | 2000
770KU2000/389NB | Innenteil | 435 | D-Wert (kN) | 120,5
770KU2000/392NB | Kupplungkpl. | 330 | Breite/Lochbild (mm) | 309
770KU2000/392NB | Kupplungkpl. | 311 | Bolzen-Ø (mm) | 37
770KU2000/392NB | Kupplungkpl. | 4062 | Kuppelbolzen (mm) | 38
770KU2000/392NB | Kupplungkpl. | 1184 | Schienenbreite (mm) | 309
770KU2000/392NB | Kupplungkpl. | 4001 | Rastbolzen Ø (mm) | 22
770KU2000/392NB | Kupplungkpl. | 522 | Führungsbreite (mm) | 30
770KU2000/392NB | Kupplungkpl. | 1293 | Stützlast (kg) | 2000
770KU2000/392NB | Kupplungkpl. | 435 | D-Wert (kN) | 65,7
770KU2000/750NB | Kupplungkpl. | 311 | Bolzen-Ø (mm) | 38
770KU2000/750NB | Kupplungkpl. | 1293 | Stützlast (kg) | 1250
770KU2000/750NB | Kupplungkpl. | 435 | D-Wert (kN) | 59,0
770KU2000/750NB | Kupplungkpl. | 330 | Breite/Lochbild (mm) | 120 x 108, <br> Ø 25
770KU2000/750NB | Kupplungkpl. | 1466 | Zugöse | DIN 11026, 74054 <br> (ISO 8755) = 40 mm
770KU2000/750NB | Kupplungkpl. | 4062 | Kuppelbolzen (mm) | 37
770KU2000/750NB | Kupplungkpl. | 727 | Innenbreite (mm) | 105/120
770KU2000/750NB | Kupplungkpl. | 321 | Breite (mm) | Außen: 170
770KU2000/750NB | Kupplungkpl. | 4064 | Absteckbolzen-Ø (mm) | 25
770KU2000/750NB | Kupplungkpl. | 4030 | Bolzenabstand (mm) | 108
770KU2000/750NB | Kupplungkpl. | 1293 | Stützlast (kg) | 1200
770KU2000/758NB | Kupplung | 311 | Bolzen-Ø (mm) | 38
770KU2000/758NB | Kupplung | 435 | D-Wert (kN) | 65,6
770KU2000/758NB | Kupplung | 330 | Breite/Lochbild (mm) | 128
770KU2000/758NB | Kupplung | 4062 | Kuppelbolzen (mm) | 38
770KU2000/758NB | Kupplung | 727 | Innenbreite (mm) | 68
770KU2000/758NB | Kupplung | 321 | Breite (mm) | Außen: 128
770KU2000/758NB | Kupplung | 4064 | Absteckbolzen-Ø (mm) | 25
770KU2000/758NB | Kupplung | 4030 | Bolzenabstand (mm) | 100/29
770KU2000/758NB | Kupplung | 1293 | Stützlast (kg) | 2000
770KU2000/760NB | Kupplung | 311 | Bolzen-Ø (mm) | 38
770KU2000/760NB | Kupplung | 435 | D-Wert (kN) | 61,9
770KU2000/760NB | Kupplung | 4030 | Bolzenabstand (mm) | 151
770KU2000/829JD | Kupplungkpl. | 311 | Bolzen-Ø (mm) | 38
770KU2000/829JD | Kupplungkpl. | 1293 | Stützlast (kg) | 1878
770KU2000/829JD | Kupplungkpl. | 330 | Breite/Lochbild (mm) | Innenbreite = 140 mm
770KU2000/829JD | Kupplungkpl. | 1466 | Zugöse | DIN 11026, 74054 <br> (ISO 8755) = 40 mm
770KU2000/829JD | Kupplungkpl. | 4062 | Kuppelbolzen (mm) | 37
770KU2000/829JD | Kupplungkpl. | 727 | Innenbreite (mm) | 140
770KU2000/829JD | Kupplungkpl. | 321 | Breite (mm) | Außen: 190
770KU2000/829JD | Kupplungkpl. | 4064 | Absteckbolzen-Ø (mm) | 32
770KU2000/829JD | Kupplungkpl. | 4030 | Bolzenabstand (mm) | 120
770KU2000/829JD | Kupplungkpl. | 1293 | Stützlast (kg) | 1800
770KU2000/829JD | Kupplungkpl. | 435 | D-Wert (kN) | 82,4
770KU2000/829NB | Kupplungkpl. | 311 | Bolzen-Ø (mm) | 38
770KU2000/829NB | Kupplungkpl. | 435 | D-Wert (kN) | 82,4
770KU2000/829NB | Kupplungkpl. | 4062 | Kuppelbolzen (mm) | 37
770KU2000/829NB | Kupplungkpl. | 321 | Breite (mm) | Außen: 168
770KU2000/829NB | Kupplungkpl. | 4064 | Absteckbolzen-Ø (mm) | 32
770KU2000/829NB | Kupplungkpl. | 4030 | Bolzenabstand (mm) | 142
770KU2000/829NB | Kupplungkpl. | 1293 | Stützlast (kg) | 2000
770KU2000/853B | Innenteil | 311 | Bolzen-Ø (mm) | 38
770KU2000/853B | Innenteil | 330 | Breite/Lochbild (mm) | 193 x 80
770KU2000/853B | Innenteil | 1466 | Zugöse | DIN 11026, 74054 <br> (ISO 8755) = 40 mm
770KU2000/853B | Innenteil | 4062 | Kuppelbolzen (mm) | 37
770KU2000/853B | Innenteil | 4001 | Rastbolzen Ø (mm) | 25
770KU2000/853B | Innenteil | 1919 | Lochbild (mm) | 193x80
770KU2000/853B | Innenteil | 1293 | Stützlast (kg) | 1560
770KU2000/853B | Innenteil | 435 | D-Wert (kN) | 65,6
770KU2000/885NB | Innenteil | 330 | Breite/Lochbild (mm) | 225 x 80
770KU2000/885NB | Innenteil | 311 | Bolzen-Ø (mm) | 38
770KU2000/885NB | Innenteil | 1467 | Zugösen-Ø | DIN 11026, 74054 <br> (ISO 8755) = 40 mm
770KU2000/885NB | Innenteil | 435 | D-Wert (kN) | 68,4
770KU2000/885NB | Innenteil | 1466 | Zugöse | DIN 11026, 74054 <br> (ISO 8755) = 40 mm
770KU2000/885NB | Innenteil | 1060 | passend für | Deutz
770KU2000/885NB | Innenteil | 4062 | Kuppelbolzen (mm) | 38
770KU2000/885NB | Innenteil | 4001 | Rastbolzen Ø (mm) | 25
770KU2000/885NB | Innenteil | 1919 | Lochbild (mm) | 225x80
770KU2000/885NB | Innenteil | 1293 | Stützlast (kg) | 1730
770KU2000/886BFBF | Innenteil | 311 | Bolzen-Ø (mm) | 38
770KU2000/886BFBF | Innenteil | 435 | D-Wert (kN) | 64,6
770KU2000/886BFBF | Innenteil | 330 | Breite/Lochbild (mm) | 190 x 80
770KU2000/886BFBF | Innenteil | 1466 | Zugöse | DIN 11026, 74054 <br> (ISO 8755) = 40 mm
770KU2000/886BFBF | Innenteil | 4062 | Kuppelbolzen (mm) | 37
770KU2000/886BFBF | Innenteil | 4001 | Rastbolzen Ø (mm) | 25
770KU2000/886BFBF | Innenteil | 1919 | Lochbild (mm) | 193x80
770KU2000/886BFBF | Innenteil | 1293 | Stützlast (kg) | 1600
770KU2000/886BFBF | Innenteil | 1184 | Schienenbreite (mm) | 225
770KU2000/890B | Innenteil | 311 | Bolzen-Ø (mm) | 38
770KU2000/890B | Innenteil | 435 | D-Wert (kN) | 61,6
770KU2000/890B | Innenteil | 330 | Breite/Lochbild (mm) | 290 x 80
770KU2000/890B | Innenteil | 1466 | Zugöse | DIN 11026, 74054 <br> (ISO 8755) = 40 mm
770KU2000/890B | Innenteil | 4062 | Kuppelbolzen (mm) | 37
770KU2000/890B | Innenteil | 4001 | Rastbolzen Ø (mm) | 25
770KU2000/890B | Innenteil | 1919 | Lochbild (mm) | 290x80
770KU2000/890B | Innenteil | 1293 | Stützlast (kg) | 1730
770KU2000B-4 | Flanschkupplung | 311 | Bolzen-Ø (mm) | 37
770KU2000B-4 | Flanschkupplung | 435 | D-Wert (kN) | 82,4
770KU2000B-4 | Flanschkupplung | 330 | Breite/Lochbild (mm) | 80 x 140 mm, <br> 17 mm Bohrung
770KU2000B-4 | Flanschkupplung | 1466 | Zugöse | DIN 11026, 74054 <br> (ISO 8755) = 40 mm
770KU2000B-4 | Flanschkupplung | 1467 | Zugösen-Ø | DIN 11026, 74054 <br> (ISO 8755) = 40 mm
770KU2000B-4 | Flanschkupplung | 4062 | Kuppelbolzen (mm) | 37
770KU2000B-4 | Flanschkupplung | 1919 | Lochbild (mm) | 140x80
770KU2000B-4 | Flanschkupplung | 303 | Bohrung-Ø (mm) | 17
770KU2000B-4 | Flanschkupplung | 1293 | Stützlast (kg) | 2700
770KU2000B-5 | Flanschkupplung | 311 | Bolzen-Ø (mm) | 38
770KU2000B-5 | Flanschkupplung | 1293 | Stützlast (kg) | 2800
770KU2000B-5 | Flanschkupplung | 435 | D-Wert (kN) | 92,0
770KU2000B-5 | Flanschkupplung | 330 | Breite/Lochbild (mm) | 100 x 160 mm, <br> 21 mm Bohrung
770KU2000B-5 | Flanschkupplung | 1466 | Zugöse | DIN 11026, 74054 <br> (ISO 8755) = 40 mm
770KU2000B-5 | Flanschkupplung | 1467 | Zugösen-Ø | DIN 11026, 74054 <br> (ISO 8755) = 40 mm
770KU2000B-5 | Flanschkupplung | 4062 | Kuppelbolzen (mm) | 38
770KU2000B-5 | Flanschkupplung | 1919 | Lochbild (mm) | 160x100
770KU2000B-5 | Flanschkupplung | 303 | Bohrung-Ø (mm) | 21
770KU2000B-5 | Flanschkupplung | 1293 | Stützlast (kg) | 2800
770KU25-3 | Flanschkupplung | 1919 | Lochbild (mm) | 120 x 55
770KU25-3 | Flanschkupplung | 311 | Bolzen-Ø (mm) | 25
770KU25-3 | Flanschkupplung | 292 | Bohrung (mm) | 15
770KU25-3 | Flanschkupplung | 1293 | Stützlast (kg) | 2000
770KU25-3L | Flanschkupplung | 1919 | Lochbild (mm) | 120 x 55
770KU25-3L | Flanschkupplung | 311 | Bolzen-Ø (mm) | 25
770KU25-3L | Flanschkupplung | 292 | Bohrung (mm) | 15
770KU25-3L | Flanschkupplung | 1293 | Stützlast (kg) | 2000
770KU300 | Anhängebock | 1293 | Stützlast (kg) | 2000
770KU300 | Anhängebock | 435 | D-Wert (kN) | 73,5
770KU300 | Anhängebock | 1184 | Schienenbreite (mm) | 335
770KU300 | Anhängebock | 522 | Führungsbreite (mm) | 30
770KU300 | Anhängebock | 311 | Bolzen-Ø (mm) | 22
770KU300 | Anhängebock | 4001 | Rastbolzen Ø (mm) | 22
770KU300 | Anhängebock | 4055 | Rastung | 7
770KU300 | Anhängebock | 4056 | Stützlast Führungsschiene (t) | 2,0
770KU301ALX | Anhängebock | 1293 | Stützlast (kg) | Anhängerkupplung = 2000, K80 = 4000
770KU301ALX | Anhängebock | 435 | D-Wert (kN) | 102,4
770KU301ALX | Anhängebock | 1184 | Schienenbreite (mm) | 322
770KU301ALX | Anhängebock | 522 | Führungsbreite (mm) | 30
770KU301ALX | Anhängebock | 311 | Bolzen-Ø (mm) | 22
770KU301ALX | Anhängebock | 4001 | Rastbolzen Ø (mm) | 22
770KU301ALX | Anhängebock | 4055 | Rastung | 8
770KU301ALX | Anhängebock | 4056 | Stützlast Führungsschiene (t) | 20
770KU301ALX | Anhängebock | 4057 | Stützlast 80/Zugpendel (t) | 2,0
770KU301KK | Anhängebock | 1293 | Stützlast (kg) | Anhängerkupplung = 2000, K80 = 4000
770KU301KK | Anhängebock | 435 | D-Wert (kN) | 118,2
770KU301KK | Anhängebock | 1184 | Schienenbreite (mm) | 322
770KU301KK | Anhängebock | 522 | Führungsbreite (mm) | 30
770KU301KK | Anhängebock | 311 | Bolzen-Ø (mm) | 22
770KU301KK | Anhängebock | 4001 | Rastbolzen Ø (mm) | 22
770KU301KK | Anhängebock | 4055 | Rastung | 5
770KU301KK | Anhängebock | 4056 | Stützlast Führungsschiene (t) | 2,0
770KU301KK | Anhängebock | 4057 | Stützlast 80/Zugpendel (t) | 4,0
770KU303KK | Anhängebock | 1293 | Stützlast (kg) | Anhängerkupplung = 2000, K80 = 3000
770KU303KK | Anhängebock | 435 | D-Wert (kN) | 75,0
770KU303KK | Anhängebock | 1184 | Schienenbreite (mm) | 335
770KU303KK | Anhängebock | 522 | Führungsbreite (mm) | 30
770KU303KK | Anhängebock | 311 | Bolzen-Ø (mm) | 22
770KU303KK | Anhängebock | 4001 | Rastbolzen Ø (mm) | 22
770KU303KK | Anhängebock | 4055 | Rastung | 6
770KU303KK | Anhängebock | 4056 | Stützlast Führungsschiene (t) | 2,0
770KU303KK | Anhängebock | 4057 | Stützlast 80/Zugpendel (t) | 3,0
770KU303L | Anhängebock | 1293 | Stützlast (kg) | Anhängerkupplung = 2000, K80 = 3000
770KU303L | Anhängebock | 435 | D-Wert (kN) | 75,0
770KU303L | Anhängebock | 1184 | Schienenbreite (mm) | 335
770KU303L | Anhängebock | 522 | Führungsbreite (mm) | 30
770KU303L | Anhängebock | 311 | Bolzen-Ø (mm) | 22
770KU303L | Anhängebock | 4001 | Rastbolzen Ø (mm) | 22
770KU303L | Anhängebock | 4055 | Rastung | 8
770KU303L | Anhängebock | 4056 | Stützlast Führungsschiene (t) | 2,0
770KU303L | Anhängebock | 4057 | Stützlast 80/Zugpendel (t) | 2,0
770KU304KKL | Anhängebock | 1293 | Stützlast (kg) | Anhängerkupplung = 2000, K80 = 3700
770KU304KKL | Anhängebock | 435 | D-Wert (kN) | 91,6
770KU304KKL | Anhängebock | 1184 | Schienenbreite (mm) | 335
770KU304KKL | Anhängebock | 522 | Führungsbreite (mm) | 30
770KU304KKL | Anhängebock | 311 | Bolzen-Ø (mm) | 22
770KU304KKL | Anhängebock | 4001 | Rastbolzen Ø (mm) | 22
770KU304KKL | Anhängebock | 4055 | Rastung | 6
770KU304KKL | Anhängebock | 4056 | Stützlast Führungsschiene (t) | 2,0
770KU304KKL | Anhängebock | 4057 | Stützlast 80/Zugpendel (t) | 3,7
770KU304L | Anhängebock | 1293 | Stützlast (kg) | Anhängerkupplung = 2000, K80 = 3700
770KU304L | Anhängebock | 435 | D-Wert (kN) | 91,6
770KU304L | Anhängebock | 1184 | Schienenbreite (mm) | 335
770KU304L | Anhängebock | 522 | Führungsbreite (mm) | 30
770KU304L | Anhängebock | 311 | Bolzen-Ø (mm) | 22
770KU304L | Anhängebock | 4001 | Rastbolzen Ø (mm) | 22
770KU304L | Anhängebock | 4055 | Rastung | 8
770KU304L | Anhängebock | 4056 | Stützlast Führungsschiene (t) | 3,0
770KU306K | Anhängebock | 1293 | Stützlast (kg) | 1800
770KU306K | Anhängebock | 1184 | Schienenbreite (mm) | 309
770KU306K | Anhängebock | 522 | Führungsbreite (mm) | 30
770KU306K | Anhängebock | 311 | Bolzen-Ø (mm) | 22
770KU306K | Anhängebock | 4001 | Rastbolzen Ø (mm) | 22
770KU306K | Anhängebock | 4055 | Rastung | 5
770KU306K | Anhängebock | 4056 | Stützlast Führungsschiene (t) | 1,8
770KU306K | Anhängebock | 435 | D-Wert (kN) | 60,0
770KU308KK | Anhängebock | 1293 | Stützlast (kg) | Anhängerkupplung = 2000, K80 = 4000
770KU308KK | Anhängebock | 435 | D-Wert (kN) | 97,1
770KU308KK | Anhängebock | 1184 | Schienenbreite (mm) | 330
770KU308KK | Anhängebock | 522 | Führungsbreite (mm) | 32
770KU308KK | Anhängebock | 311 | Bolzen-Ø (mm) | 25
770KU308KK | Anhängebock | 4001 | Rastbolzen Ø (mm) | 25
770KU308KK | Anhängebock | 4055 | Rastung | 7
770KU308KK | Anhängebock | 4056 | Stützlast Führungsschiene (t) | 2,0
770KU308KK | Anhängebock | 4057 | Stützlast 80/Zugpendel (t) | 4,0
770KU326 | Anhängebock | 1293 | Stützlast (kg) | 2000
770KU326 | Anhängebock | 435 | D-Wert (kN) | 62,8
770KU326 | Anhängebock | 1184 | Schienenbreite (mm) | 309
770KU326 | Anhängebock | 522 | Führungsbreite (mm) | 30
770KU326 | Anhängebock | 311 | Bolzen-Ø (mm) | 22
770KU326 | Anhängebock | 4001 | Rastbolzen Ø (mm) | 22
770KU326 | Anhängebock | 4055 | Rastung | 6
770KU326 | Anhängebock | 4056 | Stützlast Führungsschiene (t) | 2,0
770KU344K | Anhängebock | 1293 | Stützlast (kg) | Anhängerkupplung = 2000, K80 = 4000
770KU344K | Anhängebock | 435 | D-Wert (kN) | 92,8
770KU344K | Anhängebock | 1184 | Schienenbreite (mm) | 330
770KU344K | Anhängebock | 522 | Führungsbreite (mm) | 32
770KU344K | Anhängebock | 311 | Bolzen-Ø (mm) | 25
770KU344K | Anhängebock | 4001 | Rastbolzen Ø (mm) | 25
770KU344K | Anhängebock | 4055 | Rastung | 5
770KU344K | Anhängebock | 4056 | Stützlast Führungsschiene (t) | 2,0
770KU344KK | Anhängebock | 1293 | Stützlast (kg) | Anhängerkupplung = 2000, K80 = 4000
770KU344KK | Anhängebock | 435 | D-Wert (kN) | 92,0
770KU344KK | Anhängebock | 1184 | Schienenbreite (mm) | 330
770KU344KK | Anhängebock | 522 | Führungsbreite (mm) | 32
770KU344KK | Anhängebock | 311 | Bolzen-Ø (mm) | 25
770KU344KK | Anhängebock | 4001 | Rastbolzen Ø (mm) | 25
770KU344KK | Anhängebock | 4055 | Rastung | 6
770KU344KK | Anhängebock | 4056 | Stützlast Führungsschiene (t) | 2,0
770KU344KK | Anhängebock | 4057 | Stützlast 80/Zugpendel (t) | 4,0
770KU344L | Anhängebock | 1293 | Stützlast (kg) | 2000
770KU344L | Anhängebock | 435 | D-Wert (kN) | 92,0
770KU344L | Anhängebock | 1184 | Schienenbreite (mm) | 330
770KU344L | Anhängebock | 522 | Führungsbreite (mm) | 32
770KU344L | Anhängebock | 311 | Bolzen-Ø (mm) | 25
770KU344L | Anhängebock | 4001 | Rastbolzen Ø (mm) | 25
770KU344L | Anhängebock | 4055 | Rastung | 9
770KU344L | Anhängebock | 4056 | Stützlast Führungsschiene (t) | 2,0
770KU344WL | Anhängebock | 1184 | Schienenbreite (mm) | 390
770KU344WL | Anhängebock | 522 | Führungsbreite (mm) | 32
770KU344WL | Anhängebock | 4001 | Rastbolzen Ø (mm) | 25
770KU344WL | Anhängebock | 1293 | Stützlast (kg) | 4000
770KU344WL | Anhängebock | 435 | D-Wert (kN) | 91,6
770KU344WL | Anhängebock | 4055 | Rastung | 8
770KU344WL | Anhängebock | 4056 | Stützlast Führungsschiene (t) | 2,0
770KU344WL | Anhängebock | 4057 | Stützlast 80/Zugpendel (t) | 4,0
770KU346KK | Anhängebock | 1293 | Stützlast (kg) | 4000
770KU346KK | Anhängebock | 435 | D-Wert (kN) | 92,0
770KU346KK | Anhängebock | 1184 | Schienenbreite (mm) | 390
770KU346KK | Anhängebock | 522 | Führungsbreite (mm) | 32
770KU346KK | Anhängebock | 311 | Bolzen-Ø (mm) | 25
770KU346KK | Anhängebock | 4001 | Rastbolzen Ø (mm) | 25
770KU346KK | Anhängebock | 4055 | Rastung | 6
770KU346KK | Anhängebock | 4056 | Stützlast Führungsschiene (t) | 2,0
770KU346KK | Anhängebock | 4057 | Stützlast 80/Zugpendel (t) | 4,0
770KU348KK | Anhängebock | 1184 | Schienenbreite (mm) | 330
770KU348KK | Anhängebock | 522 | Führungsbreite (mm) | 32
770KU348KK | Anhängebock | 311 | Bolzen-Ø (mm) | 25
770KU348KK | Anhängebock | 4001 | Rastbolzen Ø (mm) | 25
770KU348KK | Anhängebock | 4055 | Rastung | 6
770KU348KK | Anhängebock | 4056 | Stützlast Führungsschiene (t) | 2,0
770KU348KK | Anhängebock | 4057 | Stützlast 80/Zugpendel (t) | 3,0
770KU348KK | Anhängebock | 435 | D-Wert (kN) | 65,5
770KU348L | Anhängebock | 1184 | Schienenbreite (mm) | 330
770KU348L | Anhängebock | 522 | Führungsbreite (mm) | 32
770KU348L | Anhängebock | 311 | Bolzen-Ø (mm) | 25
770KU348L | Anhängebock | 4001 | Rastbolzen Ø (mm) | 25
770KU348L | Anhängebock | 4055 | Rastung | 8
770KU348L | Anhängebock | 4056 | Stützlast Führungsschiene (t) | 2,0
770KU348L | Anhängebock | 435 | D-Wert (kN) | 65,4
770KU353 | Anhängebock | 1293 | Stützlast (kg) | 1800
770KU353 | Anhängebock | 435 | D-Wert (kN) | 59,8
770KU353 | Anhängebock | 1184 | Schienenbreite (mm) | 309
770KU353 | Anhängebock | 522 | Führungsbreite (mm) | 30
770KU353 | Anhängebock | 311 | Bolzen-Ø (mm) | 22
770KU353 | Anhängebock | 4001 | Rastbolzen Ø (mm) | 22
770KU353 | Anhängebock | 4055 | Rastung | 6
770KU353 | Anhängebock | 4056 | Stützlast Führungsschiene (t) | 1,8
770KU355KK | Anhängebock | 1293 | Stützlast (kg) | Anhängerkupplung = 2000, K80 = 4000
770KU355KK | Anhängebock | 435 | D-Wert (kN) | 93,6
770KU355KK | Anhängebock | 1184 | Schienenbreite (mm) | 322
770KU355KK | Anhängebock | 522 | Führungsbreite (mm) | 30
770KU355KK | Anhängebock | 311 | Bolzen-Ø (mm) | 22
770KU355KK | Anhängebock | 4001 | Rastbolzen Ø (mm) | 22
770KU355KK | Anhängebock | 4055 | Rastung | 5
770KU355KK | Anhängebock | 4056 | Stützlast Führungsschiene (t) | 2,0
770KU355KK | Anhängebock | 4057 | Stützlast 80/Zugpendel (t) | 4,0
770KU355L | Anhängebock | 1293 | Stützlast (kg) | 2000
770KU355L | Anhängebock | 435 | D-Wert (kN) | 89,2
770KU355L | Anhängebock | 1184 | Schienenbreite (mm) | 322
770KU355L | Anhängebock | 522 | Führungsbreite (mm) | 30
770KU355L | Anhängebock | 311 | Bolzen-Ø (mm) | 22
770KU355L | Anhängebock | 4001 | Rastbolzen Ø (mm) | 22
770KU355L | Anhängebock | 4055 | Rastung | 7
770KU355L | Anhängebock | 4056 | Stützlast Führungsschiene (t) | 2,0
770KU356KK | Anhängebock | 1293 | Stützlast (kg) | Anhängerkupplung = 2000, K80 = 3500
770KU356KK | Anhängebock | 435 | D-Wert (kN) | 89,3
770KU356KK | Anhängebock | 1184 | Schienenbreite (mm) | 335
770KU356KK | Anhängebock | 522 | Führungsbreite (mm) | 30
770KU356KK | Anhängebock | 311 | Bolzen-Ø (mm) | 22
770KU356KK | Anhängebock | 4001 | Rastbolzen Ø (mm) | 22
770KU356KK | Anhängebock | 4055 | Rastung | 6
770KU356KK | Anhängebock | 4056 | Stützlast Führungsschiene (t) | 2,0
770KU356KK | Anhängebock | 4057 | Stützlast 80/Zugpendel (t) | 3,0
770KU356L | Anhängebock | 1293 | Stützlast (kg) | 2000
770KU356L | Anhängebock | 435 | D-Wert (kN) | 89,2
770KU356L | Anhängebock | 1184 | Schienenbreite (mm) | 335
770KU356L | Anhängebock | 522 | Führungsbreite (mm) | 30
770KU356L | Anhängebock | 311 | Bolzen-Ø (mm) | 22
770KU356L | Anhängebock | 4001 | Rastbolzen Ø (mm) | 22
770KU356L | Anhängebock | 4055 | Rastung | 8
770KU356L | Anhängebock | 4056 | Stützlast Führungsschiene (t) | 2,0
770KU358L | Anhängebock | 1184 | Schienenbreite (mm) | 309
770KU358L | Anhängebock | 522 | Führungsbreite (mm) | 30
770KU358L | Anhängebock | 311 | Bolzen-Ø (mm) | 22
770KU358L | Anhängebock | 4001 | Rastbolzen Ø (mm) | 22
770KU358L | Anhängebock | 4055 | Rastung | 6
770KU358L | Anhängebock | 4056 | Stützlast Führungsschiene (t) | 2,0
770KU358L | Anhängebock | 435 | D-Wert (kN) | 73,5
770KU362L | Anhängebock | 1293 | Stützlast (kg) | 1600
770KU362L | Anhängebock | 435 | D-Wert (kN) | 70,0
770KU362L | Anhängebock | 1184 | Schienenbreite (mm) | 330
770KU362L | Anhängebock | 522 | Führungsbreite (mm) | 32
770KU362L | Anhängebock | 311 | Bolzen-Ø (mm) | 25
770KU362L | Anhängebock | 4001 | Rastbolzen Ø (mm) | 25
770KU362L | Anhängebock | 4055 | Rastung | 7
770KU362L | Anhängebock | 4056 | Stützlast Führungsschiene (t) | 1,6
770KU367KK | Anhängebock | 1293 | Stützlast (kg) | Anhängerkupplung = 2000, K80 = 3000
770KU367KK | Anhängebock | 435 | D-Wert (kN) | 84,3
770KU367KK | Anhängebock | 1184 | Schienenbreite (mm) | 309
770KU367KK | Anhängebock | 522 | Führungsbreite (mm) | 30
770KU367KK | Anhängebock | 311 | Bolzen-Ø (mm) | 22
770KU367KK | Anhängebock | 4001 | Rastbolzen Ø (mm) | 22
770KU367KK | Anhängebock | 4055 | Rastung | 5
770KU367KK | Anhängebock | 4056 | Stützlast Führungsschiene (t) | 2,0
770KU367KK | Anhängebock | 4057 | Stützlast 80/Zugpendel (t) | 4,0
770KU367L | Anhängebock | 1293 | Stützlast (kg) | 2000
770KU367L | Anhängebock | 435 | D-Wert (kN) | 84,3
770KU367L | Anhängebock | 1184 | Schienenbreite (mm) | 309
770KU367L | Anhängebock | 522 | Führungsbreite (mm) | 30
770KU367L | Anhängebock | 311 | Bolzen-Ø (mm) | 22
770KU367L | Anhängebock | 4001 | Rastbolzen Ø (mm) | 22
770KU367L | Anhängebock | 4055 | Rastung | 8
770KU367L | Anhängebock | 4056 | Stützlast Führungsschiene (t) | 2,0
770KU367L | Anhängebock | 4057 | Stützlast 80/Zugpendel (t) | 2,0
770KU367NKK | Anhängebock | 1293 | Stützlast (kg) | Anhängerkupplung = 2000, K80 = 4000
770KU367NKK | Anhängebock | 435 | D-Wert (kN) | 84,2
770KU367NKK | Anhängebock | 1184 | Schienenbreite (mm) | 335
770KU367NKK | Anhängebock | 522 | Führungsbreite (mm) | 30
770KU367NKK | Anhängebock | 311 | Bolzen-Ø (mm) | 22
770KU367NKK | Anhängebock | 4001 | Rastbolzen Ø (mm) | 22
770KU367NKK | Anhängebock | 4055 | Rastung | 5
770KU367NKK | Anhängebock | 4056 | Stützlast Führungsschiene (t) | 2,0
770KU367NKK | Anhängebock | 4057 | Stützlast 80/Zugpendel (t) | 4,0
770KU368NL | Anhängebock | 1293 | Stützlast (kg) | 2000
770KU368NL | Anhängebock | 435 | D-Wert (kN) | 91,3
770KU368NL | Anhängebock | 1184 | Schienenbreite (mm) | 330
770KU368NL | Anhängebock | 522 | Führungsbreite (mm) | 32
770KU368NL | Anhängebock | 311 | Bolzen-Ø (mm) | 22
770KU368NL | Anhängebock | 4001 | Rastbolzen Ø (mm) | 25
770KU368NL | Anhängebock | 4055 | Rastung | 8
770KU368NL | Anhängebock | 4056 | Stützlast Führungsschiene (t) | 2,0
770KU369KK | Anhängebock | 1293 | Stützlast (kg) | Anhängerkupplung = 2000, K80 = 3000
770KU369KK | Anhängebock | 435 | D-Wert (kN) | 68,4
770KU369KK | Anhängebock | 1184 | Schienenbreite (mm) | 335
770KU369KK | Anhängebock | 522 | Führungsbreite (mm) | 30
770KU369KK | Anhängebock | 311 | Bolzen-Ø (mm) | 22
770KU369KK | Anhängebock | 4001 | Rastbolzen Ø (mm) | 22
770KU369KK | Anhängebock | 4055 | Rastung | 6
770KU369KK | Anhängebock | 4056 | Stützlast Führungsschiene (t) | 2,0
770KU369KK | Anhängebock | 4057 | Stützlast 80/Zugpendel (t) | 3,0
770KU374L1 | Anhängebock | 1293 | Stützlast (kg) | 1700
770KU374L1 | Anhängebock | 435 | D-Wert (kN) | 65,7
770KU374L1 | Anhängebock | 1184 | Schienenbreite (mm) | 335
770KU374L1 | Anhängebock | 522 | Führungsbreite (mm) | 30
770KU374L1 | Anhängebock | 311 | Bolzen-Ø (mm) | 22
770KU374L1 | Anhängebock | 4001 | Rastbolzen Ø (mm) | 22
770KU374L1 | Anhängebock | 4055 | Rastung | 7
770KU374L1 | Anhängebock | 4056 | Stützlast Führungsschiene (t) | 1,7
770KU375K | Anhängebock | 1293 | Stützlast (kg) | 1500
770KU375K | Anhängebock | 435 | D-Wert (kN) | 53,2
770KU375K | Anhängebock | 1184 | Schienenbreite (mm) | 335
770KU375K | Anhängebock | 522 | Führungsbreite (mm) | 30
770KU375K | Anhängebock | 311 | Bolzen-Ø (mm) | 22
770KU375K | Anhängebock | 4001 | Rastbolzen Ø (mm) | 22
770KU375K | Anhängebock | 4055 | Rastung | 3
770KU375K | Anhängebock | 4056 | Stützlast Führungsschiene (t) | 1,5
770KU375L3 | Anhängebock | 1293 | Stützlast (kg) | 1500
770KU375L3 | Anhängebock | 435 | D-Wert (kN) | 53,2
770KU375L3 | Anhängebock | 1184 | Schienenbreite (mm) | 335
770KU375L3 | Anhängebock | 522 | Führungsbreite (mm) | 30
770KU375L3 | Anhängebock | 311 | Bolzen-Ø (mm) | 22
770KU375L3 | Anhängebock | 4001 | Rastbolzen Ø (mm) | 22
770KU375L3 | Anhängebock | 4055 | Rastung | 7
770KU375L3 | Anhängebock | 4056 | Stützlast Führungsschiene (t) | 1,5
770KU379KK | Anhängebock | 1293 | Stützlast (kg) | Anhängerkupplung = 2000, K80 = 3000
770KU379KK | Anhängebock | 435 | D-Wert (kN) | 82,4
770KU379KK | Anhängebock | 1184 | Schienenbreite (mm) | 335
770KU379KK | Anhängebock | 522 | Führungsbreite (mm) | 30
770KU379KK | Anhängebock | 311 | Bolzen-Ø (mm) | 22
770KU379KK | Anhängebock | 4001 | Rastbolzen Ø (mm) | 22
770KU379KK | Anhängebock | 4055 | Rastung | 6
770KU379KK | Anhängebock | 4056 | Stützlast Führungsschiene (t) | 2,0
770KU379KK | Anhängebock | 4057 | Stützlast 80/Zugpendel (t) | 3,0
770KU379L | Anhängebock | 1293 | Stützlast (kg) | 2000
770KU379L | Anhängebock | 435 | D-Wert (kN) | 82,4
770KU379L | Anhängebock | 1184 | Schienenbreite (mm) | 335
770KU379L | Anhängebock | 522 | Führungsbreite (mm) | 30
770KU379L | Anhängebock | 311 | Bolzen-Ø (mm) | 22
770KU379L | Anhängebock | 4001 | Rastbolzen Ø (mm) | 22
770KU379L | Anhängebock | 4055 | Rastung | 6
770KU379L | Anhängebock | 4056 | Stützlast Führungsschiene (t) | 2,0
770KU385 | Anhängebock | 1293 | Stützlast (kg) | Anhängerkupplung = 2000, K80 = 3000
770KU385 | Anhängebock | 435 | D-Wert (kN) | 82,4
770KU385 | Anhängebock | 1184 | Schienenbreite (mm) | 335
770KU385 | Anhängebock | 522 | Führungsbreite (mm) | 30
770KU385 | Anhängebock | 311 | Bolzen-Ø (mm) | 22
770KU385 | Anhängebock | 4001 | Rastbolzen Ø (mm) | 22
770KU385 | Anhängebock | 4055 | Rastung | 8
770KU385 | Anhängebock | 4056 | Stützlast Führungsschiene (t) | 2,0
770KU385K | Anhängebock | 1293 | Stützlast (kg) | Anhängerkupplung = 2000, K80 = 3000
770KU385K | Anhängebock | 435 | D-Wert (kN) | 82,4
770KU385K | Anhängebock | 1184 | Schienenbreite (mm) | 335
770KU385K | Anhängebock | 522 | Führungsbreite (mm) | 30
770KU385K | Anhängebock | 311 | Bolzen-Ø (mm) | 22
770KU385K | Anhängebock | 4001 | Rastbolzen Ø (mm) | 22
770KU385K | Anhängebock | 4055 | Rastung | 4
770KU385K | Anhängebock | 4056 | Stützlast Führungsschiene (t) | 2,0
770KU385K | Anhängebock | 4057 | Stützlast 80/Zugpendel (t) | 2,0
770KU386 | Anhängebock | 1293 | Stützlast (kg) | 2000
770KU386 | Anhängebock | 435 | D-Wert (kN) | 73,5
770KU386 | Anhängebock | 1184 | Schienenbreite (mm) | 293
770KU386 | Anhängebock | 522 | Führungsbreite (mm) | 30
770KU386 | Anhängebock | 311 | Bolzen-Ø (mm) | 22
770KU386 | Anhängebock | 4001 | Rastbolzen Ø (mm) | 22
770KU386 | Anhängebock | 4055 | Rastung | 9
770KU386 | Anhängebock | 4056 | Stützlast Führungsschiene (t) | 2,0
770KU386KK | Anhängebock | 1293 | Stützlast (kg) | Anhängerkupplung = 2000, K80 = 3000
770KU386KK | Anhängebock | 435 | D-Wert (kN) | 65,7
770KU386KK | Anhängebock | 1184 | Schienenbreite (mm) | 293
770KU386KK | Anhängebock | 522 | Führungsbreite (mm) | 30
770KU386KK | Anhängebock | 311 | Bolzen-Ø (mm) | 22
770KU386KK | Anhängebock | 4001 | Rastbolzen Ø (mm) | 22
770KU386KK | Anhängebock | 4055 | Rastung | 6
770KU386KK | Anhängebock | 4056 | Stützlast Führungsschiene (t) | 2,0
770KU386KK | Anhängebock | 4057 | Stützlast 80/Zugpendel (t) | 3,0
770KU390KK | Anhängebock | 1293 | Stützlast (kg) | Anhängerkupplung = 2000, K80 = 3000
770KU390KK | Anhängebock | 435 | D-Wert (kN) | 73,6
770KU390KK | Anhängebock | 1184 | Schienenbreite (mm) | 335
770KU390KK | Anhängebock | 522 | Führungsbreite (mm) | 30
770KU390KK | Anhängebock | 311 | Bolzen-Ø (mm) | 22
770KU390KK | Anhängebock | 4001 | Rastbolzen Ø (mm) | 22
770KU390KK | Anhängebock | 4055 | Rastung | 7
770KU390KK | Anhängebock | 4056 | Stützlast Führungsschiene (t) | 2,0
770KU390KK | Anhängebock | 4057 | Stützlast 80/Zugpendel (t) | 3,0
770KU390L | Anhängebock | 1293 | Stützlast (kg) | 2000
770KU390L | Anhängebock | 435 | D-Wert (kN) | 73,5
770KU390L | Anhängebock | 1184 | Schienenbreite (mm) | 335
770KU390L | Anhängebock | 522 | Führungsbreite (mm) | 30
770KU390L | Anhängebock | 311 | Bolzen-Ø (mm) | 22
770KU390L | Anhängebock | 4001 | Rastbolzen Ø (mm) | 22
770KU390L | Anhängebock | 4055 | Rastung | 9
770KU390L | Anhängebock | 4056 | Stützlast Führungsschiene (t) | 2,0
770KU391L | Anhängebock | 1293 | Stützlast (kg) | 2000
770KU391L | Anhängebock | 1184 | Schienenbreite (mm) | 309
770KU391L | Anhängebock | 522 | Führungsbreite (mm) | 30
770KU391L | Anhängebock | 311 | Bolzen-Ø (mm) | 22
770KU391L | Anhängebock | 4001 | Rastbolzen Ø (mm) | 22
770KU391L | Anhängebock | 4055 | Rastung | 7
770KU391L | Anhängebock | 4056 | Stützlast Führungsschiene (t) | 2,0
770KU391L | Anhängebock | 435 | D-Wert (kN) | 65,6
770KU392L | Anhängebock | 1293 | Stützlast (kg) | 2000
770KU392L | Anhängebock | 1184 | Schienenbreite (mm) | 309
770KU392L | Anhängebock | 522 | Führungsbreite (mm) | 30
770KU392L | Anhängebock | 311 | Bolzen-Ø (mm) | 22
770KU392L | Anhängebock | 4001 | Rastbolzen Ø (mm) | 22
770KU392L | Anhängebock | 4055 | Rastung | 8
770KU392L | Anhängebock | 4056 | Stützlast Führungsschiene (t) | 2,0
770KU392L | Anhängebock | 435 | D-Wert (kN) | 65,7
770KU392M | Anhängebock | 1293 | Stützlast (kg) | 2000
770KU392M | Anhängebock | 1184 | Schienenbreite (mm) | 309
770KU392M | Anhängebock | 522 | Führungsbreite (mm) | 30
770KU392M | Anhängebock | 311 | Bolzen-Ø (mm) | 22
770KU392M | Anhängebock | 4001 | Rastbolzen Ø (mm) | 22
770KU392M | Anhängebock | 4055 | Rastung | 6
770KU392M | Anhängebock | 4056 | Stützlast Führungsschiene (t) | 2,0
770KU392M | Anhängebock | 435 | D-Wert (kN) | 65,7
770KU394 | Anhängebock | 1293 | Stützlast (kg) | 2000
770KU394 | Anhängebock | 435 | D-Wert (kN) | 65,7
770KU394 | Anhängebock | 1184 | Schienenbreite (mm) | 309
770KU394 | Anhängebock | 522 | Führungsbreite (mm) | 30
770KU394 | Anhängebock | 311 | Bolzen-Ø (mm) | 22
770KU394 | Anhängebock | 4001 | Rastbolzen Ø (mm) | 22
770KU394 | Anhängebock | 4055 | Rastung | 6
770KU394 | Anhängebock | 4056 | Stützlast Führungsschiene (t) | 2,0
770KU395L | Anhängebock | 1293 | Stützlast (kg) | 1560
770KU395L | Anhängebock | 435 | D-Wert (kN) | 47,2
770KU395L | Anhängebock | 1184 | Schienenbreite (mm) | 309
770KU395L | Anhängebock | 522 | Führungsbreite (mm) | 30
770KU395L | Anhängebock | 311 | Bolzen-Ø (mm) | 22
770KU395L | Anhängebock | 4001 | Rastbolzen Ø (mm) | 22
770KU395L | Anhängebock | 4055 | Rastung | 8
770KU395L | Anhängebock | 4056 | Stützlast Führungsschiene (t) | 1,56
770KU398KK | Anhängebock | 1293 | Stützlast (kg) | Anhängerkupplung = 2000, K80 = 3000
770KU398KK | Anhängebock | 435 | D-Wert (kN) | 73,5
770KU398KK | Anhängebock | 1184 | Schienenbreite (mm) | 309
770KU398KK | Anhängebock | 522 | Führungsbreite (mm) | 30
770KU398KK | Anhängebock | 311 | Bolzen-Ø (mm) | 22
770KU398KK | Anhängebock | 4001 | Rastbolzen Ø (mm) | 22
770KU398KK | Anhängebock | 4055 | Rastung | 6
770KU398KK | Anhängebock | 4056 | Stützlast Führungsschiene (t) | 2,0
770KU398KK | Anhängebock | 4057 | Stützlast 80/Zugpendel (t) | 3,0
770KU514A | Flanschzugmaul | 4062 | Kuppelbolzen (mm) | 31
770KU514A | Flanschzugmaul | 1919 | Lochbild (mm) | 120x55
770KU514A | Flanschzugmaul | 303 | Bohrung-Ø (mm) | 15
770KU540/4 | Flanschkupplung | 311 | Bolzen-Ø (mm) | 31
770KU540/4 | Flanschkupplung | 435 | D-Wert (kN) | 82,4
770KU540/4 | Flanschkupplung | 330 | Breite/Lochbild (mm) | 80 x 140, <br> 17 mm Bohrung
770KU540/4 | Flanschkupplung | 1466 | Zugöse | DIN 11026, 74054 <br> (ISO 8755) = 40 mm <br> DIN 74053 (ISO 1102) = 50 mm
770KU540/4 | Flanschkupplung | 4062 | Kuppelbolzen (mm) | 31
770KU540/4 | Flanschkupplung | 1919 | Lochbild (mm) | 140x80
770KU540/4 | Flanschkupplung | 303 | Bohrung-Ø (mm) | 17
770KU540/4 | Flanschkupplung | 1293 | Stützlast (kg) | 2000
770KU540/5 | Flanschkupplung | 311 | Bolzen-Ø (mm) | 31
770KU540/5 | Flanschkupplung | 435 | D-Wert (kN) | 92,0
770KU540/5 | Flanschkupplung | 330 | Breite/Lochbild (mm) | 100 x 160, <br> 21 mm Bohrung
770KU540/5 | Flanschkupplung | 1466 | Zugöse | DIN 11026, 74054 <br> (ISO 8755) = 40 mm <br> DIN 74053 (ISO 1102) = 50 mm
770KU540/5 | Flanschkupplung | 4062 | Kuppelbolzen (mm) | 31
770KU540/5 | Flanschkupplung | 1919 | Lochbild (mm) | 160x100
770KU540/5 | Flanschkupplung | 303 | Bohrung-Ø (mm) | 21
770KU540/5 | Flanschkupplung | 1293 | Stützlast (kg) | 2000
770KU5410/309 | Innenteil | 311 | Bolzen-Ø (mm) | 31
770KU5410/309 | Innenteil | 435 | D-Wert (kN) | 91,3
770KU5410/309 | Innenteil | 330 | Breite/Lochbild (mm) | 309
770KU5410/309 | Innenteil | 1466 | Zugöse | DIN 11026, 74054 <br> (ISO 8755) = 40 mm <br> DIN 74053 (ISO 1102) = 50 mm
770KU5410/309 | Innenteil | 4062 | Kuppelbolzen (mm) | 31
770KU5410/309 | Innenteil | 1184 | Schienenbreite (mm) | 309
770KU5410/309 | Innenteil | 4001 | Rastbolzen Ø (mm) | 22
770KU5410/309 | Innenteil | 522 | Führungsbreite (mm) | 30
770KU5410/309 | Innenteil | 1293 | Stützlast (kg) | 2000
770KU5410/329 | Innenteil | 311 | Bolzen-Ø (mm) | 31
770KU5410/329 | Innenteil | 435 | D-Wert (kN) | 91,3
770KU5410/329 | Innenteil | 330 | Breite/Lochbild (mm) | 330
770KU5410/329 | Innenteil | 1466 | Zugöse | DIN 11026, 74054 <br> (ISO 8755) = 40 mm <br> DIN 74053 (ISO 1102) = 50 mm
770KU5410/329 | Innenteil | 4062 | Kuppelbolzen (mm) | 31
770KU5410/329 | Innenteil | 1184 | Schienenbreite (mm) | 330
770KU5410/329 | Innenteil | 4001 | Rastbolzen Ø (mm) | 25
770KU5410/329 | Innenteil | 522 | Führungsbreite (mm) | 32
770KU5410/329 | Innenteil | 1293 | Stützlast (kg) | 2000
770KU5410/750ZB335 | Kupplung | 1467 | Zugösen-Ø | DIN 11026, 74054 <br> (ISO 8755) = 40 mm <br> DIN 74053 (ISO 1102) = 50 mm
770KU5410/750ZB335 | Kupplung | 1466 | Zugöse | DIN 11026, 74054 <br> (ISO 8755) = 40 mm <br> DIN 74053 (ISO 1102) = 50 mm
770KU5410/750ZB335 | Kupplung | 1060 | passend für | Case IH
770KU5410/750ZB335 | Kupplung | 4062 | Kuppelbolzen (mm) | 31
770KU5410/750ZB335 | Kupplung | 727 | Innenbreite (mm) | 120
770KU5410/750ZB335 | Kupplung | 321 | Breite (mm) | Außen: 170
770KU5410/750ZB335 | Kupplung | 4064 | Absteckbolzen-Ø (mm) | 25
770KU5410/750ZB335 | Kupplung | 4030 | Bolzenabstand (mm) | 108
770KU5410/750ZB335 | Kupplung | 1293 | Stützlast (kg) | 2000
770KU5410/750ZB335 | Kupplung | 435 | D-Wert (kN) | 60,0
770KU601 | Rangierkupplung | 1919 | Lochbild (mm) | 120 x 55
770KU601 | Rangierkupplung | 292 | Bohrung (mm) | 15
770KU601 | Rangierkupplung | 95 | Anhängelast (kg) | 20000
770KU601 | Rangierkupplung | 311 | Bolzen-Ø (mm) | 32
770KU601NB35 | Rangierkupplung | 1919 | Lochbild (mm) | 120 x 55
770KU601NB35 | Rangierkupplung | 292 | Bohrung (mm) | 15
770KU601NB35 | Rangierkupplung | 95 | Anhängelast (kg) | 25000
770KU601NB35 | Rangierkupplung | 311 | Bolzen-Ø (mm) | 35
770KU602 | Rangierkupplung | 1919 | Lochbild (mm) | 140 x 80
770KU602 | Rangierkupplung | 292 | Bohrung (mm) | 17
770KU602 | Rangierkupplung | 95 | Anhängelast (kg) | 25000
770KU602 | Rangierkupplung | 311 | Bolzen-Ø (mm) | 35
770KU603 | Rangierkupplung | 1919 | Lochbild (mm) | 160 x 100
770KU603 | Rangierkupplung | 292 | Bohrung (mm) | 21
770KU603 | Rangierkupplung | 95 | Anhängelast (kg) | 21000
770KU603 | Rangierkupplung | 311 | Bolzen-Ø (mm) | 35
770KU603S | Rangierkupplung | 1919 | Lochbild (mm) | 160 x 100
770KU603S | Rangierkupplung | 292 | Bohrung (mm) | 21
770KU603S | Rangierkupplung | 95 | Anhängelast (kg) | 50000
770KU603S | Rangierkupplung | 311 | Bolzen-Ø (mm) | 35
770KU830A/8140 | Kupplung | 1466 | Zugöse | DIN 11026, 74054 = 40 mm <br> DIN 74053 = 50 mm
770KU830A/8140 | Kupplung | 4062 | Kuppelbolzen (mm) | 31
770KU830A/8140 | Kupplung | 321 | Breite (mm) | Außen: 60
770KU830A/8140 | Kupplung | 4064 | Absteckbolzen-Ø (mm) | 26
770KU830A/8140 | Kupplung | 4030 | Bolzenabstand (mm) | 72
770KU835 | Kupplung | 330 | Breite/Lochbild (mm) | 135
770KU835 | Kupplung | 311 | Bolzen-Ø (mm) | 31
770KU835 | Kupplung | 1467 | Zugösen-Ø | DIN 11026, 74054 <br> (ISO 8755) = 40 mm <br> DIN 74053 (ISO 1102) = 50 mm
770KU835 | Kupplung | 1293 | Stützlast (kg) | 1250
770KU835 | Kupplung | 435 | D-Wert (kN) | 89,3
770KU835 | Kupplung | 1466 | Zugöse | DIN 11026, 74054 <br> (ISO 8755) = 40 mm <br> DIN 74053 (ISO 1102) = 50 mm
770KU835 | Kupplung | 1474 | Zul. Gesamtgewicht (kg) | 4000
770KU835 | Kupplung | 1060 | passend für | Case IH
770KU835 | Kupplung | 4062 | Kuppelbolzen (mm) | 31
770KU835 | Kupplung | 321 | Breite (mm) | Außen: 180
770KU835 | Kupplung | 4064 | Absteckbolzen-Ø (mm) | 22
770KU835 | Kupplung | 4030 | Bolzenabstand (mm) | 135
770KU835 | Kupplung | 1293 | Stützlast (kg) | 1500
770KU866/94008 | Innenteil | 311 | Bolzen-Ø (mm) | 38
770KU866/94008 | Innenteil | 330 | Breite/Lochbild (mm) | 175 x 80
770KU866/94008 | Innenteil | 1466 | Zugöse | DIN 11026, 74054 <br> (ISO 8755) = 40 mm
770KU866/94008 | Innenteil | 4062 | Kuppelbolzen (mm) | 38
770KU866/94008 | Innenteil | 4001 | Rastbolzen Ø (mm) | 25
770KU866/94008 | Innenteil | 1919 | Lochbild (mm) | 175x80
770KU866/94008 | Innenteil | 1293 | Stützlast (kg) | 1800
770KU879/94008 | Innenteil | 311 | Bolzen-Ø (mm) | 38
770KU879/94008 | Innenteil | 1293 | Stützlast (kg) | 2250
770KU879/94008 | Innenteil | 330 | Breite/Lochbild (mm) | 165 x 80
770KU879/94008 | Innenteil | 1466 | Zugöse | DIN 11026, 74054 <br> (ISO 8755) = 40 mm
770KU879/94008 | Innenteil | 4062 | Kuppelbolzen (mm) | 38
770KU879/94008 | Innenteil | 4001 | Rastbolzen Ø (mm) | 25
770KU879/94008 | Innenteil | 1919 | Lochbild (mm) | 165x80
770KU879/94008 | Innenteil | 1293 | Stützlast (kg) | 1500
770KU894/94008 | Kupplungkpl. | 311 | Bolzen-Ø (mm) | 38
770KU894/94008 | Kupplungkpl. | 1293 | Stützlast (kg) | 2000
770KU894/94008 | Kupplungkpl. | 330 | Breite/Lochbild (mm) | 225 x 80
770KU894/94008 | Kupplungkpl. | 1466 | Zugöse | DIN 11026, 74054 <br> (ISO 8755) = 40 mm
770KU894/94008 | Kupplungkpl. | 4062 | Kuppelbolzen (mm) | 38
770KU894/94008 | Kupplungkpl. | 4001 | Rastbolzen Ø (mm) | 25
770KU894/94008 | Kupplungkpl. | 1919 | Lochbild (mm) | 225x80
770KU894/94008 | Kupplungkpl. | 1293 | Stützlast (kg) | 1250
770KU9148A | Flanschkupplung | 311 | Bolzen-Ø (mm) | 38
770KU9148A | Flanschkupplung | 1293 | Stützlast (kg) | 1250
770KU9148A | Flanschkupplung | 435 | D-Wert (kN) | 45
770KU9148A | Flanschkupplung | 330 | Breite/Lochbild (mm) | 55 x 120, <br> 15 mm Bohrung
770KU9148A | Flanschkupplung | 1467 | Zugösen-Ø | DIN 11026, 74054 <br> (ISO 8755) = 40 mm
770KU9148A | Flanschkupplung | 4062 | Kuppelbolzen (mm) | 38
770KU9148A | Flanschkupplung | 1919 | Lochbild (mm) | 120x 55
770KU9148A | Flanschkupplung | 303 | Bohrung-Ø (mm) | 15
770KU9208A | Flanschkupplung | 311 | Bolzen-Ø (mm) | 38
770KU9208A | Flanschkupplung | 1293 | Stützlast (kg) | 2000
770KU9208A | Flanschkupplung | 435 | D-Wert (kN) | 65,0
770KU9208A | Flanschkupplung | 330 | Breite/Lochbild (mm) | 80 x 140, <br> 17 mm Bohrung
770KU9208A | Flanschkupplung | 1466 | Zugöse | DIN 11026, 74054 <br> (ISO 8755) = 40 mm
770KU9208A | Flanschkupplung | 4062 | Kuppelbolzen (mm) | 38
770KU9208A | Flanschkupplung | 1919 | Lochbild (mm) | 140 x 80
770KU9208A | Flanschkupplung | 303 | Bohrung-Ø (mm) | 17
770KU9208A | Flanschkupplung | 1293 | Stützlast (kg) | 2500
770KU9408A | Flanschkupplung | 311 | Bolzen-Ø (mm) | 38
770KU9408A | Flanschkupplung | 435 | D-Wert (kN) | 65,0
770KU9408A | Flanschkupplung | 330 | Breite/Lochbild (mm) | 80 x 140, <br> 20 mm Bohrung
770KU9408A | Flanschkupplung | 1466 | Zugöse | DIN 11026, 11043, 74054 (ISO 8755) = 40 mm <br> DIN 74053 (ISO 1102) = 50 mm
770KU9408A | Flanschkupplung | 4062 | Kuppelbolzen (mm) | 38
770KU9408A | Flanschkupplung | 1919 | Lochbild (mm) | 140x80
770KU9408A | Flanschkupplung | 303 | Bohrung-Ø (mm) | 21
770KU9408A | Flanschkupplung | 1293 | Stützlast (kg) | 2500
770KUP309-45 | Adapterplatte | 1184 | Schienenbreite (mm) | 309
770KUP309-45 | Adapterplatte | 522 | Führungsbreite (mm) | 30
770KUP309-45 | Adapterplatte | 4001 | Rastbolzen Ø (mm) | 22
770KUP309-45 | Adapterplatte | 1293 | Stützlast (kg) | 2000
770KUP309-45 | Adapterplatte | 435 | D-Wert (kN) | 89,3
770KUP309-45 | Adapterplatte | 1919 | Lochbild (mm) | 140 x 80
770KUP309-45 | Adapterplatte | 292 | Bohrung (mm) | M20
770KUP309-5 | Adapterplatte | 1184 | Schienenbreite (mm) | 309
770KUP309-5 | Adapterplatte | 522 | Führungsbreite (mm) | 30
770KUP309-5 | Adapterplatte | 4001 | Rastbolzen Ø (mm) | 22
770KUP309-5 | Adapterplatte | 1293 | Stützlast (kg) | 2000
770KUP309-5 | Adapterplatte | 435 | D-Wert (kN) | 89,3
770KUP309-5 | Adapterplatte | 1668 | Zentralbohrung (mm) | 95
770KUP309-5 | Adapterplatte | 1919 | Lochbild (mm) | 160 x 100
770KUP309-5 | Adapterplatte | 292 | Bohrung (mm) | 21
770KUP310-45 | Adapterplatte | 1184 | Schienenbreite (mm) | 310
770KUP310-45 | Adapterplatte | 522 | Führungsbreite (mm) | 38
770KUP310-45 | Adapterplatte | 4001 | Rastbolzen Ø (mm) | 25
770KUP310-45 | Adapterplatte | 1293 | Stützlast (kg) | 2000
770KUP310-45 | Adapterplatte | 435 | D-Wert (kN) | 89,3
770KUP310-45 | Adapterplatte | 1919 | Lochbild (mm) | 140 x 80
770KUP310-45 | Adapterplatte | 292 | Bohrung (mm) | M20
770KUP310-5 | Adapterplatte | 1184 | Schienenbreite (mm) | 310
770KUP310-5 | Adapterplatte | 522 | Führungsbreite (mm) | 38
770KUP310-5 | Adapterplatte | 4001 | Rastbolzen Ø (mm) | 25
770KUP310-5 | Adapterplatte | 1293 | Stützlast (kg) | 2000
770KUP310-5 | Adapterplatte | 435 | D-Wert (kN) | 89,3
770KUP310-5 | Adapterplatte | 1668 | Zentralbohrung (mm) | 95
770KUP310-5 | Adapterplatte | 1919 | Lochbild (mm) | 160 x 100
770KUP310-5 | Adapterplatte | 292 | Bohrung (mm) | 21
770KUP311-45 | Adapterplatte | 1184 | Schienenbreite (mm) | 311
770KUP311-45 | Adapterplatte | 522 | Führungsbreite (mm) | 38
770KUP311-45 | Adapterplatte | 4001 | Rastbolzen Ø (mm) | 25
770KUP311-45 | Adapterplatte | 1293 | Stützlast (kg) | 2000
770KUP311-45 | Adapterplatte | 435 | D-Wert (kN) | 89,3
770KUP311-45 | Adapterplatte | 1919 | Lochbild (mm) | 140 x 80
770KUP311-45 | Adapterplatte | 292 | Bohrung (mm) | M20
770KUP311-5 | Adapterplatte | 1184 | Schienenbreite (mm) | 311
770KUP311-5 | Adapterplatte | 522 | Führungsbreite (mm) | 30
770KUP311-5 | Adapterplatte | 4001 | Rastbolzen Ø (mm) | 22
770KUP311-5 | Adapterplatte | 1293 | Stützlast (kg) | 2000
770KUP311-5 | Adapterplatte | 435 | D-Wert (kN) | 89,3
770KUP311-5 | Adapterplatte | 1668 | Zentralbohrung (mm) | 95
770KUP311-5 | Adapterplatte | 1919 | Lochbild (mm) | 160 x 100
770KUP311-5 | Adapterplatte | 292 | Bohrung (mm) | 21
770KUP314-45 | Adapterplatte | 1184 | Schienenbreite (mm) | 314
770KUP314-45 | Adapterplatte | 522 | Führungsbreite (mm) | 30
770KUP314-45 | Adapterplatte | 4001 | Rastbolzen Ø (mm) | 20
770KUP314-45 | Adapterplatte | 1293 | Stützlast (kg) | 2000
770KUP314-45 | Adapterplatte | 435 | D-Wert (kN) | 89,3
770KUP314-45 | Adapterplatte | 1919 | Lochbild (mm) | 140 x 80
770KUP314-45 | Adapterplatte | 292 | Bohrung (mm) | M20
770KUP314-5 | Adapterplatte | 1184 | Schienenbreite (mm) | 314
770KUP314-5 | Adapterplatte | 522 | Führungsbreite (mm) | 30
770KUP314-5 | Adapterplatte | 4001 | Rastbolzen Ø (mm) | 20
770KUP314-5 | Adapterplatte | 1293 | Stützlast (kg) | 2000
770KUP314-5 | Adapterplatte | 435 | D-Wert (kN) | 89,3
770KUP314-5 | Adapterplatte | 1668 | Zentralbohrung (mm) | 95
770KUP314-5 | Adapterplatte | 1919 | Lochbild (mm) | 160 x 100
770KUP314-5 | Adapterplatte | 292 | Bohrung (mm) | 21
770KUP320-45 | Adapterplatte | 1184 | Schienenbreite (mm) | 320
770KUP320-45 | Adapterplatte | 522 | Führungsbreite (mm) | 38
770KUP320-45 | Adapterplatte | 4001 | Rastbolzen Ø (mm) | 25
770KUP320-45 | Adapterplatte | 1293 | Stützlast (kg) | 2000
770KUP320-45 | Adapterplatte | 435 | D-Wert (kN) | 89,3
770KUP320-45 | Adapterplatte | 1919 | Lochbild (mm) | 140 x 80
770KUP320-45 | Adapterplatte | 292 | Bohrung (mm) | M20
770KUP320-5 | Adapterplatte | 1184 | Schienenbreite (mm) | 320
770KUP320-5 | Adapterplatte | 522 | Führungsbreite (mm) | 38
770KUP320-5 | Adapterplatte | 4001 | Rastbolzen Ø (mm) | 25
770KUP320-5 | Adapterplatte | 1293 | Stützlast (kg) | 2000
770KUP320-5 | Adapterplatte | 435 | D-Wert (kN) | 89,3
770KUP320-5 | Adapterplatte | 1668 | Zentralbohrung (mm) | 95
770KUP320-5 | Adapterplatte | 1919 | Lochbild (mm) | 160 x 100
770KUP320-5 | Adapterplatte | 292 | Bohrung (mm) | 21
770KUP322-45 | Adapterplatte | 1184 | Schienenbreite (mm) | 322
770KUP322-45 | Adapterplatte | 522 | Führungsbreite (mm) | 30
770KUP322-45 | Adapterplatte | 4001 | Rastbolzen Ø (mm) | 22
770KUP322-45 | Adapterplatte | 1293 | Stützlast (kg) | 2000
770KUP322-45 | Adapterplatte | 435 | D-Wert (kN) | 89,3
770KUP322-45 | Adapterplatte | 1919 | Lochbild (mm) | 140 x 80
770KUP322-45 | Adapterplatte | 292 | Bohrung (mm) | M20
770KUP322-5 | Adapterplatte | 1184 | Schienenbreite (mm) | 322
770KUP322-5 | Adapterplatte | 522 | Führungsbreite (mm) | 30
770KUP322-5 | Adapterplatte | 4001 | Rastbolzen Ø (mm) | 22
770KUP322-5 | Adapterplatte | 1293 | Stützlast (kg) | 2000
770KUP322-5 | Adapterplatte | 435 | D-Wert (kN) | 89,3
770KUP322-5 | Adapterplatte | 1668 | Zentralbohrung (mm) | 95
770KUP322-5 | Adapterplatte | 1919 | Lochbild (mm) | 160 x 100
770KUP322-5 | Adapterplatte | 292 | Bohrung (mm) | 21
770KUP329-45 | Adapterplatte | 1184 | Schienenbreite (mm) | 330
770KUP329-45 | Adapterplatte | 522 | Führungsbreite (mm) | 32
770KUP329-45 | Adapterplatte | 4001 | Rastbolzen Ø (mm) | 25
770KUP329-45 | Adapterplatte | 1293 | Stützlast (kg) | 2000
770KUP329-45 | Adapterplatte | 435 | D-Wert (kN) | 89,3
770KUP329-45 | Adapterplatte | 1919 | Lochbild (mm) | 140 x 80
770KUP329-45 | Adapterplatte | 292 | Bohrung (mm) | M20
770KUP329-45/30 | Adapterplatte | 1184 | Schienenbreite (mm) | 330
770KUP329-45/30 | Adapterplatte | 522 | Führungsbreite (mm) | 30
770KUP329-45/30 | Adapterplatte | 4001 | Rastbolzen Ø (mm) | 20
770KUP329-45/30 | Adapterplatte | 1293 | Stützlast (kg) | 2000
770KUP329-45/30 | Adapterplatte | 435 | D-Wert (kN) | 89,3
770KUP329-45/30 | Adapterplatte | 1919 | Lochbild (mm) | 140 x 80
770KUP329-45/30 | Adapterplatte | 292 | Bohrung (mm) | M20
770KUP329-5 | Adapterplatte | 1184 | Schienenbreite (mm) | 330
770KUP329-5 | Adapterplatte | 522 | Führungsbreite (mm) | 32
770KUP329-5 | Adapterplatte | 4001 | Rastbolzen Ø (mm) | 25
770KUP329-5 | Adapterplatte | 1293 | Stützlast (kg) | 2000
770KUP329-5 | Adapterplatte | 435 | D-Wert (kN) | 89,3
770KUP329-5 | Adapterplatte | 1668 | Zentralbohrung (mm) | 95
770KUP329-5 | Adapterplatte | 1919 | Lochbild (mm) | 160 x 100
770KUP329-5 | Adapterplatte | 292 | Bohrung (mm) | 21
770KUP329-5/30 | Adapterplatte | 1184 | Schienenbreite (mm) | 330
770KUP329-5/30 | Adapterplatte | 522 | Führungsbreite (mm) | 30
770KUP329-5/30 | Adapterplatte | 4001 | Rastbolzen Ø (mm) | 20
770KUP329-5/30 | Adapterplatte | 1293 | Stützlast (kg) | 2000
770KUP329-5/30 | Adapterplatte | 435 | D-Wert (kN) | 89,3
770KUP329-5/30 | Adapterplatte | 1668 | Zentralbohrung (mm) | 95
770KUP329-5/30 | Adapterplatte | 1919 | Lochbild (mm) | 160 x 100
770KUP329-5/30 | Adapterplatte | 292 | Bohrung (mm) | 21
770KUP333-45 | Adapterplatte | 1184 | Schienenbreite (mm) | 333
770KUP333-45 | Adapterplatte | 522 | Führungsbreite (mm) | 38
770KUP333-45 | Adapterplatte | 4001 | Rastbolzen Ø (mm) | 25
770KUP333-45 | Adapterplatte | 1293 | Stützlast (kg) | 2000
770KUP333-45 | Adapterplatte | 435 | D-Wert (kN) | 89,3
770KUP333-45 | Adapterplatte | 1919 | Lochbild (mm) | 140 x 80
770KUP333-45 | Adapterplatte | 292 | Bohrung (mm) | M20
770KUP333-5 | Adapterplatte | 1184 | Schienenbreite (mm) | 333
770KUP333-5 | Adapterplatte | 522 | Führungsbreite (mm) | 38
770KUP333-5 | Adapterplatte | 4001 | Rastbolzen Ø (mm) | 25
770KUP333-5 | Adapterplatte | 1293 | Stützlast (kg) | 2000
770KUP333-5 | Adapterplatte | 435 | D-Wert (kN) | 89,3
770KUP333-5 | Adapterplatte | 1668 | Zentralbohrung (mm) | 95
770KUP333-5 | Adapterplatte | 1919 | Lochbild (mm) | 160 x 100
770KUP333-5 | Adapterplatte | 292 | Bohrung (mm) | 21
770KUP335-5 | Adapterplatte | 1184 | Schienenbreite (mm) | 335
770KUP335-5 | Adapterplatte | 522 | Führungsbreite (mm) | 30
770KUP335-5 | Adapterplatte | 4001 | Rastbolzen Ø (mm) | 22
770KUP335-5 | Adapterplatte | 1293 | Stützlast (kg) | 2000
770KUP335-5 | Adapterplatte | 435 | D-Wert (kN) | 89,3
770KUP335-5 | Adapterplatte | 1668 | Zentralbohrung (mm) | 95
770KUP335-5 | Adapterplatte | 1919 | Lochbild (mm) | 160 x 100
770KUP335-5 | Adapterplatte | 292 | Bohrung (mm) | 21
770KUP389-45 | Adapterplatte | 1184 | Schienenbreite (mm) | 390
770KUP389-45 | Adapterplatte | 522 | Führungsbreite (mm) | 32
770KUP389-45 | Adapterplatte | 4001 | Rastbolzen Ø (mm) | 25
770KUP389-45 | Adapterplatte | 1293 | Stützlast (kg) | 2000
770KUP389-45 | Adapterplatte | 435 | D-Wert (kN) | 89,3
770KUP389-45 | Adapterplatte | 1919 | Lochbild (mm) | 140 x 80
770KUP389-45 | Adapterplatte | 292 | Bohrung (mm) | M20
770KUP389-5 | Adapterplatte | 1184 | Schienenbreite (mm) | 390
770KUP389-5 | Adapterplatte | 522 | Führungsbreite (mm) | 32
770KUP389-5 | Adapterplatte | 4001 | Rastbolzen Ø (mm) | 25
770KUP389-5 | Adapterplatte | 1293 | Stützlast (kg) | 2000
770KUP389-5 | Adapterplatte | 435 | D-Wert (kN) | 89,3
770KUP389-5 | Adapterplatte | 1668 | Zentralbohrung (mm) | 95
770KUP389-5 | Adapterplatte | 1919 | Lochbild (mm) | 160 x 100
770KUP389-5 | Adapterplatte | 292 | Bohrung (mm) | 21
770PL-WAL | Universallehre | 1599 | Anwendung | im Bereich: Bolzenkupplung mit Kuppelbolzendurchmesser 30/32/37/38 mm <br> - Kugelkupplungen mit Nenndurchmesser 80 mm <br> Führungsleisten von Anhängeböcken mit Nutstärke 30/32 mm <br> LoF-Zugösen mit Buchsendurchmesser 40 mm <br> Kalotten mit Nenndurchmesser 80 mm
770PO2/32 | Führungshülse
770PO2/32EURO | Führungshülse
770PO2/38 | Führungshülse
770PO2/38EURO | Führungshülse
770PO5 | Handhebel
770PO6 | Handhebelkappe
770PO7 | Grifffeder
770PO8 | Auslöser
770PO9 | Auslösefeder
770SBKU2000 | Sicherungsbolzen-Satz
770SI30 | Gelenklager | 67 | Abmessungen (mm) | Auge: Ø 30, <br> Breite: 37, <br> Innengewinde: M30 x 2
770ZKK50-30X2 | Kalotte K50 | 67 | Abmessungen (mm) | Innengewinde: M30 x 2
770ZKK80-115 | Zugöse | 70 | Abmessung | Lochbild: 115 x 130 <br> Kugelüberstand: 314,5 mm <br> Zentralbohrung: 40mm <br> Stärke: 57,5mm
770ZKK80-115 | Zugöse | 435 | D-Wert (kN) | 84,2
770ZKK80-115BP | Zugöse | 70 | Abmessung | für Neukonstruktion Stärke: 62 mm, Breite 145 x 180
770ZKK80-115BP | Zugöse | 435 | D-Wert (kN) | 84,2
770ZKK80-115S | Zugöse | 70 | Abmessung | Lochbild: 150 mm <br> Kugelüberstand: 280 mm <br> Zentralbohrung 40 mm <br> Stärke: 40 mm
770ZKK80-115S | Zugöse | 435 | D-Wert (kN) | 105,2
770ZKK80-150 | Zugöse | 70 | Abmessung | Lochbild: 115 x 130 <br> Kugelüberstand: 314,5 mm <br> Stärke: 35,2 mm
770ZKK80-150 | Zugöse | 435 | D-Wert (kN) | 57,2
770ZKK80/110 | Zugöse | 70 | Abmessung | 100 x 110 mm <br> Loch-Ø 17 mm
770ZKK80/110 | Zugöse | 1293 | Stützlast (kg) | 3000
770ZKK80/110 | Zugöse | 435 | D-Wert (kN) | 92,6
770ZKK80/145 | Zugöse | 70 | Abmessung | 145 x 145 mm <br> Loch-Ø 21 mm
770ZKK80/145 | Zugöse | 1293 | Stützlast (kg) | 4500
770ZKK80/145 | Zugöse | 435 | D-Wert (kN) | 103,9
770ZO5110 | Zugöse | 1919 | Lochbild (mm) | 100 x 110
770ZO5110 | Zugöse | 4025 | Ösenüberstand (mm) | 240
770ZO5110 | Zugöse | 303 | Bohrung-Ø (mm) | 17
770ZO5110RD | Zugöse | 1919 | Lochbild (mm) | 100 x 100
770ZO5110RD | Zugöse | 4025 | Ösenüberstand (mm) | 269
770ZO5110RD | Zugöse | 303 | Bohrung-Ø (mm) | 17
770ZO5145 | Zugöse | 1919 | Lochbild (mm) | 145 x 145
770ZO5145 | Zugöse | 4025 | Ösenüberstand (mm) | 240
770ZO5145 | Zugöse | 303 | Bohrung-Ø (mm) | 21
770ZO5145RD | Zugöse | 1919 | Lochbild (mm) | 145 x 145
770ZO5145RD | Zugöse | 4025 | Ösenüberstand (mm) | 267
770ZO5145RD | Zugöse | 303 | Bohrung-Ø (mm) | 21
770ZO5160RD | Zugöse | 1919 | Lochbild (mm) | 160 x 160
770ZO5160RD | Zugöse | 4025 | Ösenüberstand (mm) | 267
770ZO5160RD | Zugöse | 303 | Bohrung-Ø (mm) | 21
770ZOTEK-50 | Zugöse Zotek | 321 | Breite (mm) | 165
770ZOTEK-50 | Zugöse Zotek | 292 | Bohrung (mm) | 40
770ZP4305 | Zugpendelstütze | 1184 | Schienenbreite (mm) | 311
770ZP4305 | Zugpendelstütze | 522 | Führungsbreite (mm) | 30
770ZP4305 | Zugpendelstütze | 4001 | Rastbolzen Ø (mm) | 22
770ZP4305 | Zugpendelstütze | 47 | A (mm) | 311
770ZP4305 | Zugpendelstütze | 205 | B (mm) | 22
770ZP4305 | Zugpendelstütze | 351 | C (mm) | 30
770ZP4305E | Zugpendelstütze | 1184 | Schienenbreite (mm) | 330
770ZP4305E | Zugpendelstütze | 522 | Führungsbreite (mm) | 32
770ZP4305E | Zugpendelstütze | 4001 | Rastbolzen Ø (mm) | 25
770ZP4305E | Zugpendelstütze | 47 | A (mm) | 329
770ZP4305E | Zugpendelstütze | 205 | B (mm) | 25
770ZP4305E | Zugpendelstütze | 351 | C (mm) | 32
770ZP4305W | Zugpendelstütze | 1184 | Schienenbreite (mm) | 390
770ZP4305W | Zugpendelstütze | 522 | Führungsbreite (mm) | 32
770ZP4305W | Zugpendelstütze | 4001 | Rastbolzen Ø (mm) | 25
770ZP4305W | Zugpendelstütze | 47 | A (mm) | 390
770ZP4305W | Zugpendelstütze | 205 | B (mm) | 25
770ZP4305W | Zugpendelstütze | 351 | C (mm) | 32
770ZP4344-16 | Zugpendelstütze
770ZP4344-20 | Zugpendelstütze
770ZSB830OH | Fangeinrichtung
770ZSB885 | Adapterkupplung | 311 | Bolzen-Ø (mm) | 38
770ZSB885 | Adapterkupplung | 330 | Breite/Lochbild (mm) | 225 x 80
770ZSB885 | Adapterkupplung | 435 | D-Wert (kN) | 65,7
770ZSB885 | Adapterkupplung | 4062 | Kuppelbolzen (mm) | 31
770ZSB885 | Adapterkupplung | 1919 | Lochbild (mm) | 225x80
770ZSB885 | Adapterkupplung | 1293 | Stützlast (kg) | 2500
770ZWL25KU-AS | Zwangslenkung | 67 | Abmessungen (mm) | Bolzen-Ø für Gelenklager: 25,5, LA: 50, 2-Loch für gerade Stellung
770ZWL25W15KU-AS | Zwangslenkung | 67 | Abmessungen (mm) | Bolzen-Ø für Gelenklager: 25,5, LA: 50, 3-Loch für 15° Vorneigung
770ZWL303L | Zwangslenkung
770ZWL303M | Zwangslenkung | 67 | Abmessungen (mm) | Breite 35mm, Lochabstand Senkschraube: 50, <br> Lochabstand der drei Gewindebohrungen: 50/50
770ZWL30KU-AS | Zwangslenkung | 67 | Abmessungen (mm) | Breite: 60, <br> Bolzen-Ø: 30
770ZWL30W15KU-AS | Zwangslenkung | 67 | Abmessungen (mm) | Breite: 60, <br> Bolzen-Ø: 30
770ZWL50KUN | Zwangslenkung | 67 | Abmessungen (mm) | Kugel: 50, LA: 50, 2-Loch für gerade Stellung
77700103001 | AnhängebockJSV | 1184 | Schienenbreite (mm) | 325
77700103001 | AnhängebockJSV | 522 | Führungsbreite (mm) | 26
77700103001 | AnhängebockJSV | 311 | Bolzen-Ø (mm) | 25
77700103001 | AnhängebockJSV | 1293 | Stützlast (kg) | 2000
77700103001 | AnhängebockJSV | 4001 | Rastbolzen Ø (mm) | 25
77700103001 | AnhängebockJSV | 4056 | Stützlast Führungsschiene (t) | 2,0
77700103001 | AnhängebockJSV | 435 | D-Wert (kN) | 53,4
77700105001 | AnhängebockJSV | 311 | Bolzen-Ø (mm) | 25
77700105001 | AnhängebockJSV | 1293 | Stützlast (kg) | 2000
77700105001 | AnhängebockJSV | 1184 | Schienenbreite (mm) | 325
77700105001 | AnhängebockJSV | 4001 | Rastbolzen Ø (mm) | 25
77700105001 | AnhängebockJSV | 522 | Führungsbreite (mm) | 26
77700105001 | AnhängebockJSV | 4056 | Stützlast Führungsschiene (t) | 2,0
77700105001 | AnhängebockJSV | 435 | D-Wert (kN) | 53,4
77700105802 | AnhängebockJSV | 311 | Bolzen-Ø (mm) | 25
77700105802 | AnhängebockJSV | 1293 | Stützlast (kg) | 2000
77700105802 | AnhängebockJSV | 1184 | Schienenbreite (mm) | 325
77700105802 | AnhängebockJSV | 4001 | Rastbolzen Ø (mm) | 25
77700105802 | AnhängebockJSV | 522 | Führungsbreite (mm) | 26
77700105802 | AnhängebockJSV | 4056 | Stützlast Führungsschiene (t) | 2,0
77700105802 | AnhängebockJSV | 435 | D-Wert (kN) | 53,4
77700107000 | AnhängebockJSV | 1184 | Schienenbreite (mm) | 325
77700107000 | AnhängebockJSV | 522 | Führungsbreite (mm) | 26
77700107000 | AnhängebockJSV | 311 | Bolzen-Ø (mm) | 25
77700107000 | AnhängebockJSV | 1293 | Stützlast (kg) | 2000
77700107000 | AnhängebockJSV | 4001 | Rastbolzen Ø (mm) | 25
77700107000 | AnhängebockJSV | 4056 | Stützlast Führungsschiene (t) | 2,0
77700107800 | AnhängebockJSV | 1184 | Schienenbreite (mm) | 325
77700107800 | AnhängebockJSV | 522 | Führungsbreite (mm) | 26
77700107800 | AnhängebockJSV | 311 | Bolzen-Ø (mm) | 25
77700107800 | AnhängebockJSV | 1293 | Stützlast (kg) | 3000
77700107800 | AnhängebockJSV | 4001 | Rastbolzen Ø (mm) | 25
77700107800 | AnhängebockJSV | 4056 | Stützlast Führungsschiene (t) | 2,0
77700107800 | AnhängebockJSV | 4057 | Stützlast 80/Zugpendel (t) | 3,0
77700107800 | AnhängebockJSV | 435 | D-Wert (kN) | 65,7
77700110031 | Anhängebock | 1184 | Schienenbreite (mm) | 330
77700110031 | Anhängebock | 522 | Führungsbreite (mm) | 32
77700110031 | Anhängebock | 311 | Bolzen-Ø (mm) | 25
77700110031 | Anhängebock | 1293 | Stützlast (kg) | 2500
77700110031 | Anhängebock | 435 | D-Wert (kN) | 89,3
77700110031 | Anhängebock | 4001 | Rastbolzen Ø (mm) | 25
77700110031 | Anhängebock | 4056 | Stützlast Führungsschiene (t) | 2,5
77700110052 | Anhängebock | 1184 | Schienenbreite (mm) | 325
77700110052 | Anhängebock | 522 | Führungsbreite (mm) | 26
77700110052 | Anhängebock | 311 | Bolzen-Ø (mm) | 25
77700110052 | Anhängebock | 1293 | Stützlast (kg) | 2500
77700110052 | Anhängebock | 435 | D-Wert (kN) | 89,3
77700110052 | Anhängebock | 4001 | Rastbolzen Ø (mm) | 25
77700110052 | Anhängebock | 4056 | Stützlast Führungsschiene (t) | 2,5
77700110152 | Anhängebock | 1184 | Schienenbreite (mm) | 330
77700110152 | Anhängebock | 522 | Führungsbreite (mm) | 32
77700110152 | Anhängebock | 311 | Bolzen-Ø (mm) | 25
77700110152 | Anhängebock | 1293 | Stützlast (kg) | 2500
77700110152 | Anhängebock | 435 | D-Wert (kN) | 89,3
77700110152 | Anhängebock | 4001 | Rastbolzen Ø (mm) | 25
77700110152 | Anhängebock | 4056 | Stützlast Führungsschiene (t) | 2,5
777001103910 | Anhängebock | 1184 | Schienenbreite (mm) | 390
777001103910 | Anhängebock | 4001 | Rastbolzen Ø (mm) | 25
777001103910 | Anhängebock | 522 | Führungsbreite (mm) | 32
777001103910 | Anhängebock | 1292 | Stützlast (t) | 4
777001103910 | Anhängebock | 435 | D-Wert (kN) | 97,1
77700110550 | AnhängebockJSV | 1184 | Schienenbreite (mm) | 325
77700110550 | AnhängebockJSV | 522 | Führungsbreite (mm) | 26
77700110550 | AnhängebockJSV | 311 | Bolzen-Ø (mm) | 25
77700110550 | AnhängebockJSV | 1293 | Stützlast (kg) | 2500
77700110550 | AnhängebockJSV | 435 | D-Wert (kN) | 89,3
77700110550 | AnhängebockJSV | 4001 | Rastbolzen Ø (mm) | 26
77700110550 | AnhängebockJSV | 4056 | Stützlast Führungsschiene (t) | 2,5
77700110842 | Anhängebock | 1184 | Schienenbreite (mm) | 325
77700110842 | Anhängebock | 522 | Führungsbreite (mm) | 26
77700110842 | Anhängebock | 311 | Bolzen-Ø (mm) | 25
77700110842 | Anhängebock | 1293 | Stützlast (kg) | 3500
77700110842 | Anhängebock | 435 | D-Wert (kN) | 93,6
77700110842 | Anhängebock | 4001 | Rastbolzen Ø (mm) | 25
77700110842 | Anhängebock | 4056 | Stützlast Führungsschiene (t) | 2,0
77700110842 | Anhängebock | 4057 | Stützlast 80/Zugpendel (t) | 3,5
77700110844 | Anhängebock | 1184 | Schienenbreite (mm) | 330
77700110844 | Anhängebock | 522 | Führungsbreite (mm) | 32
77700110844 | Anhängebock | 311 | Bolzen-Ø (mm) | 25
77700110844 | Anhängebock | 1293 | Stützlast (kg) | 3500
77700110844 | Anhängebock | 435 | D-Wert (kN) | 93,6
77700110844 | Anhängebock | 4001 | Rastbolzen Ø (mm) | 25
77700110844 | Anhängebock | 4056 | Stützlast Führungsschiene (t) | 2,0
77700110844 | Anhängebock | 4057 | Stützlast 80/Zugpendel (t) | 3,5
77700110870 | AnhängebockJSV | 1184 | Schienenbreite (mm) | 325
77700110870 | AnhängebockJSV | 522 | Führungsbreite (mm) | 26
77700110870 | AnhängebockJSV | 311 | Bolzen-Ø (mm) | 25
77700110870 | AnhängebockJSV | 1293 | Stützlast (kg) | 3500
77700110870 | AnhängebockJSV | 435 | D-Wert (kN) | 93,6
77700110870 | AnhängebockJSV | 4001 | Rastbolzen Ø (mm) | 25
77700110870 | AnhängebockJSV | 4056 | Stützlast Führungsschiene (t) | 2,3
77700110870 | AnhängebockJSV | 4057 | Stützlast 80/Zugpendel (t) | 3,5
777001108900 | AnhängebockK80 | 1184 | Schienenbreite (mm) | 390
777001108900 | AnhängebockK80 | 4001 | Rastbolzen Ø (mm) | 25
777001108900 | AnhängebockK80 | 522 | Führungsbreite (mm) | 32
777001108900 | AnhängebockK80 | 1292 | Stützlast (t) | 4
777001108900 | AnhängebockK80 | 435 | D-Wert (kN) | 102,4
77700111800 | Anhängebock | 1184 | Schienenbreite (mm) | 325
77700111800 | Anhängebock | 522 | Führungsbreite (mm) | 26
77700111800 | Anhängebock | 311 | Bolzen-Ø (mm) | 25
77700111800 | Anhängebock | 1293 | Stützlast (kg) | 3000
77700111800 | Anhängebock | 435 | D-Wert (kN) | 64,2
77700111800 | Anhängebock | 4001 | Rastbolzen Ø (mm) | 25
77700111800 | Anhängebock | 4056 | Stützlast Führungsschiene (t) | 3,0
77700114000 | Anhängebock | 1184 | Schienenbreite (mm) | 330
77700114000 | Anhängebock | 522 | Führungsbreite (mm) | 32
77700114000 | Anhängebock | 311 | Bolzen-Ø (mm) | 25
77700114000 | Anhängebock | 1293 | Stützlast (kg) | 2000
77700114000 | Anhängebock | 435 | D-Wert (kN) | 91,3
77700114000 | Anhängebock | 4001 | Rastbolzen Ø (mm) | 25
77700114000 | Anhängebock | 4056 | Stützlast Führungsschiene (t) | 2,0
77700114501 | Anhängebock | 1184 | Schienenbreite (mm) | 330
77700114501 | Anhängebock | 522 | Führungsbreite (mm) | 32
77700114501 | Anhängebock | 311 | Bolzen-Ø (mm) | 25
77700114501 | Anhängebock | 1293 | Stützlast (kg) | 2000
77700114501 | Anhängebock | 435 | D-Wert (kN) | 91,3
77700114501 | Anhängebock | 4001 | Rastbolzen Ø (mm) | 25
77700114501 | Anhängebock | 4056 | Stützlast Führungsschiene (t) | 2,0
77700114800 | Anhängebock | 1184 | Schienenbreite (mm) | 330
77700114800 | Anhängebock | 522 | Führungsbreite (mm) | 32
77700114800 | Anhängebock | 311 | Bolzen-Ø (mm) | 25
77700114800 | Anhängebock | 1293 | Stützlast (kg) | 3500
77700114800 | Anhängebock | 435 | D-Wert (kN) | 93,6
77700114800 | Anhängebock | 4001 | Rastbolzen Ø (mm) | 25
77700114800 | Anhängebock | 4056 | Stützlast Führungsschiene (t) | 2,0
77700114800 | Anhängebock | 4057 | Stützlast 80/Zugpendel (t) | 3,5
77700116051 | Anhängebock | 1184 | Schienenbreite (mm) | 330
77700116051 | Anhängebock | 522 | Führungsbreite (mm) | 32
77700116051 | Anhängebock | 311 | Bolzen-Ø (mm) | 25
77700116051 | Anhängebock | 1293 | Stützlast (kg) | 2000
77700116051 | Anhängebock | 435 | D-Wert (kN) | 89,3
77700116051 | Anhängebock | 4001 | Rastbolzen Ø (mm) | 25
77700116051 | Anhängebock | 4056 | Stützlast Führungsschiene (t) | 2,0
77700116051 | Anhängebock | 4057 | Stützlast 80/Zugpendel (t) | 4,0
77700116081 | Anhängebock Scharmüller | 1184 | Schienenbreite (mm) | 330
77700116081 | Anhängebock Scharmüller | 522 | Führungsbreite (mm) | 32
77700116081 | Anhängebock Scharmüller | 311 | Bolzen-Ø (mm) | 25
77700116081 | Anhängebock Scharmüller | 1293 | Stützlast (kg) | 4000
77700116081 | Anhängebock Scharmüller | 435 | D-Wert (kN) | 89,3
77700116081 | Anhängebock Scharmüller | 4001 | Rastbolzen Ø (mm) | 25
77700116081 | Anhängebock Scharmüller | 4056 | Stützlast Führungsschiene (t) | 2,0
77700116081 | Anhängebock Scharmüller | 4057 | Stützlast 80/Zugpendel (t) | 4,0
77700116801 | Anhängebock | 1184 | Schienenbreite (mm) | 330
77700116801 | Anhängebock | 522 | Führungsbreite (mm) | 32
77700116801 | Anhängebock | 311 | Bolzen-Ø (mm) | 25
77700116801 | Anhängebock | 1293 | Stützlast (kg) | 3000
77700116801 | Anhängebock | 435 | D-Wert (kN) | 89,3
77700116801 | Anhängebock | 4001 | Rastbolzen Ø (mm) | 25
77700116801 | Anhängebock | 4056 | Stützlast Führungsschiene (t) | 2,0
77700116801 | Anhängebock | 4057 | Stützlast 80/Zugpendel (t) | 4,0
77700116812 | Anhängebock | 1184 | Schienenbreite (mm) | 330
77700116812 | Anhängebock | 522 | Führungsbreite (mm) | 32
77700116812 | Anhängebock | 311 | Bolzen-Ø (mm) | 25
77700116812 | Anhängebock | 1293 | Stützlast (kg) | 3000
77700116812 | Anhängebock | 435 | D-Wert (kN) | 89,3
77700116812 | Anhängebock | 4001 | Rastbolzen Ø (mm) | 25
77700116812 | Anhängebock | 4056 | Stützlast Führungsschiene (t) | 2,0
77700116812 | Anhängebock | 4057 | Stützlast 80/Zugpendel (t) | 4,0
777001203900 | Anhängebock | 1184 | Schienenbreite (mm) | 390
777001203900 | Anhängebock | 4001 | Rastbolzen Ø (mm) | 25
777001203900 | Anhängebock | 522 | Führungsbreite (mm) | 32
777001203900 | Anhängebock | 1292 | Stützlast (t) | 4
777001203900 | Anhängebock | 435 | D-Wert (kN) | 97,1
777001208900 | AnhängebockK80 | 1184 | Schienenbreite (mm) | 390
777001208900 | AnhängebockK80 | 4001 | Rastbolzen Ø (mm) | 25
777001208900 | AnhängebockK80 | 522 | Führungsbreite (mm) | 32
777001208900 | AnhängebockK80 | 1292 | Stützlast (t) | 4
777001208900 | AnhängebockK80 | 435 | D-Wert (kN) | 102,4
77700146150 | Anhängebock | 1293 | Stützlast (kg) | 2000
77700146150 | Anhängebock | 1184 | Schienenbreite (mm) | 330
77700146150 | Anhängebock | 522 | Führungsbreite (mm) | 32
77700146150 | Anhängebock | 311 | Bolzen-Ø (mm) | 25
77700146150 | Anhängebock | 4001 | Rastbolzen Ø (mm) | 25
77700146150 | Anhängebock | 4056 | Stützlast Führungsschiene (t) | 2,0
77700146150 | Anhängebock | 435 | D-Wert (kN) | 73,6
77700146551 | Anhängebock | 1293 | Stützlast (kg) | 2000
77700146551 | Anhängebock | 1184 | Schienenbreite (mm) | 330
77700146551 | Anhängebock | 522 | Führungsbreite (mm) | 32
77700146551 | Anhängebock | 311 | Bolzen-Ø (mm) | 25
77700146551 | Anhängebock | 4001 | Rastbolzen Ø (mm) | 25
77700146551 | Anhängebock | 4056 | Stützlast Führungsschiene (t) | 2,0
77700146551 | Anhängebock | 435 | D-Wert (kN) | 73,6
77700146920 | Anhängebock | 1293 | Stützlast (kg) | 3000
77700146920 | Anhängebock | 1184 | Schienenbreite (mm) | 330
77700146920 | Anhängebock | 522 | Führungsbreite (mm) | 32
77700146920 | Anhängebock | 311 | Bolzen-Ø (mm) | 25
77700146920 | Anhängebock | 4001 | Rastbolzen Ø (mm) | 25
77700146920 | Anhängebock | 4056 | Stützlast Führungsschiene (t) | 2,0
77700146920 | Anhängebock | 4057 | Stützlast 80/Zugpendel (t) | 3,0
77700146920 | Anhängebock | 435 | D-Wert (kN) | 69,2
77700157150 | Anhängebock kurz | 1184 | Schienenbreite (mm) | 330
77700157150 | Anhängebock kurz | 4001 | Rastbolzen Ø (mm) | 25
77700157150 | Anhängebock kurz | 522 | Führungsbreite (mm) | 32
77700157150 | Anhängebock kurz | 1293 | Stützlast (kg) | 2000
77700157150 | Anhängebock kurz | 435 | D-Wert (kN) | 91,3
77700157520 | Anhängebock | 1184 | Schienenbreite (mm) | 330
77700157520 | Anhängebock | 4001 | Rastbolzen Ø (mm) | 25
77700157520 | Anhängebock | 522 | Führungsbreite (mm) | 32
77700157520 | Anhängebock | 1293 | Stützlast (kg) | 3000
77700157520 | Anhängebock | 435 | D-Wert (kN) | 91,3
77700157620 | Anhängebock | 1184 | Schienenbreite (mm) | 330
77700157620 | Anhängebock | 4001 | Rastbolzen Ø (mm) | 25
77700157620 | Anhängebock | 522 | Führungsbreite (mm) | 32
77700157620 | Anhängebock | 1293 | Stützlast (kg) | 3000
77700157620 | Anhängebock | 435 | D-Wert (kN) | 91,3
77700158010 | Anhängebock Scharmüller | 1184 | Schienenbreite (mm) | 330
77700158010 | Anhängebock Scharmüller | 522 | Führungsbreite (mm) | 32
77700158010 | Anhängebock Scharmüller | 311 | Bolzen-Ø (mm) | 25
77700158010 | Anhängebock Scharmüller | 1293 | Stützlast (kg) | 2000
77700158010 | Anhängebock Scharmüller | 435 | D-Wert (kN) | 91,3
77700158010 | Anhängebock Scharmüller | 4001 | Rastbolzen Ø (mm) | 25
77700158010 | Anhängebock Scharmüller | 4056 | Stützlast Führungsschiene (t) | 2,0
77700158034 | Anhängebock | 1184 | Schienenbreite (mm) | 330
77700158034 | Anhängebock | 4001 | Rastbolzen Ø (mm) | 25
77700158034 | Anhängebock | 522 | Führungsbreite (mm) | 32
77700158034 | Anhängebock | 1293 | Stützlast (kg) | 2000
77700158034 | Anhängebock | 435 | D-Wert (kN) | 89,3
77700158040 | Anhängebock | 1184 | Schienenbreite (mm) | 330
77700158040 | Anhängebock | 522 | Führungsbreite (mm) | 32
77700158040 | Anhängebock | 311 | Bolzen-Ø (mm) | 25
77700158040 | Anhängebock | 1293 | Stützlast (kg) | 2000
77700158040 | Anhängebock | 435 | D-Wert (kN) | 91,3
77700158040 | Anhängebock | 4001 | Rastbolzen Ø (mm) | 25
77700158040 | Anhängebock | 4056 | Stützlast Führungsschiene (t) | 2,0
77700158042 | Anhängebock Standard | 1184 | Schienenbreite (mm) | 330
77700158042 | Anhängebock Standard | 4001 | Rastbolzen Ø (mm) | 25
77700158042 | Anhängebock Standard | 522 | Führungsbreite (mm) | 32
77700158042 | Anhängebock Standard | 1293 | Stützlast (kg) | 2000
77700158042 | Anhängebock Standard | 435 | D-Wert (kN) | 91,3
77700158830 | Anhängebock | 1184 | Schienenbreite (mm) | 330
77700158830 | Anhängebock | 522 | Führungsbreite (mm) | 32
77700158830 | Anhängebock | 311 | Bolzen-Ø (mm) | 25
77700158830 | Anhängebock | 1293 | Stützlast (kg) | 4000
77700158830 | Anhängebock | 435 | D-Wert (kN) | 91,3
77700158830 | Anhängebock | 4001 | Rastbolzen Ø (mm) | 25
77700158830 | Anhängebock | 4056 | Stützlast Führungsschiene (t) | 2,0
77700158830 | Anhängebock | 4057 | Stützlast 80/Zugpendel (t) | 4,0
77700158831 | Anhängebock K80 | 1184 | Schienenbreite (mm) | 330
77700158831 | Anhängebock K80 | 4001 | Rastbolzen Ø (mm) | 25
77700158831 | Anhängebock K80 | 522 | Führungsbreite (mm) | 32
77700158831 | Anhängebock K80 | 1293 | Stützlast (kg) | 4000
77700158831 | Anhängebock K80 | 435 | D-Wert (kN) | 91,3
77700160000 | Anhängebock | 1293 | Stützlast (kg) | 3000
77700160000 | Anhängebock | 435 | D-Wert (kN) | 102,4
77700160000 | Anhängebock | 1184 | Schienenbreite (mm) | 390
77700160000 | Anhängebock | 522 | Führungsbreite (mm) | 32
77700160000 | Anhängebock | 311 | Bolzen-Ø (mm) | 25
77700160000 | Anhängebock | 4001 | Rastbolzen Ø (mm) | 25
77700160000 | Anhängebock | 4056 | Stützlast Führungsschiene (t) | 3,0
77700160100 | Anhängebock | 1293 | Stützlast (kg) | 2000
77700160100 | Anhängebock | 435 | D-Wert (kN) | 102,4
77700160100 | Anhängebock | 1184 | Schienenbreite (mm) | 390
77700160100 | Anhängebock | 522 | Führungsbreite (mm) | 32
77700160100 | Anhängebock | 311 | Bolzen-Ø (mm) | 25
77700160100 | Anhängebock | 4001 | Rastbolzen Ø (mm) | 25
77700160100 | Anhängebock | 4056 | Stützlast Führungsschiene (t) | 2,0
77700160800 | Anhängebock | 1293 | Stützlast (kg) | 4000
77700160800 | Anhängebock | 435 | D-Wert (kN) | 102,4
77700160800 | Anhängebock | 1184 | Schienenbreite (mm) | 390
77700160800 | Anhängebock | 522 | Führungsbreite (mm) | 32
77700160800 | Anhängebock | 311 | Bolzen-Ø (mm) | 25
77700160800 | Anhängebock | 4001 | Rastbolzen Ø (mm) | 25
77700160800 | Anhängebock | 4056 | Stützlast Führungsschiene (t) | 2,0
77700160800 | Anhängebock | 4057 | Stützlast 80/Zugpendel (t) | 4,0
77700167010 | Anhängebock | 1184 | Schienenbreite (mm) | 330
77700167010 | Anhängebock | 4001 | Rastbolzen Ø (mm) | 25
77700167010 | Anhängebock | 522 | Führungsbreite (mm) | 32
77700167010 | Anhängebock | 1293 | Stützlast (kg) | 2000
77700167010 | Anhängebock | 435 | D-Wert (kN) | 34,5
77700169000 | Anhängebock Standard | 1184 | Schienenbreite (mm) | 390
77700169000 | Anhängebock Standard | 4001 | Rastbolzen Ø (mm) | 25
77700169000 | Anhängebock Standard | 522 | Führungsbreite (mm) | 32
77700169000 | Anhängebock Standard | 1293 | Stützlast (kg) | 2
77700169000 | Anhängebock Standard | 4057 | Stützlast 80/Zugpendel (t) | 4
77700169000 | Anhängebock Standard | 435 | D-Wert (kN) | 91,3
77700169100 | Anhängebock kurz | 1184 | Schienenbreite (mm) | 390
77700169100 | Anhängebock kurz | 4001 | Rastbolzen Ø (mm) | 25
77700169100 | Anhängebock kurz | 522 | Führungsbreite (mm) | 32
77700169100 | Anhängebock kurz | 1293 | Stützlast (kg) | 2
77700169100 | Anhängebock kurz | 435 | D-Wert (kN) | 91,7
77700169800 | Anhängebock K80 | 1184 | Schienenbreite (mm) | 390
77700169800 | Anhängebock K80 | 4001 | Rastbolzen Ø (mm) | 25
77700169800 | Anhängebock K80 | 522 | Führungsbreite (mm) | 32
77700169800 | Anhängebock K80 | 1293 | Stützlast (kg) | 2
77700169800 | Anhängebock K80 | 4057 | Stützlast 80/Zugpendel (t) | 4
77700169800 | Anhängebock K80 | 435 | D-Wert (kN) | 91,7
77700212000 | Anhängebock | 1184 | Schienenbreite (mm) | 295
77700212000 | Anhängebock | 522 | Führungsbreite (mm) | 26
77700212000 | Anhängebock | 311 | Bolzen-Ø (mm) | 25
77700212000 | Anhängebock | 1293 | Stützlast (kg) | 2000
77700212000 | Anhängebock | 435 | D-Wert (kN) | 65,7
77700212010 | Anhängebock | 1184 | Schienenbreite (mm) | 330
77700212010 | Anhängebock | 522 | Führungsbreite (mm) | 32
77700212010 | Anhängebock | 1293 | Stützlast (kg) | 2500
77700212010 | Anhängebock | 435 | D-Wert (kN) | 82,4
77700212010 | Anhängebock | 4001 | Rastbolzen Ø (mm) | 25
77700212010 | Anhängebock | 4056 | Stützlast Führungsschiene (t) | 2,5
77700212050-SET | Anhängebock mit Innenteil | 1184 | Schienenbreite (mm) | 295
77700212050-SET | Anhängebock mit Innenteil | 522 | Führungsbreite (mm) | 32
77700212050-SET | Anhängebock mit Innenteil | 311 | Bolzen-Ø (mm) | 31
77700212050-SET | Anhängebock mit Innenteil | 1293 | Stützlast (kg) | 1800
77700212050-SET | Anhängebock mit Innenteil | 435 | D-Wert (kN) | 59,6
77700212050-SET | Anhängebock mit Innenteil | 4001 | Rastbolzen Ø (mm) | 25
77700212050-SET | Anhängebock mit Innenteil | 4056 | Stützlast Führungsschiene (t) | 1,8
77700212060-SET | Anhängebock mit Innenteil | 1184 | Schienenbreite (mm) | 295
77700212060-SET | Anhängebock mit Innenteil | 522 | Führungsbreite (mm) | 32
77700212060-SET | Anhängebock mit Innenteil | 311 | Bolzen-Ø (mm) | 31
77700212060-SET | Anhängebock mit Innenteil | 1293 | Stützlast (kg) | 1800
77700212060-SET | Anhängebock mit Innenteil | 435 | D-Wert (kN) | 73,6
77700212060-SET | Anhängebock mit Innenteil | 4001 | Rastbolzen Ø (mm) | 25
77700212060-SET | Anhängebock mit Innenteil | 4056 | Stützlast Führungsschiene (t) | 2,0
77700212090-SET | Anhängebock mit Innenteil | 1184 | Schienenbreite (mm) | 330
77700212090-SET | Anhängebock mit Innenteil | 522 | Führungsbreite (mm) | 32
77700212090-SET | Anhängebock mit Innenteil | 311 | Bolzen-Ø (mm) | 38
77700212090-SET | Anhängebock mit Innenteil | 1293 | Stützlast (kg) | 2000
77700212090-SET | Anhängebock mit Innenteil | 435 | D-Wert (kN) | 73,6
77700212090-SET | Anhängebock mit Innenteil | 4001 | Rastbolzen Ø (mm) | 25
77700212090-SET | Anhängebock mit Innenteil | 4056 | Stützlast Führungsschiene (t) | 2,0
77700212100-SET | Anhängebock mit Innenteil | 1184 | Schienenbreite (mm) | 295
77700212100-SET | Anhängebock mit Innenteil | 522 | Führungsbreite (mm) | 32
77700212100-SET | Anhängebock mit Innenteil | 311 | Bolzen-Ø (mm) | 31
77700212100-SET | Anhängebock mit Innenteil | 1293 | Stützlast (kg) | 1800
77700212100-SET | Anhängebock mit Innenteil | 435 | D-Wert (kN) | 73,6
77700212100-SET | Anhängebock mit Innenteil | 4001 | Rastbolzen Ø (mm) | 25
77700212100-SET | Anhängebock mit Innenteil | 4056 | Stützlast Führungsschiene (t) | 2,0
77700212800 | Anhängebock | 1184 | Schienenbreite (mm) | 330
77700212800 | Anhängebock | 522 | Führungsbreite (mm) | 32
77700212800 | Anhängebock | 1293 | Stützlast (kg) | 2500
77700212800 | Anhängebock | 435 | D-Wert (kN) | 84,1
77700212800 | Anhängebock | 4001 | Rastbolzen Ø (mm) | 25
77700212800 | Anhängebock | 4056 | Stützlast Führungsschiene (t) | 2,5
77700212800 | Anhängebock | 4057 | Stützlast 80/Zugpendel (t) | 3,5
77700216000 | Anhängebock | 1184 | Schienenbreite (mm) | 295
77700216000 | Anhängebock | 522 | Führungsbreite (mm) | 26
77700216000 | Anhängebock | 311 | Bolzen-Ø (mm) | 25
77700216000 | Anhängebock | 1293 | Stützlast (kg) | 4000
77700216000 | Anhängebock | 435 | D-Wert (kN) | 91,3
77700216000 | Anhängebock | 4001 | Rastbolzen Ø (mm) | 25
77700216000 | Anhängebock | 4057 | Stützlast 80/Zugpendel (t) | 4,0
77700216000 | Anhängebock | 4056 | Stützlast Führungsschiene (t) | 4,0
77700216010-A02 | AnhängebockJSV | 1184 | Schienenbreite (mm) | 295
77700216010-A02 | AnhängebockJSV | 522 | Führungsbreite (mm) | 26
77700216010-A02 | AnhängebockJSV | 311 | Bolzen-Ø (mm) | 25
77700216010-A02 | AnhängebockJSV | 1293 | Stützlast (kg) | 2000
77700216010-A02 | AnhängebockJSV | 435 | D-Wert (kN) | 53,4
77700216010-A02 | AnhängebockJSV | 4001 | Rastbolzen Ø (mm) | 25
77700216010-A02 | AnhängebockJSV | 4056 | Stützlast Führungsschiene (t) | 2,0
77700218802-A24 | Anhängebock | 1184 | Schienenbreite (mm) | 335
77700218802-A24 | Anhängebock | 522 | Führungsbreite (mm) | 30
77700218802-A24 | Anhängebock | 1293 | Stützlast (kg) | 3500
77700218802-A24 | Anhängebock | 435 | D-Wert (kN) | 78,3
77700218802-A24 | Anhängebock | 4001 | Rastbolzen Ø (mm) | 22
77700218802-A24 | Anhängebock | 4056 | Stützlast Führungsschiene (t) | 2,0
77700218802-A24 | Anhängebock | 4057 | Stützlast 80/Zugpendel (t) | 3,5
77700261000 | Anhängebock | 1184 | Schienenbreite (mm) | 295
77700261000 | Anhängebock | 4001 | Rastbolzen Ø (mm) | 25
77700261000 | Anhängebock | 522 | Führungsbreite (mm) | 26
77700261000 | Anhängebock | 4056 | Stützlast Führungsschiene (t) | 1,2
77700261000 | Anhängebock | 435 | D-Wert (kN) | 38,4
77700263000 | Anhängebock | 1184 | Schienenbreite (mm) | 330
77700263000 | Anhängebock | 522 | Führungsbreite (mm) | 32
77700263000 | Anhängebock | 311 | Bolzen-Ø (mm) | 25
77700263000 | Anhängebock | 1293 | Stützlast (kg) | 2000
77700263000 | Anhängebock | 435 | D-Wert (kN) | 59,8
77700263000 | Anhängebock | 4001 | Rastbolzen Ø (mm) | 25
77700263000 | Anhängebock | 4056 | Stützlast Führungsschiene (t) | 2,0
77700286033 | Anhängebock Scharmüller | 1184 | Schienenbreite (mm) | 330
77700286033 | Anhängebock Scharmüller | 522 | Führungsbreite (mm) | 32
77700286033 | Anhängebock Scharmüller | 311 | Bolzen-Ø (mm) | 25
77700286033 | Anhängebock Scharmüller | 1293 | Stützlast (kg) | 1500
77700286033 | Anhängebock Scharmüller | 435 | D-Wert (kN) | 50,0
77700286033 | Anhängebock Scharmüller | 4001 | Rastbolzen Ø (mm) | 25
77700286033 | Anhängebock Scharmüller | 4056 | Stützlast Führungsschiene (t) | 1,5
77700287000 | Anhängebock Scharmüller | 1184 | Schienenbreite (mm) | 330
77700287000 | Anhängebock Scharmüller | 522 | Führungsbreite (mm) | 32
77700287000 | Anhängebock Scharmüller | 311 | Bolzen-Ø (mm) | 25
77700287000 | Anhängebock Scharmüller | 1293 | Stützlast (kg) | 1800
77700287000 | Anhängebock Scharmüller | 435 | D-Wert (kN) | 59,8
77700287000 | Anhängebock Scharmüller | 4001 | Rastbolzen Ø (mm) | 25
77700287000 | Anhängebock Scharmüller | 4056 | Stützlast Führungsschiene (t) | 1,8
77700289000 | Anhängebock | 1184 | Schienenbreite (mm) | 330
77700289000 | Anhängebock | 522 | Führungsbreite (mm) | 32
77700289000 | Anhängebock | 311 | Bolzen-Ø (mm) | 25
77700289000 | Anhängebock | 1293 | Stützlast (kg) | 2500
77700289000 | Anhängebock | 435 | D-Wert (kN) | 82,4
77700289000 | Anhängebock | 4001 | Rastbolzen Ø (mm) | 25
77700289000 | Anhängebock | 4056 | Stützlast Führungsschiene (t) | 2,5
77700290000 | Anhängebock | 1293 | Stützlast (kg) | 1500
77700290000 | Anhängebock | 1184 | Schienenbreite (mm) | 330
77700290000 | Anhängebock | 522 | Führungsbreite (mm) | 32
77700290000 | Anhängebock | 311 | Bolzen-Ø (mm) | 25
77700290000 | Anhängebock | 4001 | Rastbolzen Ø (mm) | 25
77700290000 | Anhängebock | 4056 | Stützlast Führungsschiene (t) | 1,5
77700291001 | Anhängebock Scharmüller | 1293 | Stützlast (kg) | 2000
77700291001 | Anhängebock Scharmüller | 435 | D-Wert (kN) | 53,4
77700291001 | Anhängebock Scharmüller | 1184 | Schienenbreite (mm) | 330
77700291001 | Anhängebock Scharmüller | 522 | Führungsbreite (mm) | 32
77700291001 | Anhängebock Scharmüller | 311 | Bolzen-Ø (mm) | 25
77700291001 | Anhängebock Scharmüller | 4001 | Rastbolzen Ø (mm) | 25
77700291001 | Anhängebock Scharmüller | 4056 | Stützlast Führungsschiene (t) | 2,0
777004422202 | Bolzen mit Kette
777005200240 | Zwangslenkung
777005200320 | Zwangslenkung
777005201240 | Zwangslenkung
77700520500 | Konsole
77700520540 | Kugelträger K50 | 1060 | passend für | passend für Lagerböcke: 001108900, 001148900, 001208900
77700520550 | Kugelträger K50 | 1060 | passend für | passend für Lagerböcke: 001108900, 001148900, 001208900
77700520601 | Zwangslenkung | 1060 | passend für | Tragplatte: 009603133
77700520601 | Zwangslenkung | 877 | Lenkkraft (t) | bis 2
77700520650 | Zwangslenkung links | 1293 | Stützlast (kg) | 2000
77700520660 | Zwangslenkung rechts | 1293 | Stützlast (kg) | 2000
7770052103200 | Zwangslenkung | 877 | Lenkkraft (t) | bis 2
7770052103200 | Zwangslenkung | 1060 | passend für | Tragplatte: 00159701, 00159801, 009602902, 009602903, 009602905, 009603010, 009603121, 009603670, 009603850, 0096038500, 0096038600, 009604000, 009604050, 009604051, 0096040500, 0096040501, 009604070, 009604700, 009604708, 009605100, 009605108, 009605110, 009605950, 009606430
777005210360 | Zwangslenkung | 1060 | passend für | Tragplatte: 009602902, 009602903, 009602905, 009603010, 009603121, 009603670, 009603850, 0096038500, 0096038600, 009604000, 009604050, 009604051, 0096040501, 0096040501, 009604070, 009604700, 009605108, 009605110, 009605950, 009606430
777005210360 | Zwangslenkung | 877 | Lenkkraft (t) | bis 2
7770052103600 | Zwangslenkung | 877 | Lenkkraft (t) | bis 2
7770052103600 | Zwangslenkung | 1060 | passend für | Tragplatte: 009602902, 009602903, 009602905, 009603010, 009603121, 009603670, 009603850, 0096038500, 0096038600, 009604000, 009604050, 009604051, 0096040501, 0096040501, 009604070, 009604700, 009605108, 009605110, 009605950, 009606430
77700521150 | Zwangslenkung | 877 | Lenkkraft (t) | bis 2
77700521150 | Zwangslenkung | 1060 | passend für | Anhängebock: 00158800, 00158830, 00164810, 00190801, 00105801, 00190802
77700521160 | Zwangslenkung | 877 | Lenkkraft (t) | bis 2
77700521160 | Zwangslenkung | 1060 | passend für | Anhängebock: 00158800, 00158830, 00164810, 00190801, 00105801, 00190802
77700521170 | Zwangslenkung | 877 | Lenkkraft (t) | bis 2
77700521170 | Zwangslenkung | 1060 | passend für | Anhängebock: 00158800, 00158830, 00164810, 00190801, 00105801, 00190802
77700650901 | Zugöse | 330 | Breite/Lochbild (mm) | 145 x 145, <br> Ø 21
77700650901 | Zugöse | 1293 | Stützlast (kg) | 4000
77700650901 | Zugöse | 2074 | De-Wert (kN) | 102,4
77700650901 | Zugöse | 4022 | Länge Überstand (mm) | 252
77700650901 | Zugöse | 435 | D-Wert (kN) | 120
77700650911 | Zugöse | 330 | Breite/Lochbild (mm) | 130 x 115, <br> Ø 21
77700650911 | Zugöse | 1293 | Stützlast (kg) | 4000
77700650911 | Zugöse | 4022 | Länge Überstand (mm) | 314
77700650911 | Zugöse | 435 | D-Wert (kN) | 102,4
77700650940 | Zugöse | 330 | Breite/Lochbild (mm) | 130 x 115, <br> Ø 21
77700650940 | Zugöse | 1293 | Stützlast (kg) | 2000
77700650940 | Zugöse | 1293 | Stützlast (kg) | max. 2000
77700650940 | Zugöse | 2074 | De-Wert (kN) | 98,1
77700650940 | Zugöse | 4022 | Länge Überstand (mm) | 314
77700650940 | Zugöse | 435 | D-Wert (kN) | 98,1
77700650950 | Zugöse | 330 | Breite/Lochbild (mm) | 145 x 145, <br> Ø 21
77700650950 | Zugöse | 1293 | Stützlast (kg) | 3000
77700650950 | Zugöse | 4022 | Länge Überstand (mm) | 320
77700650950 | Zugöse | 435 | D-Wert (kN) | 78,5
77700650960 | Zugöse | 330 | Breite/Lochbild (mm) | 180 x 205, <br> Ø 20
77700650960 | Zugöse | 1293 | Stützlast (kg) | 4000
77700650960 | Zugöse | 4022 | Länge Überstand (mm) | 255
77700650960 | Zugöse | 435 | D-Wert (kN) | 102,4
77700650961 | Zugöse | 330 | Breite/Lochbild (mm) | 180 x 205, <br> Ø 20
77700650961 | Zugöse | 1293 | Stützlast (kg) | 3000
77700650961 | Zugöse | 4022 | Länge Überstand (mm) | 368
77700650961 | Zugöse | 435 | D-Wert (kN) | 80,3
77700652410 | Zugöse | 1466 | Zugöse | Typ 3394
77700652410 | Zugöse | 330 | Breite/Lochbild (mm) | 100 x 110 mm, <br> Loch-Ø 17 mm
77700652410 | Zugöse | 1919 | Lochbild (mm) | 8 x M16
77700652410 | Zugöse | 1293 | Stützlast (kg) | 2500
77700652410 | Zugöse | 1919 | Lochbild (mm) | Flansch: 110 x 100
77700652410 | Zugöse | 385 | Dc-Wert (kN) | 81,5 - 96,4
77700652410 | Zugöse | 1397 | V-Wert (kN) | 46,3 - 62,2
77700652410 | Zugöse | 2816 | Zul. Achslast Anhänger (t) | 18,0 - 26,5
77700652410 | Zugöse | 2817 | Zul. Stützlast Anhänger | 1,5 - 2,5 t
77700652901 | Zugöse | 330 | Breite/Lochbild (mm) | 110 x 100, <br> Ø 17
77700652901 | Zugöse | 1293 | Stützlast (kg) | 3000
77700652901 | Zugöse | 2074 | De-Wert (kN) | 74,6
77700652901 | Zugöse | 4022 | Länge Überstand (mm) | 240
77700652901 | Zugöse | 435 | D-Wert (kN) | 89,3
77700652961 | Zugöse | 330 | Breite/Lochbild (mm) | 110 x 100, <br> Ø 16
77700652961 | Zugöse | 1293 | Stützlast (kg) | 2000
77700652961 | Zugöse | 4022 | Länge Überstand (mm) | 240
77700652961 | Zugöse | 435 | D-Wert (kN) | 87,2
77700652962 | Zugöse | 330 | Breite/Lochbild (mm) | 110 x 110, <br> Ø 16
77700652962 | Zugöse | 1293 | Stützlast (kg) | 2000
77700652962 | Zugöse | 4022 | Länge Überstand (mm) | 248
77700652962 | Zugöse | 435 | D-Wert (kN) | 87,2
77700653400 | Zugöse | 330 | Breite/Lochbild (mm) | 130 x 130 mm, <br> Loch-Ø 21 mm
77700653400 | Zugöse | 1293 | Stützlast (kg) | 3000
77700653900 | Zugöse | 330 | Breite/Lochbild (mm) | 130 x 130, <br> Ø 21
77700653900 | Zugöse | 1293 | Stützlast (kg) | 3000
77700653900 | Zugöse | 1293 | Stützlast (kg) | max. 3000
77700653900 | Zugöse | 2074 | De-Wert (kN) | 75,7
77700653900 | Zugöse | 4022 | Länge Überstand (mm) | 240
77700653900 | Zugöse | 435 | D-Wert (kN) | 89,3
77700654410 | Zugöse | 1466 | Zugöse | Typ 3194
77700654410 | Zugöse | 330 | Breite/Lochbild (mm) | 145 x 145, <br> Loch-Ø 21, Langloch
77700654410 | Zugöse | 1919 | Lochbild (mm) | 8 x M22
77700654410 | Zugöse | 1293 | Stützlast (kg) | 3000
77700654410 | Zugöse | 1919 | Lochbild (mm) | Flansch: 145 x 145
77700654410 | Zugöse | 385 | Dc-Wert (kN) | 88,2 - 105,7
77700654410 | Zugöse | 1397 | V-Wert (kN) | 65,4 - 84,6
77700654410 | Zugöse | 2816 | Zul. Achslast Anhänger (t) | 24 - 33
77700654410 | Zugöse | 2817 | Zul. Stützlast Anhänger | 1,5 - 3 t
77700654430 | Zugöse | 1466 | Zugöse | Typ 654420
77700654430 | Zugöse | 330 | Breite/Lochbild (mm) | 145 x 145 mm, <br> Loch-Ø 21 mm, Langloch
77700654430 | Zugöse | 1919 | Lochbild (mm) | 8 x M20
77700654430 | Zugöse | 1293 | Stützlast (kg) | 3000
77700654430 | Zugöse | 1919 | Lochbild (mm) | Flansch: 145 x 145
77700654430 | Zugöse | 385 | Dc-Wert (kN) | 102,4
77700654430 | Zugöse | 2818 | Zul. Gesamtgewicht Anhänger (kg) | 33.000
77700654430 | Zugöse | 2817 | Zul. Stützlast Anhänger | 3.000 kg
77700654630 | Zugöse | 330 | Breite/Lochbild (mm) | 130 x 130, <br> Ø 20
77700654630 | Zugöse | 1293 | Stützlast (kg) | 2500
77700654630 | Zugöse | 4022 | Länge Überstand (mm) | 240
77700654630 | Zugöse | 435 | D-Wert (kN) | 120
77700654650 | Zugöse | 330 | Breite/Lochbild (mm) | 130 x 130, <br> Ø 20
77700654650 | Zugöse | 1293 | Stützlast (kg) | 2500
77700654650 | Zugöse | 4022 | Länge Überstand (mm) | 240
77700654650 | Zugöse | 435 | D-Wert (kN) | 120
77700654670 | Zugöse | 330 | Breite/Lochbild (mm) | 160 x 160, <br> Ø 20
77700654670 | Zugöse | 1293 | Stützlast (kg) | 2500
77700654670 | Zugöse | 4022 | Länge Überstand (mm) | 240
77700654670 | Zugöse | 435 | D-Wert (kN) | 120
77700655900 | Zugöse | 330 | Breite/Lochbild (mm) | 130 x 115, <br> Ø 21
77700655900 | Zugöse | 1293 | Stützlast (kg) | max. 3000
77700655900 | Zugöse | 2074 | De-Wert (kN) | 102,4
77700655900 | Zugöse | 1293 | Stützlast (kg) | 4000
77700655900 | Zugöse | 4022 | Länge Überstand (mm) | 314
77700655900 | Zugöse | 435 | D-Wert (kN) | 102,4
777006620030 | Zugöse | 614 | Gewinde | M30 x 2
777006620030 | Zugöse | 877 | Lenkkraft (t) | bis 2
777006620200 | Zugöse | 614 | Gewinde | M30 x 2
777006620200 | Zugöse | 877 | Lenkkraft (t) | bis 2
77700662040 | Zugöse | 614 | Gewinde | M30 x 2
77700662040 | Zugöse | 877 | Lenkkraft (t) | bis 2
77700662050 | Zugöse | 614 | Gewinde | M30 x 2
77700662050 | Zugöse | 877 | Lenkkraft (t) | bis 2
77700663820 | Zugöse | 330 | Breite/Lochbild (mm) | Ø 20
77700663820 | Zugöse | 1293 | Stützlast (kg) | 2000
77700663820 | Zugöse | 4022 | Länge Überstand (mm) | 190
77700663820 | Zugöse | 435 | D-Wert (kN) | 57,2
77700664910 | Zugöse | 330 | Breite/Lochbild (mm) | 120 x 120, <br> Ø 20
77700664910 | Zugöse | 1293 | Stützlast (kg) | 2750
77700664910 | Zugöse | 4022 | Länge Überstand (mm) | 250
77700664910 | Zugöse | 435 | D-Wert (kN) | 89,3
77700665400 | Zugöse | 330 | Breite/Lochbild (mm) | 160 x 160
77700665400 | Zugöse | 1293 | Stützlast (kg) | 3000
77700665901 | Zugöse | 330 | Breite/Lochbild (mm) | 160 x 160, <br> Ø 20
77700665901 | Zugöse | 1293 | Stützlast (kg) | 3000
77700665901 | Zugöse | 4022 | Länge Überstand (mm) | 250
77700665901 | Zugöse | 435 | D-Wert (kN) | 102,4
77700670040 | Einsatz | 330 | Breite/Lochbild (mm) | 140 x 80, M20
77700670040 | Einsatz | 1293 | Stützlast (kg) | 3000
77700670040 | Einsatz | 435 | D-Wert (kN) | 89,3
77700670040 | Einsatz | 4062 | Kuppelbolzen (mm) | 80
77700670040 | Einsatz | 1919 | Lochbild (mm) | 140x80
77700670040 | Einsatz | 303 | Bohrung-Ø (mm) | 21
77700670052 | Einsatz | 330 | Breite/Lochbild (mm) | 140 x 80, M16
77700670052 | Einsatz | 1293 | Stützlast (kg) | 2000
77700670052 | Einsatz | 435 | D-Wert (kN) | 83,9
77700670052 | Einsatz | 4062 | Kuppelbolzen (mm) | 80
77700670052 | Einsatz | 1919 | Lochbild (mm) | 140x80
77700670052 | Einsatz | 303 | Bohrung-Ø (mm) | 17
77700670081 | Kugelwinkel | 330 | Breite/Lochbild (mm) | 160 x 100, M20
77700670081 | Kugelwinkel | 1293 | Stützlast (kg) | 3000
77700670081 | Kugelwinkel | 4062 | Kuppelbolzen (mm) | 80
77700670081 | Kugelwinkel | 1919 | Lochbild (mm) | 160x100
77700670081 | Kugelwinkel | 303 | Bohrung-Ø (mm) | 21
77700670081 | Kugelwinkel | 435 | D-Wert (kN) | 89,3
77700671040 | Piton Fix | 1293 | Stützlast (kg) | 3000
77700671040 | Piton Fix | 435 | D-Wert (kN) | 89,3
77700671040 | Piton Fix | 1919 | Lochbild (mm) | 4
77700671040 | Piton Fix | 614 | Gewinde | M20
77700671040 | Piton Fix | 1919 | Lochbild (mm) | Flansch: 140 x 80
77700671040 | Piton Fix | 4020 | Lochbild Adapterplatte (mm) | 140x80
77700671040 | Piton Fix | 292 | Bohrung (mm) | 21
77700671040 | Piton Fix | 1292 | Stützlast (t) | 3,0
77700671040 | Piton Fix | 1919 | Lochbild (mm) | 140 x 80
77700671052 | Piton Fix | 1293 | Stützlast (kg) | 2000
77700671052 | Piton Fix | 435 | D-Wert (kN) | 89,3
77700671052 | Piton Fix | 1919 | Lochbild (mm) | 4
77700671052 | Piton Fix | 614 | Gewinde | M16
77700671052 | Piton Fix | 1919 | Lochbild (mm) | Flansch: 140 x 80
77700671052 | Piton Fix | 4020 | Lochbild Adapterplatte (mm) | 140x80
77700671052 | Piton Fix | 292 | Bohrung (mm) | 17
77700671052 | Piton Fix | 1292 | Stützlast (t) | 3,0
77700671052 | Piton Fix | 1919 | Lochbild (mm) | 140 x 80
77700835201 | Arretierung Scharmüller
777009602903 | Tragplatte | 1293 | Stützlast (kg) | 4000
777009602903 | Tragplatte | 435 | D-Wert (kN) | 77,2/80,8/83,9
777009602903 | Tragplatte | 852 | Länge x Breite (mm) | 980 x 290
777009602903 | Tragplatte | 831 | Länge (mm) | 980
777009602903 | Tragplatte | 321 | Breite (mm) | 290
777009602903 | Tragplatte | 3 | Stärke (mm) | 50
777009602903 | Tragplatte | 4059 | Anzahl Herzbolzen | 3
777009602903 | Tragplatte | 1292 | Stützlast (t) | 1,4/2,5/4,0
777009602905 | Tragplatte | 1293 | Stützlast (kg) | 4000
777009602905 | Tragplatte | 435 | D-Wert (kN) | 63,4/89,3
777009602905 | Tragplatte | 852 | Länge x Breite (mm) | 830 x 250
777009602905 | Tragplatte | 3 | Stärke (mm) | 50
777009602905 | Tragplatte | 831 | Länge (mm) | 830
777009602905 | Tragplatte | 321 | Breite (mm) | 250
777009602905 | Tragplatte | 4059 | Anzahl Herzbolzen | 2
777009602905 | Tragplatte | 1292 | Stützlast (t) | 2,2/4,0
777009602910 | TragplatteK80 | 831 | Länge (mm) | 957
777009602910 | TragplatteK80 | 321 | Breite (mm) | 284
777009602910 | TragplatteK80 | 3 | Stärke (mm) | 50
777009602910 | TragplatteK80 | 4059 | Anzahl Herzbolzen | 2 (Ø 30,5)
777009602910 | TragplatteK80 | 1292 | Stützlast (t) | 4
777009602910 | TragplatteK80 | 435 | D-Wert (kN) | 89,3
777009603010 | Tragplatte | 1293 | Stützlast (kg) | 3000
777009603010 | Tragplatte | 435 | D-Wert (kN) | 84,1
777009603010 | Tragplatte | 852 | Länge x Breite (mm) | 1616 x 300
777009603010 | Tragplatte | 831 | Länge (mm) | 1616
777009603010 | Tragplatte | 321 | Breite (mm) | 300
777009603010 | Tragplatte | 3 | Stärke (mm) | 45
777009603010 | Tragplatte | 1292 | Stützlast (t) | 3
777009603060A11 | Tragplatte | 831 | Länge (mm) | 306
777009603060A11 | Tragplatte | 321 | Breite (mm) | 443
777009603060A11 | Tragplatte | 3 | Stärke (mm) | 50
777009603060A11 | Tragplatte | 1292 | Stützlast (t) | 3
777009603060A11 | Tragplatte | 435 | D-Wert (kN) | 65,7
777009603100 | Tragplatte | 1293 | Stützlast (kg) | 3000
777009603100 | Tragplatte | 435 | D-Wert (kN) | 82,4
777009603100 | Tragplatte | 852 | Länge x Breite (mm) | 644 x 234
777009603100 | Tragplatte | 831 | Länge (mm) | 644
777009603100 | Tragplatte | 321 | Breite (mm) | 234
777009603100 | Tragplatte | 3 | Stärke (mm) | 40
777009603100 | Tragplatte | 4059 | Anzahl Herzbolzen | 1
777009603100 | Tragplatte | 1292 | Stützlast (t) | 3,0
7770096031110 | TragplatteK80 | 1293 | Stützlast (kg) | 3000
7770096031110 | TragplatteK80 | 435 | D-Wert (kN) | 65,7
7770096031110 | TragplatteK80 | 852 | Länge x Breite (mm) | 812 x 347
7770096031110 | TragplatteK80 | 831 | Länge (mm) | 812
7770096031110 | TragplatteK80 | 321 | Breite (mm) | 347
7770096031110 | TragplatteK80 | 3 | Stärke (mm) | 40
7770096031110 | TragplatteK80 | 4059 | Anzahl Herzbolzen | 1
7770096031110 | TragplatteK80 | 1292 | Stützlast (t) | 3,0
7770096031210 | Tragplatte | 1293 | Stützlast (kg) | 3000
7770096031210 | Tragplatte | 435 | D-Wert (kN) | 82,4
7770096031210 | Tragplatte | 852 | Länge x Breite (mm) | 885 x 284
7770096031210 | Tragplatte | 831 | Länge (mm) | 885
7770096031210 | Tragplatte | 321 | Breite (mm) | 284
7770096031210 | Tragplatte | 3 | Stärke (mm) | 50
7770096031210 | Tragplatte | 4059 | Anzahl Herzbolzen | 1
7770096031210 | Tragplatte | 1292 | Stützlast (t) | 3,0
777009603130 | Tragplatte | 1293 | Stützlast (kg) | 3700
777009603130 | Tragplatte | 435 | D-Wert (kN) | 89,3
777009603130 | Tragplatte | 852 | Länge x Breite (mm) | 757 x 187
777009603130 | Tragplatte | 831 | Länge (mm) | 757
777009603130 | Tragplatte | 321 | Breite (mm) | 167
777009603130 | Tragplatte | 3 | Stärke (mm) | 50
777009603130 | Tragplatte | 4059 | Anzahl Herzbolzen | 1
777009603130 | Tragplatte | 1292 | Stützlast (t) | 3,7
7770096031330 | Tragplatte | 1383 | Vergleichs-Nr. | Fendt: 0098097100000
7770096031330 | Tragplatte | 831 | Länge (mm) | 930
7770096031330 | Tragplatte | 321 | Breite (mm) | 297
7770096031330 | Tragplatte | 3 | Stärke (mm) | 50
7770096031330 | Tragplatte | 4059 | Anzahl Herzbolzen | 2
7770096031330 | Tragplatte | 1292 | Stützlast (t) | 2,5/3,7
7770096031330 | Tragplatte | 435 | D-Wert (kN) | 89,3
777009603190 | Tragplatte | 1292 | Stützlast (t) | 4
777009603190 | Tragplatte | 435 | D-Wert (kN) | 97,1
777009603310 | TragplatteK80 | 831 | Länge (mm) | 1110
777009603310 | TragplatteK80 | 321 | Breite (mm) | 280
777009603310 | TragplatteK80 | 3 | Stärke (mm) | 60
777009603310 | TragplatteK80 | 4059 | Anzahl Herzbolzen | 3 (Ø 32)
777009603310 | TragplatteK80 | 1292 | Stützlast (t) | 3
777009603310 | TragplatteK80 | 435 | D-Wert (kN) | 92
777009603660 | Tragplatte | 1293 | Stützlast (kg) | 2000
777009603660 | Tragplatte | 435 | D-Wert (kN) | 56,4
777009603660 | Tragplatte | 852 | Länge x Breite (mm) | 627 x 270
777009603660 | Tragplatte | 3 | Stärke (mm) | 40
777009603660 | Tragplatte | 831 | Länge (mm) | 627
777009603660 | Tragplatte | 321 | Breite (mm) | 270
777009603660 | Tragplatte | 4059 | Anzahl Herzbolzen | 1
777009603660 | Tragplatte | 1292 | Stützlast (t) | 2,0
777009603670 | Tragplatte | 1293 | Stützlast (kg) | 2000
777009603670 | Tragplatte | 435 | D-Wert (kN) | 61,3
777009603670 | Tragplatte | 852 | Länge x Breite (mm) | 567 x 292
777009603670 | Tragplatte | 3 | Stärke (mm) | 50
777009603670 | Tragplatte | 831 | Länge (mm) | 567
777009603670 | Tragplatte | 321 | Breite (mm) | 292
777009603670 | Tragplatte | 4059 | Anzahl Herzbolzen | 3
777009603670 | Tragplatte | 1292 | Stützlast (t) | 2,0/2,5/3,0
777009603710 | Tragplatte | 1293 | Stützlast (kg) | 3000
777009603710 | Tragplatte | 435 | D-Wert (kN) | 71,1
777009603710 | Tragplatte | 852 | Länge x Breite (mm) | 475 x 309
777009603710 | Tragplatte | 831 | Länge (mm) | 475
777009603710 | Tragplatte | 321 | Breite (mm) | 309
777009603710 | Tragplatte | 3 | Stärke (mm) | 44
777009603710 | Tragplatte | 4059 | Anzahl Herzbolzen | 1
777009603710 | Tragplatte | 1292 | Stützlast (t) | 3,0
777009603850 | Tragplatte | 1293 | Stützlast (kg) | 3000
777009603850 | Tragplatte | 435 | D-Wert (kN) | 84,1
777009603850 | Tragplatte | 852 | Länge x Breite (mm) | 1003 x 285
777009603850 | Tragplatte | 831 | Länge (mm) | 1003
777009603850 | Tragplatte | 321 | Breite (mm) | 285
777009603850 | Tragplatte | 3 | Stärke (mm) | 45
777009603850 | Tragplatte | 4059 | Anzahl Herzbolzen | 1
777009603850 | Tragplatte | 4058 | Herzbolzen-Ø (mm) | 27,5
777009603850 | Tragplatte | 1292 | Stützlast (t) | 3,0
7770096038500 | Tragplatte | 1293 | Stützlast (kg) | 3000
7770096038500 | Tragplatte | 435 | D-Wert (kN) | 84,1
7770096038500 | Tragplatte | 852 | Länge x Breite (mm) | 1033 x 303
7770096038500 | Tragplatte | 831 | Länge (mm) | 1033
7770096038500 | Tragplatte | 321 | Breite (mm) | 303
7770096038500 | Tragplatte | 3 | Stärke (mm) | 45
7770096038500 | Tragplatte | 4059 | Anzahl Herzbolzen | 1
7770096038500 | Tragplatte | 4058 | Herzbolzen-Ø (mm) | 31,5
7770096038500 | Tragplatte | 1292 | Stützlast (t) | 3,0
777009604000 | Tragplatte | 1293 | Stützlast (kg) | 3000
777009604000 | Tragplatte | 435 | D-Wert (kN) | 80,8
777009604000 | Tragplatte | 852 | Länge x Breite (mm) | 1295 x 240
777009604000 | Tragplatte | 831 | Länge (mm) | 1295
777009604000 | Tragplatte | 321 | Breite (mm) | 240
777009604000 | Tragplatte | 3 | Stärke (mm) | 45
777009604000 | Tragplatte | 4059 | Anzahl Herzbolzen | 1
777009604000 | Tragplatte | 4058 | Herzbolzen-Ø (mm) | 32
777009604000 | Tragplatte | 1292 | Stützlast (t) | 3,0
7770096040500 | Tragplatte | 1293 | Stützlast (kg) | 3000
7770096040500 | Tragplatte | 435 | D-Wert (kN) | 89,3
7770096040500 | Tragplatte | 852 | Länge x Breite (mm) | 1565 x 240
7770096040500 | Tragplatte | 831 | Länge (mm) | 1565
7770096040500 | Tragplatte | 321 | Breite (mm) | 240
7770096040500 | Tragplatte | 3 | Stärke (mm) | 45
7770096040500 | Tragplatte | 4059 | Anzahl Herzbolzen | 1
7770096040500 | Tragplatte | 4058 | Herzbolzen-Ø (mm) | 32
7770096040500 | Tragplatte | 1292 | Stützlast (t) | 3,0
777009604073 | Tragplatte | 1293 | Stützlast (kg) | 3000
777009604073 | Tragplatte | 435 | D-Wert (kN) | 115
777009604073 | Tragplatte | 852 | Länge x Breite (mm) | 1818 x 390
777009604603 | Tragplatte K80 - MF 6497-6499 bis Bj.05, 8170-818
777009604700 | Tragplatte | 1293 | Stützlast (kg) | 2750
777009604700 | Tragplatte | 435 | D-Wert (kN) | 68,4
777009604700 | Tragplatte | 852 | Länge x Breite (mm) | 870 x 298
777009604700 | Tragplatte | 831 | Länge (mm) | 870
777009604700 | Tragplatte | 321 | Breite (mm) | 268
777009604700 | Tragplatte | 3 | Stärke (mm) | 45
777009604700 | Tragplatte | 1292 | Stützlast (t) | 2,75
777009605011 | Tragplatte | 1293 | Stützlast (kg) | 3000
777009605011 | Tragplatte | 435 | D-Wert (kN) | 82,4
777009605011 | Tragplatte | 852 | Länge x Breite (mm) | 1263 x 296
777009605011 | Tragplatte | 831 | Länge (mm) | 1263
777009605011 | Tragplatte | 321 | Breite (mm) | 296
777009605011 | Tragplatte | 3 | Stärke (mm) | 50
777009605011 | Tragplatte | 1292 | Stützlast (t) | 3,0
777009605350 | Tragplatte | 1293 | Stützlast (kg) | 1500
777009605350 | Tragplatte | 435 | D-Wert (kN) | 58,9
777009605350 | Tragplatte | 852 | Länge x Breite (mm) | 1230 x 250%%%
777009605350 | Tragplatte | 831 | Länge (mm) | 1230
777009605350 | Tragplatte | 321 | Breite (mm) | 250
777009605350 | Tragplatte | 3 | Stärke (mm) | 40
777009605350 | Tragplatte | 4059 | Anzahl Herzbolzen | 2
777009605350 | Tragplatte | 1292 | Stützlast (t) | 1,5
777009605801 | Tragplatte | 1293 | Stützlast (kg) | 3000
777009605801 | Tragplatte | 435 | D-Wert (kN) | 84,1
777009605801 | Tragplatte | 852 | Länge x Breite (mm) | 1065 x 285
777009605801 | Tragplatte | 831 | Länge (mm) | 1065
777009605801 | Tragplatte | 321 | Breite (mm) | 285
777009605801 | Tragplatte | 3 | Stärke (mm) | 45
777009605801 | Tragplatte | 4059 | Anzahl Herzbolzen | 1
777009605801 | Tragplatte | 1292 | Stützlast (t) | 3,0
777009605930 | Tragplatte | 852 | Länge x Breite (mm) | 680 x 240
777009605930 | Tragplatte | 3 | Stärke (mm) | 40
777009605930 | Tragplatte | 1293 | Stützlast (kg) | 3000
777009605930 | Tragplatte | 435 | D-Wert (kN) | 82,4
777009605930 | Tragplatte | 831 | Länge (mm) | 680
777009605930 | Tragplatte | 321 | Breite (mm) | 240
777009605930 | Tragplatte | 4059 | Anzahl Herzbolzen | 2
777009605930 | Tragplatte | 4058 | Herzbolzen-Ø (mm) | 29
777009605930 | Tragplatte | 1292 | Stützlast (t) | 3,0
777009605941-SET1 | Tragplatte K80® Steyr Profi CVT EcoTech 4110-6140 | 831 | Länge (mm) | 760
777009605941-SET1 | Tragplatte K80® Steyr Profi CVT EcoTech 4110-6140 | 321 | Breite (mm) | 240
777009605941-SET1 | Tragplatte K80® Steyr Profi CVT EcoTech 4110-6140 | 3 | Stärke (mm) | 50
777009605941-SET1 | Tragplatte K80® Steyr Profi CVT EcoTech 4110-6140 | 1292 | Stützlast (t) | 3,0
777009605941-SET1 | Tragplatte K80® Steyr Profi CVT EcoTech 4110-6140 | 435 | D-Wert (kN) | 86,1
777009605941-SET2 | Tragplatte K80® Case Puma EP 125-160 / NH-T7.170-7 | 831 | Länge (mm) | 760
777009605941-SET2 | Tragplatte K80® Case Puma EP 125-160 / NH-T7.170-7 | 321 | Breite (mm) | 240
777009605941-SET2 | Tragplatte K80® Case Puma EP 125-160 / NH-T7.170-7 | 3 | Stärke (mm) | 50
777009605941-SET2 | Tragplatte K80® Case Puma EP 125-160 / NH-T7.170-7 | 1292 | Stützlast (t) | 3,0
777009605941-SET2 | Tragplatte K80® Case Puma EP 125-160 / NH-T7.170-7 | 435 | D-Wert (kN) | 86,1
777009605941SET3 | Tragplatte | 1293 | Stützlast (kg) | 3000
777009605941SET3 | Tragplatte | 435 | D-Wert (kN) | 86,1
777009605941SET3 | Tragplatte | 831 | Länge (mm) | 760
777009605941SET3 | Tragplatte | 321 | Breite (mm) | 240
777009605941SET3 | Tragplatte | 3 | Stärke (mm) | 50
777009605941SET3 | Tragplatte | 894 | Lochabstand (mm) | 94
777009605941SET3 | Tragplatte | 1292 | Stützlast (t) | 3,0
777009605972 | Tragplatte | 1293 | Stützlast (kg) | 3000
777009605972 | Tragplatte | 435 | D-Wert (kN) | 84,3
777009605972 | Tragplatte | 852 | Länge x Breite (mm) | 827 x 270
777009605972 | Tragplatte | 831 | Länge (mm) | 900
777009605972 | Tragplatte | 321 | Breite (mm) | 230
777009605972 | Tragplatte | 3 | Stärke (mm) | 45
777009605972 | Tragplatte | 4059 | Anzahl Herzbolzen | 1
777009605972 | Tragplatte | 4058 | Herzbolzen-Ø (mm) | 32,5
777009605972 | Tragplatte | 1292 | Stützlast (t) | 3,0
777009605995 | Tragplatte | 1293 | Stützlast (kg) | 3000
777009605995 | Tragplatte | 435 | D-Wert (kN) | 102,4
777009605995 | Tragplatte | 852 | Länge x Breite (mm) | 1058 x 298
777009605995 | Tragplatte | 831 | Länge (mm) | 1338
777009605995 | Tragplatte | 321 | Breite (mm) | 270
777009605995 | Tragplatte | 3 | Stärke (mm) | 50
777009605995 | Tragplatte | 4059 | Anzahl Herzbolzen | 2
777009605995 | Tragplatte | 1292 | Stützlast (t) | 3,0
777009606400 | Tragplatte | 1293 | Stützlast (kg) | 3000
777009606400 | Tragplatte | 435 | D-Wert (kN) | 78,5
777009606400 | Tragplatte | 852 | Länge x Breite (mm) | 703 x 245
777009606400 | Tragplatte | 3 | Stärke (mm) | 40
777009606400 | Tragplatte | 831 | Länge (mm) | 703
777009606400 | Tragplatte | 321 | Breite (mm) | 245
777009606400 | Tragplatte | 4059 | Anzahl Herzbolzen | 1
777009606400 | Tragplatte | 1292 | Stützlast (t) | 3,0
777009609410 | Piton Fix | 831 | Länge (mm) | 396
777009609410 | Piton Fix | 321 | Breite (mm) | 396
777009609410 | Piton Fix | 3 | Stärke (mm) | 40
777009609410 | Piton Fix | 1293 | Stützlast (kg) | 2000
777009609410 | Piton Fix | 435 | D-Wert (kN) | 84,1
777009609510 | Piton Fix | 831 | Länge (mm) | 296
777009609510 | Piton Fix | 321 | Breite (mm) | 296
777009609510 | Piton Fix | 3 | Stärke (mm) | 40
777009609510 | Piton Fix | 1293 | Stützlast (kg) | 2000
777009609510 | Piton Fix | 435 | D-Wert (kN) | 84,1
777009610310 | Piton Fix | 831 | Länge (mm) | 596
777009610310 | Piton Fix | 321 | Breite (mm) | 296
777009610310 | Piton Fix | 3 | Stärke (mm) | 40
777009610310 | Piton Fix | 1293 | Stützlast (kg) | 2000
777009610310 | Piton Fix | 435 | D-Wert (kN) | 84,1
777009610410 | Piton Fix | 831 | Länge (mm) | 990
777009610410 | Piton Fix | 321 | Breite (mm) | 296
777009610410 | Piton Fix | 3 | Stärke (mm) | 40
777009610410 | Piton Fix | 1293 | Stützlast (kg) | 2000
777009610410 | Piton Fix | 435 | D-Wert (kN) | 84,1
777009610430 | Piton Fix | 831 | Länge (mm) | 990
777009610430 | Piton Fix | 321 | Breite (mm) | 296
777009610430 | Piton Fix | 3 | Stärke (mm) | 45
777009610430 | Piton Fix | 1293 | Stützlast (kg) | 2000
777009610430 | Piton Fix | 435 | D-Wert (kN) | 84,1
777009610460 | Piton Fix | 831 | Länge (mm) | 990
777009610460 | Piton Fix | 321 | Breite (mm) | 296
777009610460 | Piton Fix | 3 | Stärke (mm) | 50
777009610460 | Piton Fix | 1293 | Stützlast (kg) | 3000
777009610460 | Piton Fix | 435 | D-Wert (kN) | 84,1
777009643870 | Tragplatte | 831 | Länge (mm) | 1142
777009643870 | Tragplatte | 321 | Breite (mm) | 240
777009643870 | Tragplatte | 3 | Stärke (mm) | 60
777009643870 | Tragplatte | 4059 | Anzahl Herzbolzen | 2
777009643870 | Tragplatte | 4058 | Herzbolzen-Ø (mm) | 32
777009643870 | Tragplatte | 1292 | Stützlast (t) | 4,0
777009643870 | Tragplatte | 435 | D-Wert (kN) | 89,3
777009643880 | Tragplatte | 1293 | Stützlast (kg) | 3000
777009643880 | Tragplatte | 435 | D-Wert (kN) | 89,3
777009643880 | Tragplatte | 831 | Länge (mm) | 1142
777009643880 | Tragplatte | 321 | Breite (mm) | 240
777009643880 | Tragplatte | 3 | Stärke (mm) | 50
777009643880 | Tragplatte | 4059 | Anzahl Herzbolzen | 2
777009643880 | Tragplatte | 4058 | Herzbolzen-Ø (mm) | 32
777009643880 | Tragplatte | 1292 | Stützlast (t) | 4,0
777009644050 | Tragplatte Scharmüller | 1293 | Stützlast (kg) | 3000
777009644050 | Tragplatte Scharmüller | 435 | D-Wert (kN) | 89,3
777009644050 | Tragplatte Scharmüller | 852 | Länge x Breite (mm) | 1565 x 240
777009644050 | Tragplatte Scharmüller | 3 | Stärke (mm) | 45
777009644050 | Tragplatte Scharmüller | 303 | Bohrung-Ø (mm) | 32
777009644050 | Tragplatte Scharmüller | 831 | Länge (mm) | 1565
777009644050 | Tragplatte Scharmüller | 321 | Breite (mm) | 240
777009644050 | Tragplatte Scharmüller | 4059 | Anzahl Herzbolzen | 1
777009644050 | Tragplatte Scharmüller | 4058 | Herzbolzen-Ø (mm) | 32
777009644050 | Tragplatte Scharmüller | 1292 | Stützlast (t) | 3,0
77702480010 | Kuppelbolzen
77702480020 | Kuppelbolzen
77702480025 | Büchse
77702480050 | Klinke
77702480100 | Auslösezunge
77702480120 | Deckel
77702480130 | Deckel
77702480140 | Deckel
77702480150 | Bügel
77702480250 | Fernbedienhebel
77702480251 | Fernbedienhebel
77702480270 | Fernbedienhebel
77702480350 | Handgriff
77702480400 | Anzeigeeinheit
77702480410 | Anzeigeeinheit
77702480500 | Handgriff
77702481010 | Nachrüstsatz Schiebeplatte
77702481030 | Nachrüstsatz Bolzen
77702481200 | Durchfallsicherung
77702481210 | Durchfallsicherung
777024813052 | Kugelträger kpl.
77702481309 | Niederhalter
77702481316 | Niederhalter
777024813171 | Niederhalter
77702481328 | Verriegelung | 330 | Breite/Lochbild (mm) | 120 x 70
77702481328 | Verriegelung | 292 | Bohrung (mm) | 16
77702481351 | Zugkugelkupplung | 330 | Breite/Lochbild (mm) | 120 x 40
777033101321-A02 | Innenteil Scharmüller | 311 | Bolzen-Ø (mm) | 31
777033101321-A02 | Innenteil Scharmüller | 435 | D-Wert (kN) | 82,4
777033101321-A02 | Innenteil Scharmüller | 1184 | Schienenbreite (mm) | 310
777033101321-A02 | Innenteil Scharmüller | 522 | Führungsbreite (mm) | 28
777033101321-A02 | Innenteil Scharmüller | 4001 | Rastbolzen Ø (mm) | 22
777033101321-A02 | Innenteil Scharmüller | 4062 | Kuppelbolzen (mm) | 31
777033101321-A02 | Innenteil Scharmüller | 1293 | Stützlast (kg) | 2000
777033103321-A02 | Innenteil Scharmüller | 311 | Bolzen-Ø (mm) | 38
777033103321-A02 | Innenteil Scharmüller | 435 | D-Wert (kN) | 82,4
777033103321-A02 | Innenteil Scharmüller | 1184 | Schienenbreite (mm) | 310
777033103321-A02 | Innenteil Scharmüller | 522 | Führungsbreite (mm) | 28
777033103321-A02 | Innenteil Scharmüller | 4001 | Rastbolzen Ø (mm) | 22
777033103321-A02 | Innenteil Scharmüller | 4062 | Kuppelbolzen (mm) | 38
777033103321-A02 | Innenteil Scharmüller | 1293 | Stützlast (kg) | 2000
777033201271 | Zugmaul Automatisch CH-I - Bolzen 31,5mm / System | 4062 | Kuppelbolzen (mm) | 31
777033201271 | Zugmaul Automatisch CH-I - Bolzen 31,5mm / System | 1184 | Schienenbreite (mm) | 320
777033201271 | Zugmaul Automatisch CH-I - Bolzen 31,5mm / System | 4001 | Rastbolzen Ø (mm) | 25
777033201271 | Zugmaul Automatisch CH-I - Bolzen 31,5mm / System | 522 | Führungsbreite (mm) | 38
777033203271 | Zugmaul Automatisch CH-I - Bolzen 38mm / System O | 4062 | Kuppelbolzen (mm) | 38
777033203271 | Zugmaul Automatisch CH-I - Bolzen 38mm / System O | 1184 | Schienenbreite (mm) | 320
777033203271 | Zugmaul Automatisch CH-I - Bolzen 38mm / System O | 4001 | Rastbolzen Ø (mm) | 25
777033203271 | Zugmaul Automatisch CH-I - Bolzen 38mm / System O | 522 | Führungsbreite (mm) | 38
77703320501 | Innenteil | 311 | Bolzen-Ø (mm) | 31
77703320501 | Innenteil | 1293 | Stützlast (kg) | 2000
77703320501 | Innenteil | 435 | D-Wert (kN) | 82,4
77703320501 | Innenteil | 444 | Einbaumaß (mm) | 320 mm <br> Bolzen: 25 mm <br> Schienenbreite: 38 mm
77703320501 | Innenteil | 1467 | Zugösen-Ø | DIN 11026, 11043, 74054 (ISO 8755) = 40 mm
77703320501 | Innenteil | 4062 | Kuppelbolzen (mm) | 31
77703320501 | Innenteil | 1184 | Schienenbreite (mm) | 320
77703320501 | Innenteil | 4001 | Rastbolzen Ø (mm) | 25
77703320501 | Innenteil | 522 | Führungsbreite (mm) | 38
777033223221 | Innenteil | 311 | Bolzen-Ø (mm) | 38
777033223221 | Innenteil | 435 | D-Wert (kN) | 82,4
777033223221 | Innenteil | 330 | Breite/Lochbild (mm) | 322
777033223221 | Innenteil | 4001 | Rastbolzen Ø (mm) | 22
777033223221 | Innenteil | 4062 | Kuppelbolzen (mm) | 38
777033223221 | Innenteil | 1184 | Schienenbreite (mm) | 322
777033223221 | Innenteil | 522 | Führungsbreite (mm) | 30
777033223221 | Innenteil | 1293 | Stützlast (kg) | 2000
777033291221 | Innenteil | 311 | Bolzen-Ø (mm) | 31
777033291221 | Innenteil | 1293 | Stützlast (kg) | 2000
777033291221 | Innenteil | 435 | D-Wert (kN) | 89,3
777033291221 | Innenteil | 444 | Einbaumaß (mm) | 330 mm <br> Bolzen: 20 mm <br> Schienenbreite: 30 mm
777033291221 | Innenteil | 1467 | Zugösen-Ø | DIN 11026, 11043, 74054 (ISO 8755) = 40 mm <br> DIN 74053 (ISO 1102) = 50 mm
777033291221 | Innenteil | 4062 | Kuppelbolzen (mm) | 31
777033291221 | Innenteil | 1184 | Schienenbreite (mm) | 330
777033291221 | Innenteil | 4001 | Rastbolzen Ø (mm) | 20
777033291221 | Innenteil | 522 | Führungsbreite (mm) | 30
777033291221 | Innenteil | 3931 | Kugelkopf-Ø (mm) | 31
777033293221 | Innenteil | 311 | Bolzen-Ø (mm) | 38
777033293221 | Innenteil | 1293 | Stützlast (kg) | 2000
777033293221 | Innenteil | 435 | D-Wert (kN) | 89,3
777033293221 | Innenteil | 444 | Einbaumaß (mm) | 330 mm <br> Bolzen: 20 mm <br> Schienenbreite: 30 mm
777033293221 | Innenteil | 1467 | Zugösen-Ø | DIN 11026, 11043, 74054 (ISO 8755) = 40 mm <br> DIN 74053 (ISO 1102) = 50 mm
777033293221 | Innenteil | 4062 | Kuppelbolzen (mm) | 38
777033293221 | Innenteil | 1184 | Schienenbreite (mm) | 330
777033293221 | Innenteil | 4001 | Rastbolzen Ø (mm) | 20
777033293221 | Innenteil | 522 | Führungsbreite (mm) | 30
777033293221 | Innenteil | 3931 | Kugelkopf-Ø (mm) | 38
77703329501 | Innenteil | 311 | Bolzen-Ø (mm) | 31
77703329501 | Innenteil | 1293 | Stützlast (kg) | 2000
77703329501 | Innenteil | 435 | D-Wert (kN) | 89,3
77703329501 | Innenteil | 444 | Einbaumaß (mm) | 330 mm <br> Bolzen: 20 mm <br> Schienenbreite: 30 mm
77703329501 | Innenteil | 1467 | Zugösen-Ø | DIN 11026, 11043, 74054 (ISO 8755) = 40 mm
77703329501 | Innenteil | 4062 | Kuppelbolzen (mm) | 31
77703329501 | Innenteil | 1184 | Schienenbreite (mm) | 330
77703329501 | Innenteil | 4001 | Rastbolzen Ø (mm) | 20
77703329501 | Innenteil | 522 | Führungsbreite (mm) | 30
77703329501 | Innenteil | 3931 | Kugelkopf-Ø (mm) | 31
777033301221 | Innenteil | 4062 | Kuppelbolzen (mm) | 31
777033301221 | Innenteil | 1184 | Schienenbreite (mm) | 330
777033301221 | Innenteil | 4001 | Rastbolzen Ø (mm) | 25
777033301221 | Innenteil | 522 | Führungsbreite (mm) | 32
777033301221 | Innenteil | 1293 | Stützlast (kg) | 2000
777033301221 | Innenteil | 435 | D-Wert (kN) | 82,4
777033303221 | Innenteil | 4062 | Kuppelbolzen (mm) | 38
777033303221 | Innenteil | 1184 | Schienenbreite (mm) | 330
777033303221 | Innenteil | 4001 | Rastbolzen Ø (mm) | 25
777033303221 | Innenteil | 522 | Führungsbreite (mm) | 32
777033303221 | Innenteil | 1293 | Stützlast (kg) | 2000
777033303221 | Innenteil | 435 | D-Wert (kN) | 82,4
777033305011 | Innenteil | 4062 | Kuppelbolzen (mm) | 31
777033305011 | Innenteil | 1184 | Schienenbreite (mm) | 330
777033305011 | Innenteil | 4001 | Rastbolzen Ø (mm) | 25
777033305011 | Innenteil | 522 | Führungsbreite (mm) | 32
77703330506 | InnenteilCHS | 311 | Bolzen-Ø (mm) | 38
77703330506 | InnenteilCHS | 1293 | Stützlast (kg) | 2000
77703330506 | InnenteilCHS | 435 | D-Wert (kN) | 82,4
77703330506 | InnenteilCHS | 330 | Breite/Lochbild (mm) | 330
77703330506 | InnenteilCHS | 4062 | Kuppelbolzen (mm) | 38
77703330506 | InnenteilCHS | 1919 | Lochbild (mm)
77703330506 | InnenteilCHS | 1184 | Schienenbreite (mm) | 330
77703330506 | InnenteilCHS | 4001 | Rastbolzen Ø (mm) | 25
77703330506 | InnenteilCHS | 522 | Führungsbreite (mm) | 32
777033343221 | Zugmaul Automatisch - Bolzen 38mm / System S38 Or
777033353221 | Innenteil | 311 | Bolzen-Ø (mm) | 38
777033353221 | Innenteil | 435 | D-Wert (kN) | 82,4
777033353221 | Innenteil | 330 | Breite/Lochbild (mm) | 335
777033353221 | Innenteil | 4062 | Kuppelbolzen (mm) | 38
777033353221 | Innenteil | 1184 | Schienenbreite (mm) | 335
777033353221 | Innenteil | 4001 | Rastbolzen Ø (mm) | 22
777033353221 | Innenteil | 522 | Führungsbreite (mm) | 30
777033353221 | Innenteil | 1293 | Stützlast (kg) | 2000
77703629342 | Innenteil | 1919 | Lochbild (mm) | 140 x 80, <br> Gewinde M20
77703629342 | Innenteil | 2670 | Plattenhöhe (mm) | 160
77703629342 | Innenteil | 1293 | Stützlast (kg) | 2000
77703629342 | Innenteil | 435 | D-Wert (kN) | 83,9
77703629342 | Innenteil | 4062 | Kuppelbolzen (mm) | 80
77703629342 | Innenteil | 1184 | Schienenbreite (mm) | 293
77703629342 | Innenteil | 4001 | Rastbolzen Ø (mm) | 22
77703629342 | Innenteil | 522 | Führungsbreite (mm) | 30
77703631144 | Innenteil | 1919 | Lochbild (mm) | 140 x 80, <br> Gewinde M20
77703631144 | Innenteil | 2670 | Plattenhöhe (mm) | 180
77703631144 | Innenteil | 1293 | Stützlast (kg) | 2000
77703631144 | Innenteil | 435 | D-Wert (kN) | 83,9
77703631144 | Innenteil | 4062 | Kuppelbolzen (mm) | 80
77703631144 | Innenteil | 1184 | Schienenbreite (mm) | 311
77703631144 | Innenteil | 4001 | Rastbolzen Ø (mm) | 22
77703631144 | Innenteil | 522 | Führungsbreite (mm) | 30
77703632021 | Piton Fix | 311 | Bolzen-Ø (mm) | 50
77703632021 | Piton Fix | 1293 | Stützlast (kg) | 2000
77703632021 | Piton Fix | 435 | D-Wert (kN) | 83,9
77703632021 | Piton Fix | 444 | Einbaumaß (mm) | 320 mm <br> Bolzen: 25 mm <br> Schienenbreite: 38 mm
77703632021 | Piton Fix | 1467 | Zugösen-Ø | ISO 9692-1, ISO 20019
77703632021 | Piton Fix | 4062 | Kuppelbolzen (mm) | 50
77703632021 | Piton Fix | 1184 | Schienenbreite (mm) | 320
77703632021 | Piton Fix | 4001 | Rastbolzen Ø (mm) | 25
77703632021 | Piton Fix | 522 | Führungsbreite (mm) | 38
77703632041 | Kugelkupplung | 1293 | Stützlast (kg) | 2000
77703632041 | Kugelkupplung | 435 | D-Wert (kN) | 83,9
77703632041 | Kugelkupplung | 444 | Einbaumaß (mm) | 320 mm <br> Bolzen: 25 mm <br> Schienenbreite: 38 mm
77703632041 | Kugelkupplung | 1467 | Zugösen-Ø | ISO 24347
77703632041 | Kugelkupplung | 1184 | Schienenbreite (mm) | 320
77703632041 | Kugelkupplung | 4001 | Rastbolzen Ø (mm) | 25
77703632041 | Kugelkupplung | 522 | Führungsbreite (mm) | 38
77703632041 | Kugelkupplung | 4062 | Kuppelbolzen (mm) | 80
77703632046 | Innenteil | 330 | Breite/Lochbild (mm) | 140 x 80 mm, Gewinde M20, 320 mm
77703632046 | Innenteil | 1293 | Stützlast (kg) | 2000
77703632046 | Innenteil | 435 | D-Wert (kN) | 89,3
77703632046 | Innenteil | 4062 | Kuppelbolzen (mm) | 80
77703632046 | Innenteil | 1184 | Schienenbreite (mm) | 320
77703632046 | Innenteil | 4001 | Rastbolzen Ø (mm) | 30
77703632046 | Innenteil | 522 | Führungsbreite (mm) | 20
777036320531 | Innenteil | 311 | Bolzen-Ø (mm) | 38
777036320531 | Innenteil | 435 | D-Wert (kN) | 89,3
777036320531 | Innenteil | 330 | Breite/Lochbild (mm) | 320
777036320531 | Innenteil | 4001 | Rastbolzen Ø (mm) | 30
777036320531 | Innenteil | 4062 | Kuppelbolzen (mm) | 38
777036320531 | Innenteil | 1184 | Schienenbreite (mm) | 320
777036320531 | Innenteil | 522 | Führungsbreite (mm) | 20
777036320531 | Innenteil | 1293 | Stützlast (kg) | 2000
77703633044 | Innenteil | 1184 | Schienenbreite (mm) | 330
77703633044 | Innenteil | 4001 | Rastbolzen Ø (mm) | 25
77703633044 | Innenteil | 522 | Führungsbreite (mm) | 32
77703633044 | Innenteil | 1293 | Stützlast (kg) | 2000
77703633044 | Innenteil | 435 | D-Wert (kN) | 83,9
77703633044 | Innenteil | 4062 | Kuppelbolzen (mm) | 80
77703633044 | Innenteil | 1919 | Lochbild (mm) | 140 x 80 x M20
77703633421 | Piton Fix | 311 | Bolzen-Ø (mm) | 50
77703633421 | Piton Fix | 1293 | Stützlast (kg) | 2000
77703633421 | Piton Fix | 435 | D-Wert (kN) | 83,9
77703633421 | Piton Fix | 444 | Einbaumaß (mm) | 333 mm <br> Bolzen: 25 mm <br> Schienenbreite: 38 mm
77703633421 | Piton Fix | 1467 | Zugösen-Ø | ISO 9692-1, ISO 20019
77703633421 | Piton Fix | 4062 | Kuppelbolzen (mm) | 50
77703633421 | Piton Fix | 1184 | Schienenbreite (mm) | 333
77703633421 | Piton Fix | 4001 | Rastbolzen Ø (mm) | 25
77703633421 | Piton Fix | 522 | Führungsbreite (mm) | 38
77703633441 | Kugelkupplung | 1293 | Stützlast (kg) | 2000
77703633441 | Kugelkupplung | 435 | D-Wert (kN) | 83,9
77703633441 | Kugelkupplung | 444 | Einbaumaß (mm) | 333 mm <br> Bolzen: 25 mm <br> Schienenbreite: 38 mm
77703633441 | Kugelkupplung | 1467 | Zugösen-Ø | ISO 24347
77703633441 | Kugelkupplung | 1184 | Schienenbreite (mm) | 333
77703633441 | Kugelkupplung | 4001 | Rastbolzen Ø (mm) | 25
77703633441 | Kugelkupplung | 522 | Führungsbreite (mm) | 38
77703633441 | Kugelkupplung | 1919 | Lochbild (mm) | 100 x 160
77703729302 | Innenteil | 1184 | Schienenbreite (mm) | 293
77703729302 | Innenteil | 522 | Führungsbreite (mm) | 30
77703729302 | Innenteil | 4001 | Rastbolzen Ø (mm) | 25
77703729302 | Innenteil | 1293 | Stützlast (kg) | 200
77703729302 | Innenteil | 435 | D-Wert (kN) | 17
77703729352 | Adapterplatte | 1293 | Stützlast (kg) | 2000
77703729352 | Adapterplatte | 435 | D-Wert (kN) | 83,9
77703729352 | Adapterplatte | 1184 | Schienenbreite (mm) | 293
77703729352 | Adapterplatte | 1919 | Lochbild (mm) | 140 x 80
77703729352 | Adapterplatte | 311 | Bolzen-Ø (mm) | 22
77703729352 | Adapterplatte | 1184 | Schienenbreite (mm) | 30
77703729352 | Adapterplatte | 2670 | Plattenhöhe (mm) | 160
77703729352 | Adapterplatte | 614 | Gewinde | M20
77703729352 | Adapterplatte | 522 | Führungsbreite (mm) | 30
77703729502 | Innenteil | 1184 | Schienenbreite (mm) | 295
77703729502 | Innenteil | 522 | Führungsbreite (mm) | 32
77703729502 | Innenteil | 4001 | Rastbolzen Ø (mm) | 25
77703729502 | Innenteil | 1293 | Stützlast (kg) | 200
77703729502 | Innenteil | 435 | D-Wert (kN) | 17
77703732004-A02 | Innenteil | 1184 | Schienenbreite (mm) | 320
77703732004-A02 | Innenteil | 522 | Führungsbreite (mm) | 30
77703732004-A02 | Innenteil | 4001 | Rastbolzen Ø (mm) | 30
77703732004-A02 | Innenteil | 1293 | Stützlast (kg) | 200
77703732004-A02 | Innenteil | 435 | D-Wert (kN) | 17
77703732005 | Kugelkupplung | 1293 | Stützlast (kg) | 2000
77703732005 | Kugelkupplung | 435 | D-Wert (kN) | 17
77703732005 | Kugelkupplung | 444 | Einbaumaß (mm) | 320 mm <br> Bolzen: 25 mm <br> Schienenbreite: 38 mm
77703732005 | Kugelkupplung | 1467 | Zugösen-Ø | Kugelkopf 50 mm (PKW-Anhänger)
77703732005 | Kugelkupplung | 1184 | Schienenbreite (mm) | 320
77703732005 | Kugelkupplung | 4001 | Rastbolzen Ø (mm) | 25
77703732005 | Kugelkupplung | 522 | Führungsbreite (mm) | 38
77703732005 | Kugelkupplung | 4062 | Kuppelbolzen (mm) | 80
77703732050 | Adapterplatte | 1293 | Stützlast (kg) | 2000
77703732050 | Adapterplatte | 435 | D-Wert (kN) | 82,4
77703732050 | Adapterplatte | 1184 | Schienenbreite (mm) | 320
77703732050 | Adapterplatte | 444 | Einbaumaß (mm) | 320 mm <br> Bolzen: 25 mm <br> Schienenbreite: 38 mm
77703732050 | Adapterplatte | 1919 | Lochbild (mm) | 140 x 80
77703732050 | Adapterplatte | 311 | Bolzen-Ø (mm) | 25
77703732050 | Adapterplatte | 1467 | Zugösen-Ø | Lochbild 80 x 140 mm, Gewinde M20
77703732050 | Adapterplatte | 1184 | Schienenbreite (mm) | 38
77703732050 | Adapterplatte | 2670 | Plattenhöhe (mm) | 160
77703732050 | Adapterplatte | 614 | Gewinde | M20
77703732050 | Adapterplatte | 4001 | Rastbolzen Ø (mm) | 25
77703732050 | Adapterplatte | 522 | Führungsbreite (mm) | 38
77703733060 | Adapterplatte | 1293 | Stützlast (kg) | 2000
77703733060 | Adapterplatte | 435 | D-Wert (kN) | 83,9
77703733060 | Adapterplatte | 1184 | Schienenbreite (mm) | 330
77703733060 | Adapterplatte | 1919 | Lochbild (mm) | 160 x 100
77703733060 | Adapterplatte | 311 | Bolzen-Ø (mm) | 25
77703733060 | Adapterplatte | 2670 | Plattenhöhe (mm) | 120
77703733060 | Adapterplatte | 614 | Gewinde | M20
77703733060 | Adapterplatte | 522 | Führungsbreite (mm) | 32
77703733350 | Adapterplatte | 1293 | Stützlast (kg) | 2000
77703733350 | Adapterplatte | 435 | D-Wert (kN) | 82,4
77703733350 | Adapterplatte | 1184 | Schienenbreite (mm) | 333
77703733350 | Adapterplatte | 444 | Einbaumaß (mm) | 333 mm <br> Bolzen: 25 mm <br> Schienenbreite: 38 mm
77703733350 | Adapterplatte | 1919 | Lochbild (mm) | 80 x 140
77703733350 | Adapterplatte | 311 | Bolzen-Ø (mm) | 25
77703733350 | Adapterplatte | 1467 | Zugösen-Ø | Lochbild 80 x 140 mm, Gewinde M20
77703733350 | Adapterplatte | 1184 | Schienenbreite (mm) | 38
77703733350 | Adapterplatte | 2670 | Plattenhöhe (mm) | 160
77703733350 | Adapterplatte | 614 | Gewinde | M20
77703733350 | Adapterplatte | 4001 | Rastbolzen Ø (mm) | 25
77703733350 | Adapterplatte | 522 | Führungsbreite (mm) | 38
77705120302 | Flanschkupplung | 311 | Bolzen-Ø (mm) | 38
77705120302 | Flanschkupplung | 1293 | Stützlast (kg) | 2000
77705120302 | Flanschkupplung | 435 | D-Wert (kN) | 29,4
77705120302 | Flanschkupplung | 330 | Breite/Lochbild (mm) | 55 x 120, <br> 15 mm Bohrung
77705120302 | Flanschkupplung | 1467 | Zugösen-Ø | DIN 11026, 74054 <br> (ISO 8755) = 40 mm <br> DIN 74053 (ISO 1102) = 50 mm
77705120302 | Flanschkupplung | 4062 | Kuppelbolzen (mm) | 38
77705120302 | Flanschkupplung | 1919 | Lochbild (mm) | 120x55
77705120302 | Flanschkupplung | 303 | Bohrung-Ø (mm) | 15
77705120706 | Flansch KN Minimat | 1919 | Lochbild (mm) | 120 x 55
77705120706 | Flansch KN Minimat | 311 | Bolzen-Ø (mm) | 25
77705120707 | Fußbetätigung
77705120906 | Flanschkupplung | 311 | Bolzen-Ø (mm) | 31
77705120906 | Flanschkupplung | 435 | D-Wert (kN) | 32,7
77705120906 | Flanschkupplung | 330 | Breite/Lochbild (mm) | 55 x 120, <br> 15 mm Bohrung
77705120906 | Flanschkupplung | 1467 | Zugösen-Ø | DIN 11026, 74054 <br> (ISO 8755) = 40 mm <br> DIN 74053 (ISO 1102) = 50 mm
77705120906 | Flanschkupplung | 1466 | Zugöse | DIN 11026, 74054 <br> (ISO 8755) = 40 mm <br> DIN 74053 (ISO 1102) = 50 mm
77705120906 | Flanschkupplung | 4062 | Kuppelbolzen (mm) | 31
77705120906 | Flanschkupplung | 1919 | Lochbild (mm) | 120x55
77705120906 | Flanschkupplung | 303 | Bohrung-Ø (mm) | 15
77705120906 | Flanschkupplung | 1293 | Stützlast (kg) | 1000
777051403221 | Flanschkupplung | 311 | Bolzen-Ø (mm) | 38
777051403221 | Flanschkupplung | 435 | D-Wert (kN) | 82,4
777051403221 | Flanschkupplung | 330 | Breite/Lochbild (mm) | 80 x 140, <br> 17 mm Bohrung
777051403221 | Flanschkupplung | 1467 | Zugösen-Ø | DIN 11026, 74054 <br> (ISO 8755) = 40 mm <br> DIN 74053 (ISO 1102) = 50 mm
777051403221 | Flanschkupplung | 1466 | Zugöse | DIN 11026, 74054 <br> (ISO 8755) = 40 mm <br> DIN 74053 (ISO 1102) = 50 mm
777051403221 | Flanschkupplung | 1060 | passend für | diverse Hersteller
777051403221 | Flanschkupplung | 1474 | Zul. Gesamtgewicht (kg) | 12000
777051403221 | Flanschkupplung | 4062 | Kuppelbolzen (mm) | 38
777051403221 | Flanschkupplung | 1919 | Lochbild (mm) | 140x80
777051403221 | Flanschkupplung | 303 | Bohrung-Ø (mm) | 17
777051403221 | Flanschkupplung | 1293 | Stützlast (kg) | 2000
77705140501 | Flanschkupplung | 311 | Bolzen-Ø (mm) | 31
77705140501 | Flanschkupplung | 330 | Breite/Lochbild (mm) | 80 x 140 mm, <br> 17 mm Bohrung
77705140501 | Flanschkupplung | 1467 | Zugösen-Ø | DIN 11026, 74054 <br> (ISO 8755) = 40 mm <br> DIN 74053 (ISO 1102) = 50 mm
77705140501 | Flanschkupplung | 435 | D-Wert (kN) | 82,4
77705140501 | Flanschkupplung | 1466 | Zugöse | DIN 11026, 74054 <br> (ISO 8755) = 40 mm <br> DIN 74053 (ISO 1102) = 50 mm
77705140501 | Flanschkupplung | 1474 | Zul. Gesamtgewicht (kg) | 12000
77705140501 | Flanschkupplung | 1060 | passend für | diverse Hersteller
77705140501 | Flanschkupplung | 4062 | Kuppelbolzen (mm) | 31
77705140501 | Flanschkupplung | 1919 | Lochbild (mm) | 140x80
77705140501 | Flanschkupplung | 303 | Bohrung-Ø (mm) | 17
77705140501 | Flanschkupplung | 1293 | Stützlast (kg) | 2500
777051413021 | Flanschkupplung | 311 | Bolzen-Ø (mm) | 38
777051413021 | Flanschkupplung | 435 | D-Wert (kN) | 82,4
777051413021 | Flanschkupplung | 330 | Breite/Lochbild (mm) | 80 x 140, <br> 20 mm Bohrung
777051413021 | Flanschkupplung | 1466 | Zugöse | DIN 11026, 11043, 74054 (ISO 8755)= 40 mm <br> DIN 74053 (ISO 1102) = 50 mm
777051413021 | Flanschkupplung | 4062 | Kuppelbolzen (mm) | 38
777051413021 | Flanschkupplung | 1919 | Lochbild (mm) | 140x80
777051413021 | Flanschkupplung | 303 | Bohrung-Ø (mm) | 21
777051413021 | Flanschkupplung | 1293 | Stützlast (kg) | 2000
777051413221 | Flanschkupplung | 311 | Bolzen-Ø (mm) | 38
777051413221 | Flanschkupplung | 435 | D-Wert (kN) | 82,4
777051413221 | Flanschkupplung | 330 | Breite/Lochbild (mm) | 80 x 140, <br> 20 mm Bohrung
777051413221 | Flanschkupplung | 1466 | Zugöse | DIN 11026, 11043, 74054 (ISO 8755)= 40 mm <br> DIN 74053 (ISO 1102) = 50 mm
777051413221 | Flanschkupplung | 4062 | Kuppelbolzen (mm) | 38
777051413221 | Flanschkupplung | 1919 | Lochbild (mm) | 140x80
777051413221 | Flanschkupplung | 303 | Bohrung-Ø (mm) | 21
777051413221 | Flanschkupplung | 1293 | Stützlast (kg) | 2000
77705141501 | Flanschkupplung Scharmüller | 303 | Bohrung-Ø (mm) | 20
77705141501 | Flanschkupplung Scharmüller | 4062 | Kuppelbolzen (mm) | 31
77705141501 | Flanschkupplung Scharmüller | 1919 | Lochbild (mm) | 140x80
77705141501 | Flanschkupplung Scharmüller | 1293 | Stützlast (kg) | 2500
77705141501 | Flanschkupplung Scharmüller | 435 | D-Wert (kN) | 82,4
777051603021 | Flanschkupplung | 311 | Bolzen-Ø (mm) | 38
777051603021 | Flanschkupplung | 1293 | Stützlast (kg) | 2000
777051603021 | Flanschkupplung | 435 | D-Wert (kN) | 82,4
777051603021 | Flanschkupplung | 330 | Breite/Lochbild (mm) | 100 x 160, <br> 21 mm Bohrung
777051603021 | Flanschkupplung | 1467 | Zugösen-Ø | DIN 11026, 74054 <br> (ISO 8755) = 40 mm <br> DIN 74053 (ISO 1102) = 50 mm
777051603021 | Flanschkupplung | 4062 | Kuppelbolzen (mm) | 38
777051603021 | Flanschkupplung | 1919 | Lochbild (mm) | 160x100
777051603021 | Flanschkupplung | 303 | Bohrung-Ø (mm) | 21
777051603221 | Flanschkupplung | 311 | Bolzen-Ø (mm) | 38
777051603221 | Flanschkupplung | 435 | D-Wert (kN) | 89,3
777051603221 | Flanschkupplung | 330 | Breite/Lochbild (mm) | 100 x 160, <br> 21 mm Bohrung
777051603221 | Flanschkupplung | 1466 | Zugöse | DIN 11026, 74054 <br> (ISO 8755) = 40 mm <br> DIN 74053 (ISO 1102) = 50 mm
777051603221 | Flanschkupplung | 4062 | Kuppelbolzen (mm) | 38
777051603221 | Flanschkupplung | 1919 | Lochbild (mm) | 160x100
777051603221 | Flanschkupplung | 303 | Bohrung-Ø (mm) | 20
777051603221 | Flanschkupplung | 1293 | Stützlast (kg) | 2000
77705160501 | Flanschkupplung | 311 | Bolzen-Ø (mm) | 31
77705160501 | Flanschkupplung | 330 | Breite/Lochbild (mm) | 100 x 160, <br> 21 mm Bohrung
77705160501 | Flanschkupplung | 1293 | Stützlast (kg) | 2000
77705160501 | Flanschkupplung | 1467 | Zugösen-Ø | DIN 11026, 74054 <br> (ISO 8755) = 40 mm <br> DIN 74053 (ISO 1102) = 50 mm
77705160501 | Flanschkupplung | 435 | D-Wert (kN) | 82,4
77705160501 | Flanschkupplung | 1466 | Zugöse | DIN 11026, 74054 <br> (ISO 8755) = 40 mm <br> DIN 74053 (ISO 1102) = 50 mm
77705160501 | Flanschkupplung | 4062 | Kuppelbolzen (mm) | 31
77705160501 | Flanschkupplung | 1919 | Lochbild (mm) | 160x100
77705160501 | Flanschkupplung | 303 | Bohrung-Ø (mm) | 21
77705160501 | Flanschkupplung | 1293 | Stützlast (kg) | 2500
777052953021 | Innenteil | 311 | Bolzen-Ø (mm) | 38
777052953021 | Innenteil | 1293 | Stützlast (kg) | 2000
777052953021 | Innenteil | 435 | D-Wert (kN) | 82,4
777052953021 | Innenteil | 330 | Breite/Lochbild (mm) | 295
777052953021 | Innenteil | 1466 | Zugöse | DIN 11026, 74054 <br> (ISO 8755) = 40 mm <br> DIN 74053 (ISO 1102) = 50 mm
777052953021 | Innenteil | 4062 | Kuppelbolzen (mm) | 38
777052953021 | Innenteil | 1184 | Schienenbreite (mm) | 295
777052953021 | Innenteil | 4001 | Rastbolzen Ø (mm) | 25
777052953021 | Innenteil | 522 | Führungsbreite (mm) | 26
777052953021 | Innenteil | 1293 | Stützlast (kg) | 2500
777053111221 | Innenteil Scharmüller | 311 | Bolzen-Ø (mm) | 31
777053111221 | Innenteil Scharmüller | 435 | D-Wert (kN) | 89,3
777053111221 | Innenteil Scharmüller | 330 | Breite/Lochbild (mm) | 311
777053111221 | Innenteil Scharmüller | 4062 | Kuppelbolzen (mm) | 31
777053111221 | Innenteil Scharmüller | 1184 | Schienenbreite (mm) | 311
777053111221 | Innenteil Scharmüller | 4001 | Rastbolzen Ø (mm) | 22
777053111221 | Innenteil Scharmüller | 522 | Führungsbreite (mm) | 30
777053111221 | Innenteil Scharmüller | 1293 | Stützlast (kg) | 2500
777053113221 | Innenteil | 311 | Bolzen-Ø (mm) | 38
777053113221 | Innenteil | 435 | D-Wert (kN) | 89,3
777053113221 | Innenteil | 330 | Breite/Lochbild (mm) | 311
777053113221 | Innenteil | 1466 | Zugöse | DIN 11026, 74054 <br> (ISO 8755) = 40 mm <br> DIN 74053 (ISO 1102) = 50 mm
777053113221 | Innenteil | 4062 | Kuppelbolzen (mm) | 38
777053113221 | Innenteil | 1184 | Schienenbreite (mm) | 311
777053113221 | Innenteil | 4001 | Rastbolzen Ø (mm) | 22
777053113221 | Innenteil | 522 | Führungsbreite (mm) | 30
777053113221 | Innenteil | 1293 | Stützlast (kg) | 2500
777053251021 | Innenteil | 311 | Bolzen-Ø (mm) | 31
777053251021 | Innenteil | 435 | D-Wert (kN) | 82,4
777053251021 | Innenteil | 1184 | Schienenbreite (mm) | 325
777053251021 | Innenteil | 522 | Führungsbreite (mm) | 26
777053251021 | Innenteil | 4001 | Rastbolzen Ø (mm) | 25
777053251021 | Innenteil | 4062 | Kuppelbolzen (mm) | 31
777053251021 | Innenteil | 1293 | Stützlast (kg) | 2500
777053253021 | Innenteil | 311 | Bolzen-Ø (mm) | 38
777053253021 | Innenteil | 435 | D-Wert (kN) | 82,4
777053253021 | Innenteil | 1184 | Schienenbreite (mm) | 325
777053253021 | Innenteil | 522 | Führungsbreite (mm) | 26
777053253021 | Innenteil | 4001 | Rastbolzen Ø (mm) | 25
777053253021 | Innenteil | 4062 | Kuppelbolzen (mm) | 38
777053253021 | Innenteil | 1293 | Stützlast (kg) | 2500
777053253321 | InnenteilJSV | 330 | Breite/Lochbild (mm) | 325
777053253321 | InnenteilJSV | 311 | Bolzen-Ø (mm) | 38
777053253321 | InnenteilJSV | 1467 | Zugösen-Ø | DIN 11026, 74054 <br> (ISO 8755) = 40 mm <br> DIN 74053 (ISO 1102) = 50 mm
777053253321 | InnenteilJSV | 1293 | Stützlast (kg) | 2000
777053253321 | InnenteilJSV | 435 | D-Wert (kN) | 82,4
777053253321 | InnenteilJSV | 1466 | Zugöse | DIN 11026, 74054 <br> (ISO 8755) = 40 mm <br> DIN 74053 (ISO 1102) = 50 mm
777053253321 | InnenteilJSV | 1474 | Zul. Gesamtgewicht (kg) | 12000
777053253321 | InnenteilJSV | 4062 | Kuppelbolzen (mm) | 38
777053253321 | InnenteilJSV | 1184 | Schienenbreite (mm) | 325
777053253321 | InnenteilJSV | 4001 | Rastbolzen Ø (mm) | 25
777053253321 | InnenteilJSV | 522 | Führungsbreite (mm) | 26
777053253321 | InnenteilJSV | 1293 | Stützlast (kg) | 2500
777053303221 | Innenteil | 311 | Bolzen-Ø (mm) | 38
777053303221 | Innenteil | 435 | D-Wert (kN) | 89,3
777053303221 | Innenteil | 330 | Breite/Lochbild (mm) | 330
777053303221 | Innenteil | 1466 | Zugöse | DIN 11026, 74054 <br> (ISO 8755) = 40 mm <br> DIN 74053 (ISO 1102) = 50 mm
777053303221 | Innenteil | 4062 | Kuppelbolzen (mm) | 38
777053303221 | Innenteil | 1184 | Schienenbreite (mm) | 330
777053303221 | Innenteil | 4001 | Rastbolzen Ø (mm) | 25
777053303221 | Innenteil | 522 | Führungsbreite (mm) | 32
777053303221 | Innenteil | 1293 | Stützlast (kg) | 2500
777055141021 | Kupplungkpl. | 1466 | Zugöse | DIN 11026, 74054 <br> (ISO 8755) = 40 mm
777055141021 | Kupplungkpl. | 1293 | Stützlast (kg) | 2000
777055141021 | Kupplungkpl. | 3336 | Typ | 1120
777055141021 | Kupplungkpl. | 435 | D-Wert (kN) | 82,4
777055141021 | Kupplungkpl. | 311 | Bolzen-Ø (mm) | 25
777055141021 | Kupplungkpl. | 299 | Bohrungen | M20
777055141021 | Kupplungkpl. | 614 | Gewinde | M20
777055141021 | Kupplungkpl. | 187 | Ausladung (mm) | 211
777055141021 | Kupplungkpl. | 894 | Lochabstand (mm) | 129
777055141021 | Kupplungkpl. | 847 | Länge innen (mm) | 98
777055141021 | Kupplungkpl. | 20 | Farbe | schwarz
777055145011 | Kupplung | 1293 | Stützlast (kg) | 1250
777055145011 | Kupplung | 435 | D-Wert (kN) | 82,4
777055145011 | Kupplung | 1466 | Zugöse | DIN 11026, 74054 = 40 mm <br> DIN 74053 = 50 mm
777055145011 | Kupplung | 4062 | Kuppelbolzen (mm) | 31
777055145011 | Kupplung | 727 | Innenbreite (mm) | 98
777055145011 | Kupplung | 4064 | Absteckbolzen-Ø (mm) | 25
777055145011 | Kupplung | 4030 | Bolzenabstand (mm) | 129
777055145011 | Kupplung | 1293 | Stützlast (kg) | 2000
77705629530 | InnenteilJSV | 1919 | Lochbild (mm) | 140 x 80, <br> Gewinde M16
77705629530 | InnenteilJSV | 2670 | Plattenhöhe (mm) | 133
77705629530 | InnenteilJSV | 1293 | Stützlast (kg) | 2000
77705629530 | InnenteilJSV | 435 | D-Wert (kN) | 83,9
77705629530 | InnenteilJSV | 4062 | Kuppelbolzen (mm) | 80
77705629530 | InnenteilJSV | 1184 | Schienenbreite (mm) | 295
77705629530 | InnenteilJSV | 4001 | Rastbolzen Ø (mm) | 25
77705629530 | InnenteilJSV | 522 | Führungsbreite (mm) | 26
77705630945 | Innenteil | 2670 | Plattenhöhe (mm) | 160
77705630945 | Innenteil | 1293 | Stützlast (kg) | 4000
77705630945 | Innenteil | 435 | D-Wert (kN) | 89,3
77705630945 | Innenteil | 4062 | Kuppelbolzen (mm) | 80
77705630945 | Innenteil | 1184 | Schienenbreite (mm) | 309
77705630945 | Innenteil | 4001 | Rastbolzen Ø (mm) | 22
77705630945 | Innenteil | 522 | Führungsbreite (mm) | 30
77705631142 | Innenteil | 1981 | Nutbreite (mm) | 30
77705631142 | Innenteil | 684 | Höhe (mm) | 175
77705631142 | Innenteil | 1919 | Lochbild (mm) | 140 x 80, <br> Gewinde M20
77705631142 | Innenteil | 321 | Breite (mm) | 311
77705631142 | Innenteil | 2670 | Plattenhöhe (mm) | 175
77705631142 | Innenteil | 311 | Bolzen-Ø (mm) | 22
77705631142 | Innenteil | 1293 | Stützlast (kg) | 2000
77705631142 | Innenteil | 435 | D-Wert (kN) | 83,9
77705631142 | Innenteil | 4062 | Kuppelbolzen (mm) | 80
77705631142 | Innenteil | 1184 | Schienenbreite (mm) | 311
77705631142 | Innenteil | 4001 | Rastbolzen Ø (mm) | 22
77705631142 | Innenteil | 522 | Führungsbreite (mm) | 30
77705631145 | Innenteil | 1184 | Schienenbreite (mm) | 311
77705631145 | Innenteil | 2670 | Plattenhöhe (mm) | 160
77705631145 | Innenteil | 1293 | Stützlast (kg) | 4000
77705631145 | Innenteil | 435 | D-Wert (kN) | 89,3
77705631145 | Innenteil | 4062 | Kuppelbolzen (mm) | 80
77705631145 | Innenteil | 4001 | Rastbolzen Ø (mm) | 22
77705631145 | Innenteil | 522 | Führungsbreite (mm) | 30
77705631445 | Innenteil Scharmüller | 4062 | Kuppelbolzen (mm) | 80
77705631445 | Innenteil Scharmüller | 1184 | Schienenbreite (mm) | 314
77705631445 | Innenteil Scharmüller | 4001 | Rastbolzen Ø (mm) | 20
77705631445 | Innenteil Scharmüller | 522 | Führungsbreite (mm) | 30
77705631445 | Innenteil Scharmüller | 1293 | Stützlast (kg) | 4000
77705631445 | Innenteil Scharmüller | 435 | D-Wert (kN) | 89,3
77705631445 | Innenteil Scharmüller | 2670 | Plattenhöhe (mm) | 160
77705632010 | Piton Fix | 311 | Bolzen-Ø (mm) | 50
77705632010 | Piton Fix | 1293 | Stützlast (kg) | 3000
77705632010 | Piton Fix | 435 | D-Wert (kN) | 89,3
77705632010 | Piton Fix | 444 | Einbaumaß (mm) | 320 mm <br> Bolzen: 25 mm <br> Schienenbreite: 38 mm
77705632010 | Piton Fix | 1467 | Zugösen-Ø | ISO 9692-1, ISO 20019
77705632010 | Piton Fix | 4062 | Kuppelbolzen (mm) | 50
77705632010 | Piton Fix | 1184 | Schienenbreite (mm) | 320
77705632010 | Piton Fix | 4001 | Rastbolzen Ø (mm) | 25
77705632010 | Piton Fix | 522 | Führungsbreite (mm) | 38
77705632045 | Kugelkupplung | 1293 | Stützlast (kg) | 4000
77705632045 | Kugelkupplung | 435 | D-Wert (kN) | 89,3
77705632045 | Kugelkupplung | 444 | Einbaumaß (mm) | 320 mm <br> Bolzen: 25 mm <br> Schienenbreite: 38 mm
77705632045 | Kugelkupplung | 1467 | Zugösen-Ø | ISO 24347
77705632045 | Kugelkupplung | 1184 | Schienenbreite (mm) | 320
77705632045 | Kugelkupplung | 4001 | Rastbolzen Ø (mm) | 25
77705632045 | Kugelkupplung | 522 | Führungsbreite (mm) | 38
77705632045 | Kugelkupplung | 4062 | Kuppelbolzen (mm) | 80
77705632245 | Innenteil | 2670 | Plattenhöhe (mm) | 160
77705632245 | Innenteil | 1293 | Stützlast (kg) | 4000
77705632245 | Innenteil | 435 | D-Wert (kN) | 89,3
77705632245 | Innenteil | 4062 | Kuppelbolzen (mm) | 80
77705632245 | Innenteil | 1184 | Schienenbreite (mm) | 322
77705632245 | Innenteil | 4001 | Rastbolzen Ø (mm) | 22
77705632245 | Innenteil | 522 | Führungsbreite (mm) | 30
77705632533 | Innenteil | 1919 | Lochbild (mm) | 140 x 80, <br> Gewinde M20
77705632533 | Innenteil | 2670 | Plattenhöhe (mm) | 133
77705632533 | Innenteil | 1293 | Stützlast (kg) | 2000
77705632533 | Innenteil | 435 | D-Wert (kN) | 83,9
77705632533 | Innenteil | 4062 | Kuppelbolzen (mm) | 80
77705632533 | Innenteil | 1184 | Schienenbreite (mm) | 325
77705632533 | Innenteil | 4001 | Rastbolzen Ø (mm) | 25
77705632533 | Innenteil | 522 | Führungsbreite (mm) | 26
77705632910 | Piton Fix | 311 | Bolzen-Ø (mm) | 50
77705632910 | Piton Fix | 1293 | Stützlast (kg) | 3000
77705632910 | Piton Fix | 435 | D-Wert (kN) | 89,3
77705632910 | Piton Fix | 444 | Einbaumaß (mm) | 330 mm <br> Bolzen: 20 mm <br> Schienenbreite: 30 mm
77705632910 | Piton Fix | 1467 | Zugösen-Ø | ISO 9692-1, ISO 20019
77705632910 | Piton Fix | 1184 | Schienenbreite (mm) | 330
77705632910 | Piton Fix | 4001 | Rastbolzen Ø (mm) | 20
77705632910 | Piton Fix | 522 | Führungsbreite (mm) | 30
77705632910 | Piton Fix | 4062 | Kuppelbolzen (mm) | 50
77705632910 | Piton Fix | 3931 | Kugelkopf-Ø (mm) | 50
77705632945 | Kugelkupplung | 1293 | Stützlast (kg) | 4000
77705632945 | Kugelkupplung | 435 | D-Wert (kN) | 89,3
77705632945 | Kugelkupplung | 444 | Einbaumaß (mm) | 330 mm <br> Bolzen: 20 mm <br> Schienenbreite: 30 mm
77705632945 | Kugelkupplung | 1467 | Zugösen-Ø | ISO 24347
77705632945 | Kugelkupplung | 1184 | Schienenbreite (mm) | 330
77705632945 | Kugelkupplung | 4001 | Rastbolzen Ø (mm) | 20
77705632945 | Kugelkupplung | 522 | Führungsbreite (mm) | 30
77705632945 | Kugelkupplung | 4062 | Kuppelbolzen (mm) | 80
77705632945 | Kugelkupplung | 3931 | Kugelkopf-Ø (mm) | 80
77705633010 | Piton Fix | 1184 | Schienenbreite (mm) | 330
77705633010 | Piton Fix | 4001 | Rastbolzen Ø (mm) | 25
77705633010 | Piton Fix | 522 | Führungsbreite (mm) | 32
77705633010 | Piton Fix | 1292 | Stützlast (t) | 3,0
77705633010 | Piton Fix | 435 | D-Wert (kN) | 89,3
77705633042 | Innenteil | 1919 | Lochbild (mm) | 140 x 80, <br> Gewinde M20
77705633042 | Innenteil | 2670 | Plattenhöhe (mm) | 175
77705633042 | Innenteil | 1293 | Stützlast (kg) | 2000
77705633042 | Innenteil | 435 | D-Wert (kN) | 83,9
77705633042 | Innenteil | 4062 | Kuppelbolzen (mm) | 80
77705633042 | Innenteil | 1184 | Schienenbreite (mm) | 330
77705633042 | Innenteil | 4001 | Rastbolzen Ø (mm) | 25
77705633042 | Innenteil | 522 | Führungsbreite (mm) | 32
77705633045 | Innenteil | 1184 | Schienenbreite (mm) | 330
77705633045 | Innenteil | 2670 | Plattenhöhe (mm) | 160
77705633045 | Innenteil | 1293 | Stützlast (kg) | 4000
77705633045 | Innenteil | 435 | D-Wert (kN) | 89,3
77705633045 | Innenteil | 4062 | Kuppelbolzen (mm) | 80
77705633045 | Innenteil | 4001 | Rastbolzen Ø (mm) | 25
77705633045 | Innenteil | 522 | Führungsbreite (mm) | 32
77705633045 | Innenteil | 187 | Ausladung (mm) | 57
77705633061 | Innenteil | 1184 | Schienenbreite (mm) | 330
77705633061 | Innenteil | 4001 | Rastbolzen Ø (mm) | 25
77705633061 | Innenteil | 522 | Führungsbreite (mm) | 32
77705633061 | Innenteil | 187 | Ausladung (mm) | 152
77705633061 | Innenteil | 1293 | Stützlast (kg) | 2000
77705633061 | Innenteil | 435 | D-Wert (kN) | 34,5
77705633061 | Innenteil | 4062 | Kuppelbolzen (mm) | 80
77705633410 | Piton Fix | 311 | Bolzen-Ø (mm) | 50
77705633410 | Piton Fix | 1293 | Stützlast (kg) | 3000
77705633410 | Piton Fix | 435 | D-Wert (kN) | 89,3
77705633410 | Piton Fix | 444 | Einbaumaß (mm) | 333 mm <br> Bolzen: 25 mm <br> Schienenbreite: 38 mm
77705633410 | Piton Fix | 1467 | Zugösen-Ø | ISO 9692-1, ISO 20019
77705633410 | Piton Fix | 4062 | Kuppelbolzen (mm) | 50
77705633410 | Piton Fix | 1184 | Schienenbreite (mm) | 333
77705633410 | Piton Fix | 4001 | Rastbolzen Ø (mm) | 25
77705633410 | Piton Fix | 522 | Führungsbreite (mm) | 38
77705633445 | Kugelkupplung | 1293 | Stützlast (kg) | 4000
77705633445 | Kugelkupplung | 435 | D-Wert (kN) | 83,9
77705633445 | Kugelkupplung | 444 | Einbaumaß (mm) | 333 mm <br> Bolzen: 25 mm <br> Schienenbreite: 38 mm
77705633445 | Kugelkupplung | 1467 | Zugösen-Ø | ISO 24347
77705633445 | Kugelkupplung | 1184 | Schienenbreite (mm) | 333
77705633445 | Kugelkupplung | 4001 | Rastbolzen Ø (mm) | 25
77705633445 | Kugelkupplung | 522 | Führungsbreite (mm) | 38
77705633545 | Innenteil | 1184 | Schienenbreite (mm) | 335
77705633545 | Innenteil | 2670 | Plattenhöhe (mm) | 160
77705633545 | Innenteil | 1293 | Stützlast (kg) | 4000
77705633545 | Innenteil | 435 | D-Wert (kN) | 89,3
77705633545 | Innenteil | 4062 | Kuppelbolzen (mm) | 80
77705633545 | Innenteil | 4001 | Rastbolzen Ø (mm) | 22
77705633545 | Innenteil | 522 | Führungsbreite (mm) | 30
77705639046A02 | Innenteil K80 | 1293 | Stützlast (kg) | 4000
77705639046A02 | Innenteil K80 | 435 | D-Wert (kN) | 120
77705639046A02 | Innenteil K80 | 2670 | Plattenhöhe (mm) | 160
77705639046A02 | Innenteil K80 | 187 | Ausladung (mm) | 77
77705639046A02 | Innenteil K80 | 4062 | Kuppelbolzen (mm) | 80
77705639046A02 | Innenteil K80 | 1184 | Schienenbreite (mm) | 390
77705639046A02 | Innenteil K80 | 4001 | Rastbolzen Ø (mm) | 25
77705639046A02 | Innenteil K80 | 522 | Führungsbreite (mm) | 32
77705639063 | InnenteilK80 | 4062 | Kuppelbolzen (mm) | 80
77705639063 | InnenteilK80 | 1184 | Schienenbreite (mm) | 390
77705639063 | InnenteilK80 | 1293 | Stützlast (kg) | 3000
77705639063 | InnenteilK80 | 435 | D-Wert (kN) | 97,1
77705720000 | Adapterplatte | 1293 | Stützlast (kg) | 2000
77705720000 | Adapterplatte | 435 | D-Wert (kN) | 83,9
77705720000 | Adapterplatte | 1184 | Schienenbreite (mm) | 325
77705720000 | Adapterplatte | 1919 | Lochbild (mm) | 140 x 80
77705720000 | Adapterplatte | 311 | Bolzen-Ø (mm) | 25
77705720000 | Adapterplatte | 330 | Breite/Lochbild (mm) | 325, <br> 80 x 140, M16, <br> 4 Loch
77705720000 | Adapterplatte | 1184 | Schienenbreite (mm) | 26
77705720000 | Adapterplatte | 2670 | Plattenhöhe (mm) | 133
77705720000 | Adapterplatte | 614 | Gewinde | M16
77705720000 | Adapterplatte | 1474 | Zul. Gesamtgewicht (kg) | 14000
77705720000 | Adapterplatte | 522 | Führungsbreite (mm) | 26
77705720020 | Adapterplatte | 1293 | Stützlast (kg) | 2000
77705720020 | Adapterplatte | 435 | D-Wert (kN) | 83,9
77705720020 | Adapterplatte | 1184 | Schienenbreite (mm) | 325
77705720020 | Adapterplatte | 1919 | Lochbild (mm) | 140 x 80
77705720020 | Adapterplatte | 311 | Bolzen-Ø (mm) | 25
77705720020 | Adapterplatte | 330 | Breite/Lochbild (mm) | 325, <br> 80 x 140, M20, <br> 4 Loch
77705720020 | Adapterplatte | 1184 | Schienenbreite (mm) | 26
77705720020 | Adapterplatte | 2670 | Plattenhöhe (mm) | 133
77705720020 | Adapterplatte | 614 | Gewinde | M20
77705720020 | Adapterplatte | 522 | Führungsbreite (mm) | 26
77705729500 | Innenteil | 1184 | Schienenbreite (mm) | 295
77705729500 | Innenteil | 522 | Führungsbreite (mm) | 26
77705729500 | Innenteil | 4001 | Rastbolzen Ø (mm) | 25
77705729500 | Innenteil | 1293 | Stützlast (kg) | 200
77705729500 | Innenteil | 435 | D-Wert (kN) | 17
77705730000 | Adapterplatte | 1293 | Stützlast (kg) | 2000
77705730000 | Adapterplatte | 435 | D-Wert (kN) | 83,9
77705730000 | Adapterplatte | 1184 | Schienenbreite (mm) | 295
77705730000 | Adapterplatte | 1919 | Lochbild (mm) | 140 x 80
77705730000 | Adapterplatte | 311 | Bolzen-Ø (mm) | 25
77705730000 | Adapterplatte | 1184 | Schienenbreite (mm) | 26
77705730000 | Adapterplatte | 2670 | Plattenhöhe (mm) | 133
77705730000 | Adapterplatte | 614 | Gewinde | M16
77705730000 | Adapterplatte | 522 | Führungsbreite (mm) | 26
77705731103 | Innenteil | 1184 | Schienenbreite (mm) | 311
77705731103 | Innenteil | 522 | Führungsbreite (mm) | 30
77705731103 | Innenteil | 4001 | Rastbolzen Ø (mm) | 22
77705731103 | Innenteil | 1293 | Stützlast (kg) | 250
77705731103 | Innenteil | 435 | D-Wert (kN) | 23,5
77705731140 | Adapterplatte | 1293 | Stützlast (kg) | 2000
77705731140 | Adapterplatte | 435 | D-Wert (kN) | 83,9
77705731140 | Adapterplatte | 1184 | Schienenbreite (mm) | 311
77705731140 | Adapterplatte | 1919 | Lochbild (mm) | 140 x 80
77705731140 | Adapterplatte | 311 | Bolzen-Ø (mm) | 22
77705731140 | Adapterplatte | 1184 | Schienenbreite (mm) | 30
77705731140 | Adapterplatte | 2670 | Plattenhöhe (mm) | 135
77705731140 | Adapterplatte | 614 | Gewinde | M20
77705731140 | Adapterplatte | 522 | Führungsbreite (mm) | 30
777057311420 | Adapterplatte | 1293 | Stützlast (kg) | 2000
777057311420 | Adapterplatte | 435 | D-Wert (kN) | 83,9
777057311420 | Adapterplatte | 1184 | Schienenbreite (mm) | 311
777057311420 | Adapterplatte | 1919 | Lochbild (mm) | 140 x 80
777057311420 | Adapterplatte | 311 | Bolzen-Ø (mm) | 22
777057311420 | Adapterplatte | 1184 | Schienenbreite (mm) | 30
777057311420 | Adapterplatte | 2670 | Plattenhöhe (mm) | 175
777057311420 | Adapterplatte | 614 | Gewinde | M20
777057311420 | Adapterplatte | 522 | Führungsbreite (mm) | 30
77705732503 | Innenteil | 1184 | Schienenbreite (mm) | 325
77705732503 | Innenteil | 522 | Führungsbreite (mm) | 26
77705732503 | Innenteil | 4001 | Rastbolzen Ø (mm) | 25
77705732503 | Innenteil | 1293 | Stützlast (kg) | 200
77705732503 | Innenteil | 435 | D-Wert (kN) | 17
77705732530 | Adapterplatte | 435 | D-Wert (kN) | 83,9
77705732530 | Adapterplatte | 1184 | Schienenbreite (mm) | 325
77705732530 | Adapterplatte | 1919 | Lochbild (mm) | 140 x 80
77705732530 | Adapterplatte | 311 | Bolzen-Ø (mm) | 25
77705732530 | Adapterplatte | 330 | Breite/Lochbild (mm) | 325, <br> 80 x 140, M16, <br> 8 Loch
77705732530 | Adapterplatte | 1184 | Schienenbreite (mm) | 26
77705732530 | Adapterplatte | 2670 | Plattenhöhe (mm) | 133
77705732530 | Adapterplatte | 614 | Gewinde | M16
77705732530 | Adapterplatte | 4001 | Rastbolzen Ø (mm) | 25
77705732530 | Adapterplatte | 522 | Führungsbreite (mm) | 26
77705732530 | Adapterplatte | 303 | Bohrung-Ø (mm) | M16
77705732530 | Adapterplatte | 1293 | Stützlast (kg) | 2000
77705732533 | AdapterplatteJSV | 435 | D-Wert (kN) | 83,9
77705732533 | AdapterplatteJSV | 1184 | Schienenbreite (mm) | 325
77705732533 | AdapterplatteJSV | 1919 | Lochbild (mm) | 140 x 80
77705732533 | AdapterplatteJSV | 311 | Bolzen-Ø (mm) | 25
77705732533 | AdapterplatteJSV | 330 | Breite/Lochbild (mm) | 325, <br> 80 x 140, M20, <br> 8 Loch
77705732533 | AdapterplatteJSV | 1184 | Schienenbreite (mm) | 26
77705732533 | AdapterplatteJSV | 2670 | Plattenhöhe (mm) | 133
77705732533 | AdapterplatteJSV | 614 | Gewinde | M20
77705732533 | AdapterplatteJSV | 4001 | Rastbolzen Ø (mm) | 25
77705732533 | AdapterplatteJSV | 522 | Führungsbreite (mm) | 26
77705732533 | AdapterplatteJSV | 303 | Bohrung-Ø (mm) | M20
77705732533 | AdapterplatteJSV | 1293 | Stützlast (kg) | 2000
77705733003 | Innenteil | 1184 | Schienenbreite (mm) | 330
77705733003 | Innenteil | 522 | Führungsbreite (mm) | 32
77705733003 | Innenteil | 4001 | Rastbolzen Ø (mm) | 25
77705733003 | Innenteil | 1293 | Stützlast (kg) | 250
77705733003 | Innenteil | 435 | D-Wert (kN) | 17
77705733042 | Adapterplatte | 1293 | Stützlast (kg) | 2000
77705733042 | Adapterplatte | 435 | D-Wert (kN) | 83,9
77705733042 | Adapterplatte | 1184 | Schienenbreite (mm) | 330
77705733042 | Adapterplatte | 1919 | Lochbild (mm) | 140 x 80
77705733042 | Adapterplatte | 311 | Bolzen-Ø (mm) | 25
77705733042 | Adapterplatte | 1184 | Schienenbreite (mm) | 32
77705733042 | Adapterplatte | 2670 | Plattenhöhe (mm) | 175
77705733042 | Adapterplatte | 614 | Gewinde | M20
77705733042 | Adapterplatte | 522 | Führungsbreite (mm) | 32
777073141221 | Innenteil | 311 | Bolzen-Ø (mm) | 31
777073141221 | Innenteil | 1293 | Stützlast (kg) | 2000
777073141221 | Innenteil | 435 | D-Wert (kN) | 82,4
777073141221 | Innenteil | 444 | Einbaumaß (mm) | 314 mm <br> Bolzen: 20 mm <br> Schienenbreite: 30 mm
777073141221 | Innenteil | 1467 | Zugösen-Ø | DIN 11026, 11043, 74054 (ISO 8755) = 40 mm <br> DIN 74053 (ISO 1102) = 50 mm
777073141221 | Innenteil | 4062 | Kuppelbolzen (mm) | 31
777073141221 | Innenteil | 1184 | Schienenbreite (mm) | 314
777073141221 | Innenteil | 4001 | Rastbolzen Ø (mm) | 20
777073141221 | Innenteil | 522 | Führungsbreite (mm) | 30
777073141221 | Innenteil | 3931 | Kugelkopf-Ø (mm) | 31
777073143221 | Innenteil | 311 | Bolzen-Ø (mm) | 38
777073143221 | Innenteil | 1293 | Stützlast (kg) | 2000
777073143221 | Innenteil | 435 | D-Wert (kN) | 82,4
777073143221 | Innenteil | 444 | Einbaumaß (mm) | 314 mm <br> Bolzen: 20 mm <br> Schienenbreite: 30 mm
777073143221 | Innenteil | 1467 | Zugösen-Ø | DIN 11026, 11043, 74054 (ISO 8755) = 40 mm <br> DIN 74053 (ISO 1102) = 50 mm
777073143221 | Innenteil | 4062 | Kuppelbolzen (mm) | 38
777073143221 | Innenteil | 1184 | Schienenbreite (mm) | 314
777073143221 | Innenteil | 4001 | Rastbolzen Ø (mm) | 20
777073143221 | Innenteil | 522 | Führungsbreite (mm) | 30
777073143221 | Innenteil | 3931 | Kugelkopf-Ø (mm) | 38
77707314501 | Innenteil | 311 | Bolzen-Ø (mm) | 31
77707314501 | Innenteil | 1293 | Stützlast (kg) | 2000
77707314501 | Innenteil | 435 | D-Wert (kN) | 82,4
77707314501 | Innenteil | 444 | Einbaumaß (mm) | 314 mm <br> Bolzen: 20 mm <br> Schienenbreite: 30 mm
77707314501 | Innenteil | 1467 | Zugösen-Ø | DIN 11026, 11043, 74054 (ISO 8755) = 40 mm
77707314501 | Innenteil | 4062 | Kuppelbolzen (mm) | 31
77707314501 | Innenteil | 1184 | Schienenbreite (mm) | 314
77707314501 | Innenteil | 4001 | Rastbolzen Ø (mm) | 20
77707314501 | Innenteil | 522 | Führungsbreite (mm) | 30
77707314501 | Innenteil | 3931 | Kugelkopf-Ø (mm) | 31
777073901281 | Innenteil | 311 | Bolzen-Ø (mm) | 31
777073901281 | Innenteil | 435 | D-Wert (kN) | 97,1
777073901281 | Innenteil | 330 | Breite/Lochbild (mm) | 390
777073901281 | Innenteil | 1466 | Zugöse | DIN 11026, 11043, 74054 (ISO 8755) = 40 mm <br> DIN 74053 (ISO 1102) = 50 mm
777073901281 | Innenteil | 4062 | Kuppelbolzen (mm) | 31
777073901281 | Innenteil | 1184 | Schienenbreite (mm) | 390
777073901281 | Innenteil | 4001 | Rastbolzen Ø (mm) | 25
777073901281 | Innenteil | 522 | Führungsbreite (mm) | 32
777073901281 | Innenteil | 1293 | Stützlast (kg) | 2500
777073903281 | Innenteil | 311 | Bolzen-Ø (mm) | 38
777073903281 | Innenteil | 435 | D-Wert (kN) | 97,1
777073903281 | Innenteil | 330 | Breite/Lochbild (mm) | 390
777073903281 | Innenteil | 1466 | Zugöse | DIN 11026, 11043, 74054 (ISO 8755) = 40 mm
777073903281 | Innenteil | 4062 | Kuppelbolzen (mm) | 38
777073903281 | Innenteil | 1184 | Schienenbreite (mm) | 390
777073903281 | Innenteil | 4001 | Rastbolzen Ø (mm) | 25
777073903281 | Innenteil | 522 | Führungsbreite (mm) | 32
777073903281 | Innenteil | 1293 | Stützlast (kg) | 2500
777073903281 | Innenteil | 1060 | passend für | diverse Hersteller
77707630942 | Innenteil | 1919 | Lochbild (mm) | 140 x 80, <br> Gewinde M20
77707630942 | Innenteil | 2670 | Plattenhöhe (mm) | 160
77707630942 | Innenteil | 1293 | Stützlast (kg) | 2000
77707630942 | Innenteil | 435 | D-Wert (kN) | 83,9
77707630942 | Innenteil | 4062 | Kuppelbolzen (mm) | 80
77707630942 | Innenteil | 1184 | Schienenbreite (mm) | 309
77707630942 | Innenteil | 4001 | Rastbolzen Ø (mm) | 22
77707630942 | Innenteil | 522 | Führungsbreite (mm) | 30
77707631452 | Innenteil | 1184 | Schienenbreite (mm) | 314
77707631452 | Innenteil | 1919 | Lochbild (mm) | 140 x 80, <br> Gewinde M16
77707631452 | Innenteil | 1293 | Stützlast (kg) | 3000
77707631452 | Innenteil | 2670 | Plattenhöhe (mm) | 150
77707631452 | Innenteil | 444 | Einbaumaß (mm) | 314 mm <br> Bolzen: 20 mm <br> Schienenbreite: 30 mm
77707631452 | Innenteil | 435 | D-Wert (kN) | 83,9
77707631452 | Innenteil | 1467 | Zugösen-Ø | ISO 24347
77707631452 | Innenteil | 1184 | Schienenbreite (mm) | 30
77707631452 | Innenteil | 4001 | Rastbolzen Ø (mm) | 20
77707631452 | Innenteil | 522 | Führungsbreite (mm) | 30
77707631452 | Innenteil | 4062 | Kuppelbolzen (mm) | 80
77707631452 | Innenteil | 3931 | Kugelkopf-Ø (mm) | 80
77707632242 | Innenteil | 1919 | Lochbild (mm) | 140 x 80, <br> Gewinde M20
77707632242 | Innenteil | 2670 | Plattenhöhe (mm) | 160
77707632242 | Innenteil | 1293 | Stützlast (kg) | 3000
77707632242 | Innenteil | 435 | D-Wert (kN) | 89,3
77707632242 | Innenteil | 4062 | Kuppelbolzen (mm) | 80
77707632242 | Innenteil | 1184 | Schienenbreite (mm) | 322
77707632242 | Innenteil | 4001 | Rastbolzen Ø (mm) | 22
77707632242 | Innenteil | 522 | Führungsbreite (mm) | 30
77707632942 | Innenteil | 311 | Bolzen-Ø (mm) | 20
77707632942 | Innenteil | 1293 | Stützlast (kg) | 3000
77707632942 | Innenteil | 435 | D-Wert (kN) | 89,3
77707632942 | Innenteil | 444 | Einbaumaß (mm) | 330
77707632942 | Innenteil | 1184 | Schienenbreite (mm) | 330
77707632942 | Innenteil | 4001 | Rastbolzen Ø (mm) | 20
77707632942 | Innenteil | 522 | Führungsbreite (mm) | 30
77707632942 | Innenteil | 4062 | Kuppelbolzen (mm) | K80
77707632942 | Innenteil | 3931 | Kugelkopf-Ø (mm) | K80
77707632942 | Innenteil | 2670 | Plattenhöhe (mm) | 150
77707633032 | Piton Fix | 1184 | Schienenbreite (mm) | 330
77707633032 | Piton Fix | 4001 | Rastbolzen Ø (mm) | 25
77707633032 | Piton Fix | 522 | Führungsbreite (mm) | 32
77707633032 | Piton Fix | 1292 | Stützlast (t) | 3,0
77707633032 | Piton Fix | 435 | D-Wert (kN) | 89,3
77707633042 | Innenteil | 1184 | Schienenbreite (mm) | 330
77707633042 | Innenteil | 1981 | Nutbreite (mm) | 32
77707633042 | Innenteil | 684 | Höhe (mm) | 160
77707633042 | Innenteil | 1919 | Lochbild (mm) | 140 x 80, <br> Gewinde M20
77707633042 | Innenteil | 321 | Breite (mm) | 330
77707633042 | Innenteil | 2670 | Plattenhöhe (mm) | 150
77707633042 | Innenteil | 311 | Bolzen-Ø (mm) | 25
77707633042 | Innenteil | 1293 | Stützlast (kg) | 3000
77707633042 | Innenteil | 435 | D-Wert (kN) | 89,3
77707633042 | Innenteil | 4062 | Kuppelbolzen (mm) | K80
77707633042 | Innenteil | 4001 | Rastbolzen Ø (mm) | 25
77707633042 | Innenteil | 522 | Führungsbreite (mm) | 32
77707633542 | Innenteil | 1184 | Schienenbreite (mm) | 335
77707633542 | Innenteil | 1919 | Lochbild (mm) | 140 x 80 <br> Gewinde M20
77707633542 | Innenteil | 2670 | Plattenhöhe (mm) | 150
77707633542 | Innenteil | 1293 | Stützlast (kg) | 3000
77707633542 | Innenteil | 435 | D-Wert (kN) | 89,3
77707633542 | Innenteil | 4062 | Kuppelbolzen (mm) | 80
77707633542 | Innenteil | 4001 | Rastbolzen Ø (mm) | 22
77707633542 | Innenteil | 522 | Führungsbreite (mm) | 30
77707639042 | Innenteil | 1184 | Schienenbreite (mm) | 390
77707639042 | Innenteil | 1919 | Lochbild (mm) | 140 x 80, <br> Gewinde M20
77707639042 | Innenteil | 2670 | Plattenhöhe (mm) | 160
77707639042 | Innenteil | 1293 | Stützlast (kg) | 2500
77707639042 | Innenteil | 435 | D-Wert (kN) | 97,1
77707639042 | Innenteil | 4062 | Kuppelbolzen (mm) | 80
77707639042 | Innenteil | 4001 | Rastbolzen Ø (mm) | 25
77707639042 | Innenteil | 522 | Führungsbreite (mm) | 32
77707730903 | Innenteil | 1184 | Schienenbreite (mm) | 309
77707730903 | Innenteil | 522 | Führungsbreite (mm) | 30
77707730903 | Innenteil | 4001 | Rastbolzen Ø (mm) | 22
77707730903 | Innenteil | 1293 | Stützlast (kg) | 200
77707730903 | Innenteil | 435 | D-Wert (kN) | 17
77707730952 | Adapterplatte | 1293 | Stützlast (kg) | 2000
77707730952 | Adapterplatte | 435 | D-Wert (kN) | 83,9
77707730952 | Adapterplatte | 1184 | Schienenbreite (mm) | 309
77707730952 | Adapterplatte | 1919 | Lochbild (mm) | 140 x 80
77707730952 | Adapterplatte | 311 | Bolzen-Ø (mm) | 22
77707730952 | Adapterplatte | 1184 | Schienenbreite (mm) | 30
77707730952 | Adapterplatte | 2670 | Plattenhöhe (mm) | 160
77707730952 | Adapterplatte | 614 | Gewinde | M20
77707730952 | Adapterplatte | 522 | Führungsbreite (mm) | 30
77707731403 | PKW 50 - Kupplungskugel W314 CBM S29 ISO 50 | 3931 | Kugelkopf-Ø (mm) | K50
77707731403 | PKW 50 - Kupplungskugel W314 CBM S29 ISO 50 | 1184 | Schienenbreite (mm) | 314
77707731403 | PKW 50 - Kupplungskugel W314 CBM S29 ISO 50 | 4001 | Rastbolzen Ø (mm) | 20
77707731403 | PKW 50 - Kupplungskugel W314 CBM S29 ISO 50 | 522 | Führungsbreite (mm) | 30
77707731452 | Adapterplatte | 1293 | Stützlast (kg) | 3000
77707731452 | Adapterplatte | 435 | D-Wert (kN) | 83,9
77707731452 | Adapterplatte | 1184 | Schienenbreite (mm) | 314
77707731452 | Adapterplatte | 444 | Einbaumaß (mm) | 314 mm <br> Bolzen: 20 mm <br> Schienenbreite: 30 mm
77707731452 | Adapterplatte | 1919 | Lochbild (mm) | 140 x 80
77707731452 | Adapterplatte | 311 | Bolzen-Ø (mm) | 20
77707731452 | Adapterplatte | 1467 | Zugösen-Ø | Lochbild 80 x 140, Gewinde M20
77707731452 | Adapterplatte | 1184 | Schienenbreite (mm) | 30
77707731452 | Adapterplatte | 2670 | Plattenhöhe (mm) | 150
77707731452 | Adapterplatte | 614 | Gewinde | M20
77707731452 | Adapterplatte | 4001 | Rastbolzen Ø (mm) | 20
77707731452 | Adapterplatte | 522 | Führungsbreite (mm) | 30
77707732202 | Innenteil | 1184 | Schienenbreite (mm) | 322
77707732202 | Innenteil | 522 | Führungsbreite (mm) | 30
77707732202 | Innenteil | 4001 | Rastbolzen Ø (mm) | 22
77707732202 | Innenteil | 1293 | Stützlast (kg) | 200
77707732202 | Innenteil | 435 | D-Wert (kN) | 17
77707732250 | Adapterplatte | 1293 | Stützlast (kg) | 2000
77707732250 | Adapterplatte | 435 | D-Wert (kN) | 89,3
77707732250 | Adapterplatte | 1184 | Schienenbreite (mm) | 322
77707732250 | Adapterplatte | 1919 | Lochbild (mm) | 140 x 80
77707732250 | Adapterplatte | 311 | Bolzen-Ø (mm) | 22
77707732250 | Adapterplatte | 1184 | Schienenbreite (mm) | 30
77707732250 | Adapterplatte | 2670 | Plattenhöhe (mm) | 120
77707732250 | Adapterplatte | 614 | Gewinde | M20
77707732250 | Adapterplatte | 4001 | Rastbolzen Ø (mm) | 22
77707732250 | Adapterplatte | 522 | Führungsbreite (mm) | 30
77707732250 | Adapterplatte | 303 | Bohrung-Ø (mm) | M20
77707732250 | Adapterplatte | 1293 | Stützlast (kg) | 3000
77707732252 | Adapterplatte | 1293 | Stützlast (kg) | 2000
77707732252 | Adapterplatte | 435 | D-Wert (kN) | 83,9
77707732252 | Adapterplatte | 1184 | Schienenbreite (mm) | 322
77707732252 | Adapterplatte | 1919 | Lochbild (mm) | 140 x 80
77707732252 | Adapterplatte | 311 | Bolzen-Ø (mm) | 22
77707732252 | Adapterplatte | 1184 | Schienenbreite (mm) | 30
77707732252 | Adapterplatte | 2670 | Plattenhöhe (mm) | 160
77707732252 | Adapterplatte | 614 | Gewinde | M20
77707732252 | Adapterplatte | 522 | Führungsbreite (mm) | 30
77707732952 | Adapterplatte | 1293 | Stützlast (kg) | 3000
77707732952 | Adapterplatte | 435 | D-Wert (kN) | 83,9
77707732952 | Adapterplatte | 1184 | Schienenbreite (mm) | 330
77707732952 | Adapterplatte | 444 | Einbaumaß (mm) | 330 mm <br> Bolzen: 20 mm <br> Schienenbreite: 30 mm
77707732952 | Adapterplatte | 1919 | Lochbild (mm) | 140 x 80
77707732952 | Adapterplatte | 311 | Bolzen-Ø (mm) | 20
77707732952 | Adapterplatte | 1467 | Zugösen-Ø | Lochbild 80 x 140, Gewinde M20
77707732952 | Adapterplatte | 1184 | Schienenbreite (mm) | 30
77707732952 | Adapterplatte | 2670 | Plattenhöhe (mm) | 150
77707732952 | Adapterplatte | 614 | Gewinde | M20
77707732952 | Adapterplatte | 4001 | Rastbolzen Ø (mm) | 20
77707732952 | Adapterplatte | 522 | Führungsbreite (mm) | 30
77707733002 | Innenteil | 1060 | passend für | diverse Hersteller
77707733002 | Innenteil | 1293 | Stützlast (kg) | 200
77707733002 | Innenteil | 321 | Breite (mm) | 330
77707733002 | Innenteil | 435 | D-Wert (kN) | 17
77707733002 | Innenteil | 1184 | Schienenbreite (mm) | 330
77707733002 | Innenteil | 522 | Führungsbreite (mm) | 32
77707733002 | Innenteil | 4001 | Rastbolzen Ø (mm) | 25
77707733050 | Adapterplatte Scharmüller | 1293 | Stützlast (kg) | 2000
77707733050 | Adapterplatte Scharmüller | 435 | D-Wert (kN) | 83,9
77707733050 | Adapterplatte Scharmüller | 1184 | Schienenbreite (mm) | 330
77707733050 | Adapterplatte Scharmüller | 1919 | Lochbild (mm) | 140 x 80
77707733050 | Adapterplatte Scharmüller | 311 | Bolzen-Ø (mm) | 25
77707733050 | Adapterplatte Scharmüller | 2670 | Plattenhöhe (mm) | 120
77707733050 | Adapterplatte Scharmüller | 614 | Gewinde | M16
77707733050 | Adapterplatte Scharmüller | 522 | Führungsbreite (mm) | 32
77707733052 | Adapterplatte | 1293 | Stützlast (kg) | 3000
77707733052 | Adapterplatte | 435 | D-Wert (kN) | 83,9
77707733052 | Adapterplatte | 1184 | Schienenbreite (mm) | 330
77707733052 | Adapterplatte | 1919 | Lochbild (mm) | 140 x 80
77707733052 | Adapterplatte | 311 | Bolzen-Ø (mm) | 25
77707733052 | Adapterplatte | 1184 | Schienenbreite (mm) | 32
77707733052 | Adapterplatte | 2670 | Plattenhöhe (mm) | 150
77707733052 | Adapterplatte | 614 | Gewinde | M20
77707733052 | Adapterplatte | 522 | Führungsbreite (mm) | 32
77707733052 | Adapterplatte | 4001 | Rastbolzen Ø (mm) | 25
77707733052 | Adapterplatte | 303 | Bohrung-Ø (mm) | M20
77707733502 | Innenteil | 1184 | Schienenbreite (mm) | 335
77707733502 | Innenteil | 522 | Führungsbreite (mm) | 30
77707733502 | Innenteil | 4001 | Rastbolzen Ø (mm) | 22
77707733502 | Innenteil | 1293 | Stützlast (kg) | 200
77707733502 | Innenteil | 435 | D-Wert (kN) | 17
77707733550 | Adapterplatte | 1293 | Stützlast (kg) | 2000
77707733550 | Adapterplatte | 435 | D-Wert (kN) | 83,9
77707733550 | Adapterplatte | 1184 | Schienenbreite (mm) | 335
77707733550 | Adapterplatte | 1919 | Lochbild (mm) | 140 x 80
77707733550 | Adapterplatte | 311 | Bolzen-Ø (mm) | 22
77707733550 | Adapterplatte | 1184 | Schienenbreite (mm) | 30
77707733550 | Adapterplatte | 2670 | Plattenhöhe (mm) | 150
77707733550 | Adapterplatte | 614 | Gewinde | M16
77707733550 | Adapterplatte | 522 | Führungsbreite (mm) | 30
77707733552 | Adapterplatte | 1293 | Stützlast (kg) | 3000
77707733552 | Adapterplatte | 435 | D-Wert (kN) | 83,9
77707733552 | Adapterplatte | 1184 | Schienenbreite (mm) | 335
77707733552 | Adapterplatte | 1919 | Lochbild (mm) | 140 x 80
77707733552 | Adapterplatte | 311 | Bolzen-Ø (mm) | 22
77707733552 | Adapterplatte | 1184 | Schienenbreite (mm) | 30
77707733552 | Adapterplatte | 2670 | Plattenhöhe (mm) | 150
77707733552 | Adapterplatte | 614 | Gewinde | M20
77707733552 | Adapterplatte | 522 | Führungsbreite (mm) | 30
77707739042 | Adapterplatte | 1293 | Stützlast (kg) | 2500
77707739042 | Adapterplatte | 435 | D-Wert (kN) | 97,1
77707739042 | Adapterplatte | 1184 | Schienenbreite (mm) | 390
77707739042 | Adapterplatte | 1919 | Lochbild (mm) | 140 x 80
77707739042 | Adapterplatte | 311 | Bolzen-Ø (mm) | 25
77707739042 | Adapterplatte | 330 | Breite/Lochbild (mm) | 390, <br> 80 x 140, Gewinde M20
77707739042 | Adapterplatte | 2670 | Plattenhöhe (mm) | 160
77707739042 | Adapterplatte | 614 | Gewinde | M20
77707739042 | Adapterplatte | 4001 | Rastbolzen Ø (mm) | 25
77707739042 | Adapterplatte | 522 | Führungsbreite (mm) | 32
77707739042 | Adapterplatte | 303 | Bohrung-Ø (mm) | M20
77707739042 | Adapterplatte | 1293 | Stützlast (kg) | 3000
777103000250 | Platte
777103126100 | Anschraubplatte | 614 | Gewinde | M10
777103126100 | Anschraubplatte | 4020 | Lochbild Adapterplatte (mm) | 120 x 55
777103126100 | Anschraubplatte | 4021 | Lochbild Kugelflansch (mm) | 83 x 56
777103226460 | Zwischenplatte | 1919 | Lochbild (mm) | 140 x 80
777103229800 | Niederhalter
777103229810 | Niederhalter
777103229830 | Niederhalter
777103243260 | Anschraubplatte | 4020 | Lochbild Adapterplatte (mm) | 140 x 80
777103243260 | Anschraubplatte | 4021 | Lochbild Kugelflansch (mm) | 90
7771033159550 | Deckel
777103333331 | Distanzplatte
777103333332 | Distanzplatte
777103333335 | Distanzplatte
777103480200 | Adapterplatte | 311 | Bolzen-Ø (mm) | 25
777103480200 | Adapterplatte | 330 | Breite/Lochbild (mm) | 80 x 140
777103480200 | Adapterplatte | 1919 | Lochbild (mm) | 140x80
777103480200 | Adapterplatte | 303 | Bohrung-Ø (mm) | M20
777103480200 | Adapterplatte | 727 | Innenbreite (mm) | 149
777103480200 | Adapterplatte | 321 | Breite (mm) | Außen: 188
777103480200 | Adapterplatte | 4064 | Absteckbolzen-Ø (mm) | 25
777103480200 | Adapterplatte | 4030 | Bolzenabstand (mm) | 129
777104560600 | Doppelbolzen
777104563650 | Absteckbolzen
777104832000 | Bolzen
777104834000 | Bolzen
777104835000 | Bolzen
777104836000 | Bolzen
777104837000 | Bolzen
777104838000 | Bolzen
777106346000 | Bügel
777106431000 | Rastsatz
777106432000 | Zusatzhandgriff
777106451510 | Betätigungsgriff
777106451520 | Betätigungsgriff
777106454000 | Betätigungshebel
777107111000 | Anzeigeeinheit
777107112000 | Anzeigegehäuse
777107113000 | Anzeigegehäuse
777107114000 | Anzeigestift
777107132221 | Buchse
777107132312 | Buchse
777107202500 | Deckel
777107204000 | Deckel
777107256000 | Deckel
777107261000 | Führungsblech
777107308000 | Abdeckkappe
777107322050 | Auslösehebel
777107411050 | Klinke
777107451020 | Kuppelbolzen
777107455000 | Kuppelbolzen
777107458550 | Kuppelbolzen
777107459051 | Kuppelbolzen
777107528060 | Lasche
777107531000 | Mittelhebel
777107531050 | Mittelhebel
777107542100 | Niederhalter
777107565000 | Schutzbügel
777107584050 | Zunge
777107590000 | Verschleißplatte
777108236010 | Konsole | 1919 | Lochbild (mm) | 200 x 200
777108236010 | Konsole | 1406 | Weite | 124 mm
777108236811 | Konsole
777108236900 | Konsole | 831 | Länge (mm) | -
777108236900 | Konsole | 321 | Breite (mm) | 120
777108236900 | Konsole | 4059 | Anzahl Herzbolzen | 200 x 120
777108236900 | Konsole | 435 | D-Wert (kN) | 18
777108450351 | Konsole
777108450500 | Konsole
777108450800 | Kugel
777108450901 | Kugelträger
777108812510 | Fernbedienhebel
777108815010 | Fernbedienhebel
777109532011 | Einstellschraube
777157016002-SET | Flanschkugel | 894 | Lochabstand (mm) | 90
777157016002-SET | Flanschkugel | 4019 | Kugelüberstand (mm) | 68
777157016002-SET | Flanschkugel | 292 | Bohrung (mm) | 16
777157016010-SET | Flanschkugel | 1919 | Lochbild (mm) | 83 x 56
777157016010-SET | Flanschkugel | 4019 | Kugelüberstand (mm) | 103
777157016010-SET | Flanschkugel | 292 | Bohrung (mm) | 10
777157016010-SET | Flanschkugel | 1293 | Stützlast (kg) | 250
777157016010-SET | Flanschkugel | 435 | D-Wert (kN) | 23,5
77720103021 | Schraube
77720103080 | Sechskantschraube
77720106043 | Sechskantschraube
77720118005 | Torbandschraube
77720120105 | Mutter
77720120145 | Flanschmutter
77720120219 | Mutter flach
77720151052 | Achsenklemmring
77720151101 | Klemmring
77720151169 | Sicherungsring
77720151179 | Sicherungsring
77720151480 | Sicherungsring
77720164060 | Fächerscheibe
77720167050 | Distanzscheibe
77720167060 | Verschlußscheibe
77720171032 | Federvorstecker
77720172310 | Spannstift
77720172640 | Spannstift
77720173061 | Zylinderstift
77720173062 | Zylinderstift
77720173063 | Zylinderstift
77720173064 | Zylinderstift
777201730815 | Zylinderstift
77720173088 | Zylinderstift
77720173130 | Zylinderstift
77720175050 | Splint
77720180061 | Druckfeder Klinke
77720180230 | Druckfeder
77720180240 | Druckfeder Zunge
77720180250 | Druckfeder
77720180265 | Druckfeder Zunge
77720180290 | Druckfeder
77720180305 | Druckfeder
77720180330 | Druckfeder
77720181020 | Drehfeder
77720181061 | Zugfeder
77720181065 | Zugfeder
77720216120 | ES-Bolzen
77720350300 | Abdeckung
77720412000 | Schaumstoffring
77760001 | Adapterplatte | 1293 | Stützlast (kg) | 2000
77760001 | Adapterplatte | 330 | Breite/Lochbild (mm) | 311 mm, <br> 80 x 140 mm
77760001 | Adapterplatte | 1184 | Schienenbreite (mm) | 311
77760001 | Adapterplatte | 4001 | Rastbolzen Ø (mm) | 22
77760001 | Adapterplatte | 522 | Führungsbreite (mm) | 30
77760001 | Adapterplatte | 435 | D-Wert (kN) | 83,9
77760001 | Adapterplatte | 1919 | Lochbild (mm) | 140x80
77760001 | Adapterplatte | 303 | Bohrung-Ø (mm) | M16
78715409 | Lagerscheibe | 1383 | Vergleichs-Nr. | John Deere: L59336
78715410 | Abschlußdeckel | 1383 | Vergleichs-Nr. | John Deere: L59345
787244A35002 | Anhängekupplung | 435 | D-Wert (kN) | 42
787244A35002 | Anhängekupplung | 385 | Dc-Wert (kN) | 30
787244A35002 | Anhängekupplung | 1293 | Stützlast (kg) | 250
787244A35002 | Anhängekupplung | 1397 | V-Wert (kN) | 8,4
787244A35002 | Anhängekupplung | 1919 | Lochbild (mm) | 120 x 55
787244A35002 | Anhängekupplung | 2233 | EG-Prüfzeichen | e1 00-1803
787244L35002 | Rangierkupplung | 1919 | Lochbild (mm) | 120 x 55
787244L35002 | Rangierkupplung | 292 | Bohrung (mm) | 15
787244L35002 | Rangierkupplung | 311 | Bolzen-Ø (mm) | 25
78725105 | Kugelgriff
78725173 | Kugelgriff | 1383 | Vergleichs-Nr. | John Deere: L38296, Z104554
78725522 | Staubschutzkappe
78732118 | Zylinderstift
78747013 | Kupplungsbolzen | 3499 | Ausführung | 225 (110), 227 (110 J)
78747013 | Kupplungsbolzen | 1383 | Vergleichs-Nr. | John Deere: L35538
78747073 | Kupplungsbolzen | 1383 | Vergleichs-Nr. | John Deere: AL78607
78750102 | Reparatursatz Handhebel
78750223 | Handhebel
78752308 | Lagerbolzen
78752309 | Arretierbolzen | 1383 | Vergleichs-Nr. | John Deere: L59344
78752330 | Arretierbolzen
78753029 | Buchse
78753030 | Buchse | 1383 | Vergleichs-Nr. | John Deere: AL29927
78753325 | Buchse | 1383 | Vergleichs-Nr. | John Deere: AL35990
78755182 | Drehfeder | 1383 | Vergleichs-Nr. | John Deere: L59342
787560A6000C | Flanschkupplung | 311 | Bolzen-Ø (mm) | 47,7
787560A6000C | Flanschkupplung | 1293 | Stützlast (kg) | 1000
787560A6000C | Flanschkupplung | 435 | D-Wert (kN) | 190
787560A6000C | Flanschkupplung | 330 | Breite/Lochbild (mm) | 390
787560A6000C | Flanschkupplung | 4062 | Kuppelbolzen (mm) | 48,7
787560A6000C | Flanschkupplung | 1919 | Lochbild (mm) | 160x100
787560A6000C | Flanschkupplung | 303 | Bohrung-Ø (mm) | 21
787560X3000C | Innenteil | 311 | Bolzen-Ø (mm) | 47,7
787560X3000C | Innenteil | 435 | D-Wert (kN) | 93,6
787560X3000C | Innenteil | 330 | Breite/Lochbild (mm) | 330
787560X3000C | Innenteil | 4062 | Kuppelbolzen (mm) | 48,7
787560X3000C | Innenteil | 1184 | Schienenbreite (mm) | 330
787560X3000C | Innenteil | 4001 | Rastbolzen Ø (mm) | 25
787560X3000C | Innenteil | 522 | Führungsbreite (mm) | 32
787560X3000C | Innenteil | 1293 | Stützlast (kg) | 1000
787560X9000C | Innenteil | 311 | Bolzen-Ø (mm) | 47,7
787560X9000C | Innenteil | 435 | D-Wert (kN) | 93,6
787560X9000C | Innenteil | 330 | Breite/Lochbild (mm) | 390
787560X9000C | Innenteil | 4001 | Rastbolzen Ø (mm) | 25
787560X9000C | Innenteil | 4062 | Kuppelbolzen (mm) | 48,7
787560X9000C | Innenteil | 1184 | Schienenbreite (mm) | 390
787560X9000C | Innenteil | 522 | Führungsbreite (mm) | 32
787560X9000C | Innenteil | 1293 | Stützlast (kg) | 1000
78757L012 | Zugöse | 2671 | Innengewinde (mm) | 30 x 2
78757L013 | Zugöse | 3321 | a (mm) | 145
78757L013 | Zugöse | 3333 | b (mm) | 145/160 Langloch
78757L013 | Zugöse | 3343 | c (mm) | 145
78757L013 | Zugöse | 3320 | d (mm) | 21
78757L013 | Zugöse | 3344 | e (mm) | 205
78757L013 | Zugöse | 3345 | f (mm) | 195
78757L013 | Zugöse | 1293 | Stützlast (kg) | 4500
78757L024 | Zugvorrichtung kpl.
78757L062 | Universallehre
78759339 | Zugöse | 3321 | a (mm) | 130
78759339 | Zugöse | 506 | Flansch | 8-Loch
78759339 | Zugöse | 3333 | b (mm) | 130
78759339 | Zugöse | 3343 | c (mm) | 130
78759339 | Zugöse | 3320 | d (mm) | 21
78759339 | Zugöse | 3344 | e (mm) | 205
78759339 | Zugöse | 3345 | f (mm) | 195
78759339 | Zugöse | 1293 | Stützlast (kg) | 4000
78759339 | Zugöse | 1292 | Stützlast (t) | 4
78759339 | Zugöse | 385 | Dc-Wert (kN) | 97,1
78759339 | Zugöse | 47 | A (mm) | 130
78759339 | Zugöse | 205 | B (mm) | 130
78759339 | Zugöse | 351 | C (mm) | 130
78759339 | Zugöse | 364 | D (mm) | 21
78759339 | Zugöse | 437 | E (mm) | 205
78759339 | Zugöse | 3356 | F (mm) | 195
78759344 | Zugöse | 3321 | a (mm) | 100
78759344 | Zugöse | 506 | Flansch | 6-Loch
78759344 | Zugöse | 3333 | b (mm) | -
78759344 | Zugöse | 3343 | c (mm) | 110
78759344 | Zugöse | 3320 | d (mm) | 17
78759344 | Zugöse | 3344 | e (mm) | 154
78759344 | Zugöse | 3345 | f (mm) | 154
78759344 | Zugöse | 1293 | Stützlast (kg) | 2500
78759344 | Zugöse | 1292 | Stützlast (t) | 2,5
78759344 | Zugöse | 385 | Dc-Wert (kN) | 89,3
78759344 | Zugöse | 47 | A (mm) | 100
78759344 | Zugöse | 351 | C (mm) | 110
78759344 | Zugöse | 364 | D (mm) | 17
78759344 | Zugöse | 437 | E (mm) | 154
78759344 | Zugöse | 3356 | F (mm) | 154
78759347 | Zugöse | 3321 | a (mm) | 100
78759347 | Zugöse | 506 | Flansch | 8-Loch
78759347 | Zugöse | 3333 | b (mm) | 110
78759347 | Zugöse | 3343 | c (mm) | 110
78759347 | Zugöse | 3320 | d (mm) | 17
78759347 | Zugöse | 3344 | e (mm) | 154
78759347 | Zugöse | 3345 | f (mm) | 154
78759347 | Zugöse | 1293 | Stützlast (kg) | 2500
78759347 | Zugöse | 1292 | Stützlast (t) | 2,5
78759347 | Zugöse | 385 | Dc-Wert (kN) | 89,3
78759347 | Zugöse | 47 | A (mm) | 100
78759347 | Zugöse | 205 | B (mm) | 110
78759347 | Zugöse | 351 | C (mm) | 110
78759347 | Zugöse | 364 | D (mm) | 17
78759347 | Zugöse | 437 | E (mm) | 154
78759347 | Zugöse | 3356 | F (mm) | 154
78765018 | Einschlagnippel
78765514 | Kurvenscheibe
78765561 | Aufrüstsatz Abschlussdeckel mit Nr. 7
78765562 | Zughebel | 1383 | Vergleichs-Nr. | John Deere: AL78499
78766242 | Sicherung
78766392 | Automatikeinheit
78766887 | Einhandbolzen | 330 | Breite/Lochbild (mm) | 31
78766887 | Einhandbolzen | 1919 | Lochbild (mm)
78766887 | Einhandbolzen | 4062 | Kuppelbolzen (mm) | 31
78766887 | Einhandbolzen | 303 | Bohrung-Ø (mm) | 15
78766887 | Einhandbolzen | 1383 | Vergleichs-Nr. | John Deere: AL157785
78767101 | Automatikeinheit
78767593 | Verschlussdeckel
78767638 | Reparatursatz 1, 2, 3, 5, 10, 13 für Fernbedienung
78770173 | Schraubensatz
78770241 | Nachstellschraube | 1383 | Vergleichs-Nr. | John Deere: AL78489
78770243 | Satz Sperrhebel für Fernbedienung | 1383 | Vergleichs-Nr. | John Deere: AL78491
78770244 | Reparatursatz Sperrhebel
78770245 | Reparatursatz Lösehebel
78770246 | Reparatursatz Lösehebel | 1383 | Vergleichs-Nr. | John Deere: AL78608
78770247 | Kegelfeder
78770512 | Buchse | 1383 | Vergleichs-Nr. | John Deere: AL82098
78770513 | Verschlußdeckel | 1383 | Vergleichs-Nr. | John Deere: AZ103492, AL82107
78770514 | Satz Lösehebel | 1383 | Vergleichs-Nr. | John Deere: AL82095
78770515 | Zughebel | 1383 | Vergleichs-Nr. | John Deere: AL82101, AZ103493
78770516 | Kupplungsbolzen | 1383 | Vergleichs-Nr. | John Deere: L101966
78770517 | Abstützdeckel | 1383 | Vergleichs-Nr. | John Deere: AZ103494, AL82102
78770518 | Schraubensatz
78770520 | Handhebel | 1383 | Vergleichs-Nr. | John Deere: AL82092
78770521 | Aufwerfhebel | 1383 | Vergleichs-Nr. | John Deere: AL82096
78770523 | Federhalter | 1383 | Vergleichs-Nr. | John Deere: AL82103, AZ103496
78770524 | Kurvenscheibe | 1383 | Vergleichs-Nr. | John Deere: AL118000
78770723 | Reparatursatz Sperrhebel | 1383 | Vergleichs-Nr. | John Deere: AL117993
78770814 | Aufrüstsatz Fernbedienung mit Nr.7 | 1383 | Vergleichs-Nr. | John Deere: AL78487
78770910 | Durchrutschsperre
78770972 | Buchse | 1383 | Vergleichs-Nr. | John Deere: L115419
78770973 | Kupplungsbolzen | 1383 | Vergleichs-Nr. | John Deere: L115420
78770974 | Aufwerfhebel | 1383 | Vergleichs-Nr. | John Deere: AL118059, AZ103497
78770975 | Kontrollstift | 1383 | Vergleichs-Nr. | John Deere: AL118060, AZ103499
78770L052 | Zwangslenkung
78770L053 | Zwangslenkung
78771103 | Satz Lösehebel
78771177 | Kugel
78771179 | Niederhalter
78771180 | Bolzen
78771181 | Lagerbolzen
78771182 | Sicherungsbolzen
78771352 | Befestigungssatz
78771425 | Befestigungssatz Kurvenscheibe
78771426 | Befestigungssatz Kurvenscheibe
78771427 | Befestigungssatz Kurvenscheibe
78771429 | Kurvenscheibe
78771430 | Befestigungssatz Arretierbolzen
78771431 | Befestigungssatz Arretierbolzen
78771432 | Befestigungssatz Arretierbolzen
78771433 | Befestigungssatz Arretierbolzen
78771434 | Befestigungssatz Arretierbolzen
78771436 | Kupplungsbolzen
78774L018JD | Zwangslenkung
78774L019JD | Zwangslenkung
78774L023JD | Zwangslenkung
78774L026 | Zwangslenkung
78774L044 | Innenteil | 330 | Breite/Lochbild (mm) | 330
78774L044 | Innenteil | 1293 | Stützlast (kg) | 3000
78774L044 | Innenteil | 435 | D-Wert (kN) | 89,3
78774L044 | Innenteil | 4062 | Kuppelbolzen (mm) | KS80
78774L044 | Innenteil | 1184 | Schienenbreite (mm) | 330
78774L044 | Innenteil | 4001 | Rastbolzen Ø (mm) | 25
78774L044 | Innenteil | 522 | Führungsbreite (mm) | 32
78774L04440 | Innenteil | 330 | Breite/Lochbild (mm) | 330
78774L04440 | Innenteil | 1293 | Stützlast (kg) | 3000
78774L04440 | Innenteil | 435 | D-Wert (kN) | 89,3
78774L04440 | Innenteil | 4062 | Kuppelbolzen (mm) | KS80
78774L04440 | Innenteil | 1184 | Schienenbreite (mm) | 330
78774L04440 | Innenteil | 4001 | Rastbolzen Ø (mm) | 25
78774L04440 | Innenteil | 522 | Führungsbreite (mm) | 32
78774L045 | Innenteil | 330 | Breite/Lochbild (mm) | 309
78774L045 | Innenteil | 1293 | Stützlast (kg) | 3000
78774L045 | Innenteil | 435 | D-Wert (kN) | 89,3
78774L045 | Innenteil | 4062 | Kuppelbolzen (mm) | KS80
78774L045 | Innenteil | 1184 | Schienenbreite (mm) | 310
78774L045 | Innenteil | 4001 | Rastbolzen Ø (mm) | 22
78774L045 | Innenteil | 522 | Führungsbreite (mm) | 30
78774L046 | Innenteil | 330 | Breite/Lochbild (mm) | 322
78774L046 | Innenteil | 1293 | Stützlast (kg) | 3000
78774L046 | Innenteil | 435 | D-Wert (kN) | 89,3
78774L046 | Innenteil | 4062 | Kuppelbolzen (mm) | KS80
78774L046 | Innenteil | 1184 | Schienenbreite (mm) | 323
78774L046 | Innenteil | 4001 | Rastbolzen Ø (mm) | 22
78774L046 | Innenteil | 522 | Führungsbreite (mm) | 30
78774L047 | Innenteil | 330 | Breite/Lochbild (mm) | 335
78774L047 | Innenteil | 1293 | Stützlast (kg) | 3000
78774L047 | Innenteil | 435 | D-Wert (kN) | 89,3
78774L047 | Innenteil | 4062 | Kuppelbolzen (mm) | KS80
78774L047 | Innenteil | 1184 | Schienenbreite (mm) | 336
78774L047 | Innenteil | 4001 | Rastbolzen Ø (mm) | 22
78774L047 | Innenteil | 522 | Führungsbreite (mm) | 30
78774L106 | Innenteil | 330 | Breite/Lochbild (mm) | 390
78774L106 | Innenteil | 1293 | Stützlast (kg) | 4000
78774L106 | Innenteil | 435 | D-Wert (kN) | 98,1
78774L106 | Innenteil | 4062 | Kuppelbolzen (mm) | KS80
78774L106 | Innenteil | 1184 | Schienenbreite (mm) | 390
78774L106 | Innenteil | 4001 | Rastbolzen Ø (mm) | 25
78774L106 | Innenteil | 522 | Führungsbreite (mm) | 32
78774L106 | Innenteil | 1919 | Lochbild (mm) | 160x100
78774L109 | Innenteil | 330 | Breite/Lochbild (mm) | 330/30/20 (CBM)
78774L109 | Innenteil | 1293 | Stützlast (kg) | 3000
78774L109 | Innenteil | 435 | D-Wert (kN) | 89,3
78774L109 | Innenteil | 444 | Einbaumaß (mm) | CBM 330 mm <br> Bolzen: 20 mm <br> Schienenbreite: 30 mm
78774L109 | Innenteil | 4062 | Kuppelbolzen (mm) | KS80
78774L109 | Innenteil | 1184 | Schienenbreite (mm) | 330
78774L109 | Innenteil | 4001 | Rastbolzen Ø (mm) | 20
78774L109 | Innenteil | 522 | Führungsbreite (mm) | 30
78774L109 | Innenteil | 1919 | Lochbild (mm) | 160 x 100
78774L141 | Innenteil | 4062 | Kuppelbolzen (mm) | KS80
78774L141 | Innenteil | 1184 | Schienenbreite (mm) | 312
78774L141 | Innenteil | 4001 | Rastbolzen Ø (mm) | 22
78774L141 | Innenteil | 522 | Führungsbreite (mm) | 30
78774L141 | Innenteil | 1293 | Stützlast (kg) | 3000
78774L141 | Innenteil | 435 | D-Wert (kN) | 89,3
78774L143 | Anh.bock m.Bolzenkupplung | 1184 | Schienenbreite (mm) | 270,2
78774L143 | Anh.bock m.Bolzenkupplung | 4001 | Rastbolzen Ø (mm) | 25
78774L143 | Anh.bock m.Bolzenkupplung | 522 | Führungsbreite (mm) | 32
78774L143 | Anh.bock m.Bolzenkupplung | 4055 | Rastung | 5
78774L143 | Anh.bock m.Bolzenkupplung | 4056 | Stützlast Führungsschiene (t) | 1,6
78774L143 | Anh.bock m.Bolzenkupplung | 435 | D-Wert (kN) | 70,0
78774L15940 | Arretierung
78774L161 | Zwangslenkung
78774L162 | Zwangslenkung
78775L002 | Ersatzplatte
78775L035 | Niederhalter
78775L037 | Niederhalter
78775L043 | Kugel
78775L044 | Niederhalter
78775L045 | Befestigungssatz
78775L077 | Sicherung
78775L099 | Niederhalter
78775L115 | Kurvenscheibe kpl. FL
78775L155 | Ersatzplatte
787810B30005 | Flanschkupplung | 311 | Bolzen-Ø (mm) | 31
787810B30005 | Flanschkupplung | 435 | D-Wert (kN) | 50,0
787810B30005 | Flanschkupplung | 330 | Breite/Lochbild (mm) | 55 x 120
787810B30005 | Flanschkupplung | 1466 | Zugöse | DIN 11026, 74054 <br> (ISO 8755) = 40 mm <br> DIN 74053 (ISO 1102) = 50 mm
787810B30005 | Flanschkupplung | 4062 | Kuppelbolzen (mm) | 31,5
787810B30005 | Flanschkupplung | 1919 | Lochbild (mm) | 120x55
787810B30005 | Flanschkupplung | 303 | Bohrung-Ø (mm) | 15
787810B30005 | Flanschkupplung | 1293 | Stützlast (kg) | 1500
787810B3050C | Flanschkupplung | 311 | Bolzen-Ø (mm) | 31
787810B3050C | Flanschkupplung | 435 | D-Wert (kN) | 50,0
787810B3050C | Flanschkupplung | 330 | Breite/Lochbild (mm) | 55 x 120, <br> 15 mm Bohrung
787810B3050C | Flanschkupplung | 1467 | Zugösen-Ø | DIN 11026, 74054 <br> (ISO 8755) = 40 mm <br> DIN 74053 (ISO 1102) = 50 mm
787810B3050C | Flanschkupplung | 4062 | Kuppelbolzen (mm) | 31
787810B3050C | Flanschkupplung | 1919 | Lochbild (mm) | 120x55
787810B3050C | Flanschkupplung | 303 | Bohrung-Ø (mm) | 16
787810B3050C | Flanschkupplung | 1293 | Stützlast (kg) | 1500
787810B40005 | Flanschkupplung | 311 | Bolzen-Ø (mm) | 31
787810B40005 | Flanschkupplung | 435 | D-Wert (kN) | 78,2
787810B40005 | Flanschkupplung | 330 | Breite/Lochbild (mm) | 80 x 140, <br> 17 mm Bohrung
787810B40005 | Flanschkupplung | 1466 | Zugöse | DIN 11026, 74054 <br> (ISO 8755) = 40 mm <br> DIN 74053 (ISO 1102) = 50 mm
787810B40005 | Flanschkupplung | 1467 | Zugösen-Ø | DIN 11026, 74054 <br> (ISO 8755) = 40 mm <br> DIN 74053 (ISO 1102) = 50 mm
787810B40005 | Flanschkupplung | 4062 | Kuppelbolzen (mm) | 31,5
787810B40005 | Flanschkupplung | 1919 | Lochbild (mm) | 140x80
787810B40005 | Flanschkupplung | 303 | Bohrung-Ø (mm) | 17
787810B40005 | Flanschkupplung | 1293 | Stützlast (kg) | 2000
787810B50005 | Flanschkupplung | 311 | Bolzen-Ø (mm) | 31
787810B50005 | Flanschkupplung | 435 | D-Wert (kN) | 89,3
787810B50005 | Flanschkupplung | 330 | Breite/Lochbild (mm) | 100 x 160, 21 mm Bohrung
787810B50005 | Flanschkupplung | 1466 | Zugöse | DIN 11026, 74054 <br> (ISO 8755) = 40 mm <br> DIN 74053 (ISO 1102) = 50 mm
787810B50005 | Flanschkupplung | 4062 | Kuppelbolzen (mm) | 32
787810B50005 | Flanschkupplung | 1919 | Lochbild (mm) | 160x100
787810B50005 | Flanschkupplung | 303 | Bohrung-Ø (mm) | 21
787810B50005 | Flanschkupplung | 1293 | Stützlast (kg) | 2000
787810D10005 | Innenteil | 311 | Bolzen-Ø (mm) | 30/32
787810D10005 | Innenteil | 435 | D-Wert (kN) | 97,1
787810D10005 | Innenteil | 330 | Breite/Lochbild (mm) | 309
787810D10005 | Innenteil | 1466 | Zugöse | DIN 11026, 74054 <br> (ISO 8755) = 40 mm <br> DIN 74053 (ISO 1102) = 50 mm
787810D10005 | Innenteil | 4062 | Kuppelbolzen (mm) | 31,5
787810D10005 | Innenteil | 1184 | Schienenbreite (mm) | 310
787810D10005 | Innenteil | 4001 | Rastbolzen Ø (mm) | 22
787810D10005 | Innenteil | 522 | Führungsbreite (mm) | 30
787810D10005 | Innenteil | 1293 | Stützlast (kg) | 2000
787810D30005 | Innenteil | 311 | Bolzen-Ø (mm) | 31
787810D30005 | Innenteil | 435 | D-Wert (kN) | 98,1
787810D30005 | Innenteil | 330 | Breite/Lochbild (mm) | 330
787810D30005 | Innenteil | 1466 | Zugöse | DIN 11026, 74054 <br> (ISO 8755) = 40 mm <br> DIN 74053 (ISO 1102) = 50 mm
787810D30005 | Innenteil | 4062 | Kuppelbolzen (mm) | 31,5
787810D30005 | Innenteil | 1184 | Schienenbreite (mm) | 330
787810D30005 | Innenteil | 4001 | Rastbolzen Ø (mm) | 25
787810D30005 | Innenteil | 522 | Führungsbreite (mm) | 32
787810D30005 | Innenteil | 1293 | Stützlast (kg) | 2000
787810D36005 | Anhaengerkupplung
787820A1240C | Piton Fix | 1184 | Schienenbreite (mm) | 312
787820A1240C | Piton Fix | 4001 | Rastbolzen Ø (mm) | 22
787820A1240C | Piton Fix | 522 | Führungsbreite (mm) | 30
787820A1240C | Piton Fix | 1293 | Stützlast (kg) | 4000
787820A1240C | Piton Fix | 435 | D-Wert (kN) | 102
787820A2340C | Piton Fix | 1184 | Schienenbreite (mm) | 323
787820A2340C | Piton Fix | 4001 | Rastbolzen Ø (mm) | 22
787820A2340C | Piton Fix | 522 | Führungsbreite (mm) | 30
787820A2340C | Piton Fix | 1293 | Stützlast (kg) | 4000
787820A2340C | Piton Fix | 435 | D-Wert (kN) | 102
787820A3030C | Piton Fix | 1184 | Schienenbreite (mm) | 310
787820A3030C | Piton Fix | 4001 | Rastbolzen Ø (mm) | 22
787820A3030C | Piton Fix | 522 | Führungsbreite (mm) | 30
787820A3030C | Piton Fix | 1292 | Stützlast (t) | 3,0
787820A3030C | Piton Fix | 435 | D-Wert (kN) | 102
787820A3030C | Piton Fix | 1293 | Stützlast (kg) | 4000
787820A3040C | Piton Fix | 1184 | Schienenbreite (mm) | 330
787820A3040C | Piton Fix | 4001 | Rastbolzen Ø (mm) | 25
787820A3040C | Piton Fix | 522 | Führungsbreite (mm) | 32
787820A3040C | Piton Fix | 1292 | Stützlast (t) | 3,0
787820A3040C | Piton Fix | 435 | D-Wert (kN) | 102
787820A3040C | Piton Fix | 1293 | Stützlast (kg) | 4000
787820A3640C | Piton Fix | 1184 | Schienenbreite (mm) | 336
787820A3640C | Piton Fix | 4001 | Rastbolzen Ø (mm) | 22
787820A3640C | Piton Fix | 522 | Führungsbreite (mm) | 30
787820A3640C | Piton Fix | 1292 | Stützlast (t) | 3,0
787820A3640C | Piton Fix | 435 | D-Wert (kN) | 102
787820A3640C | Piton Fix | 1293 | Stützlast (kg) | 4000
787820A9040C | Piton Fix | 1184 | Schienenbreite (mm) | 390
787820A9040C | Piton Fix | 4001 | Rastbolzen Ø (mm) | 25
787820A9040C | Piton Fix | 522 | Führungsbreite (mm) | 32
787820A9040C | Piton Fix | 1293 | Stützlast (kg) | 4000
787820A9040C | Piton Fix | 435 | D-Wert (kN) | 102
787820B5000C | Piton Fix | 4020 | Lochbild Adapterplatte (mm) | 160x100
787820B5000C | Piton Fix | 292 | Bohrung (mm) | 21
787820B5000C | Piton Fix | 1292 | Stützlast (t) | 3,0
787820B5000C | Piton Fix | 435 | D-Wert (kN) | 98,1
787820B5000C | Piton Fix | 1293 | Stützlast (kg) | 3000
787820B5000C | Piton Fix | 1919 | Lochbild (mm) | 160x100
787820L3534C | Tragplatte | 1293 | Stützlast (kg) | 4000
787820L3534C | Tragplatte | 435 | D-Wert (kN) | 100
787820L3534C | Tragplatte | 1292 | Stützlast (t) | 4,0
787820L3534C | Tragplatte | 831 | Länge (mm) | 930
787820L3534C | Tragplatte | 321 | Breite (mm) | 180
787820L3534C | Tragplatte | 3 | Stärke (mm) | 50
787820L3534C | Tragplatte | 4059 | Anzahl Herzbolzen | 1
787820L3534C | Tragplatte | 4058 | Herzbolzen-Ø (mm) | 32,5
787820X3000C | Piton Fix | 1184 | Schienenbreite (mm) | 330
787820X3000C | Piton Fix | 4001 | Rastbolzen Ø (mm) | 25
787820X3000C | Piton Fix | 522 | Führungsbreite (mm) | 32
787820X3000C | Piton Fix | 1292 | Stützlast (t) | 3,0
787820X3000C | Piton Fix | 435 | D-Wert (kN) | 89,3
787820X3000C | Piton Fix | 1293 | Stützlast (kg) | 4000
787820X9000C | Piton Fix | 1184 | Schienenbreite (mm) | 390
787820X9000C | Piton Fix | 4001 | Rastbolzen Ø (mm) | 25
787820X9000C | Piton Fix | 522 | Führungsbreite (mm) | 32
787820X9000C | Piton Fix | 1292 | Stützlast (t) | 3,0
787820X9000C | Piton Fix | 435 | D-Wert (kN) | 98,1
787820X9000C | Piton Fix | 1293 | Stützlast (kg) | 4000
787825A1040C | Innenteil | 4062 | Kuppelbolzen (mm) | KS80
787825A1040C | Innenteil | 1184 | Schienenbreite (mm) | 310
787825A1040C | Innenteil | 4001 | Rastbolzen Ø (mm) | 22
787825A1040C | Innenteil | 522 | Führungsbreite (mm) | 30
787825A1040C | Innenteil | 1293 | Stützlast (kg) | 4000
787825A1040C | Innenteil | 435 | D-Wert (kN) | 102
787825A1240C | Innenteil | 4062 | Kuppelbolzen (mm) | KS80
787825A1240C | Innenteil | 1184 | Schienenbreite (mm) | 312
787825A1240C | Innenteil | 4001 | Rastbolzen Ø (mm) | 22
787825A1240C | Innenteil | 522 | Führungsbreite (mm) | 30
787825A1240C | Innenteil | 1293 | Stützlast (kg) | 4000
787825A1240C | Innenteil | 435 | D-Wert (kN) | 102
787825A2340C | Innenteil | 4062 | Kuppelbolzen (mm) | KS80
787825A2340C | Innenteil | 1184 | Schienenbreite (mm) | 323
787825A2340C | Innenteil | 4001 | Rastbolzen Ø (mm) | 22
787825A2340C | Innenteil | 522 | Führungsbreite (mm) | 30
787825A2340C | Innenteil | 1293 | Stützlast (kg) | 4000
787825A2340C | Innenteil | 435 | D-Wert (kN) | 102
787825A3040C | Innenteil | 4062 | Kuppelbolzen (mm) | KS80
787825A3040C | Innenteil | 1184 | Schienenbreite (mm) | 330
787825A3040C | Innenteil | 4001 | Rastbolzen Ø (mm) | 25
787825A3040C | Innenteil | 522 | Führungsbreite (mm) | 32
787825A3040C | Innenteil | 1293 | Stützlast (kg) | 4000
787825A3040C | Innenteil | 435 | D-Wert (kN) | 102
787825A3040C | Innenteil | 330 | Breite/Lochbild (mm) | 330
787825A3640C | Innenteil | 4062 | Kuppelbolzen (mm) | KS80
787825A3640C | Innenteil | 1184 | Schienenbreite (mm) | 336
787825A3640C | Innenteil | 4001 | Rastbolzen Ø (mm) | 22
787825A3640C | Innenteil | 522 | Führungsbreite (mm) | 30
787825A3640C | Innenteil | 1293 | Stützlast (kg) | 4000
787825A3640C | Innenteil | 435 | D-Wert (kN) | 102
787825A9040C | Innenteil | 4062 | Kuppelbolzen (mm) | KS80
787825A9040C | Innenteil | 1184 | Schienenbreite (mm) | 390
787825A9040C | Innenteil | 4001 | Rastbolzen Ø (mm) | 25
787825A9040C | Innenteil | 522 | Führungsbreite (mm) | 32
787825A9040C | Innenteil | 1293 | Stützlast (kg) | 4000
787825A9040C | Innenteil | 435 | D-Wert (kN) | 102
787825B50001 | Kugelwinkel | 330 | Breite/Lochbild (mm) | 160 x 100
787825B50001 | Kugelwinkel | 1293 | Stützlast (kg) | 4000
787825B50001 | Kugelwinkel | 435 | D-Wert (kN) | 100
787825B50001 | Kugelwinkel | 4001 | Rastbolzen Ø (mm) | 21
787825B50001 | Kugelwinkel | 16 | Ø (mm) | 21
787825B50001 | Kugelwinkel | 303 | Bohrung-Ø (mm) | 21
787825F1540C | Innenteil | 4062 | Kuppelbolzen (mm) | KS80
787825F1540C | Innenteil | 1184 | Schienenbreite (mm) | 315
787825F1540C | Innenteil | 4001 | Rastbolzen Ø (mm) | 20
787825F1540C | Innenteil | 522 | Führungsbreite (mm) | 30
787825F1540C | Innenteil | 1293 | Stützlast (kg) | 3000
787825F1540C | Innenteil | 435 | D-Wert (kN) | 102
787825F3040C | Innenteil | 4062 | Kuppelbolzen (mm) | KS80
787825F3040C | Innenteil | 1184 | Schienenbreite (mm) | 330
787825F3040C | Innenteil | 4001 | Rastbolzen Ø (mm) | 20
787825F3040C | Innenteil | 522 | Führungsbreite (mm) | 30
787825F3040C | Innenteil | 1293 | Stützlast (kg) | 3000
787825F3040C | Innenteil | 435 | D-Wert (kN) | 102
787825L0304C | Tragplatte | 435 | D-Wert (kN) | 89,3
787825L0304C | Tragplatte | 1293 | Stützlast (kg) | 2800
787825L0304C | Tragplatte | 831 | Länge (mm) | 927
787825L0304C | Tragplatte | 321 | Breite (mm) | 296
787825L0304C | Tragplatte | 3 | Stärke (mm) | 39
787825L0304C | Tragplatte | 4059 | Anzahl Herzbolzen | 2
787825L0304C | Tragplatte | 4058 | Herzbolzen-Ø (mm) | 28
787825L0304C | Tragplatte | 1292 | Stützlast (t) | 2,8
787825L04070 | Tragplatte | 435 | D-Wert (kN) | 82,4
787825L04070 | Tragplatte | 1293 | Stützlast (kg) | 4000
787825L04070 | Tragplatte | 831 | Länge (mm) | 650
787825L04070 | Tragplatte | 321 | Breite (mm) | 220
787825L04070 | Tragplatte | 3 | Stärke (mm) | 40
787825L04070 | Tragplatte | 4059 | Anzahl Herzbolzen | 2
787825L04070 | Tragplatte | 4058 | Herzbolzen-Ø (mm) | 30,5
787825L04070 | Tragplatte | 1292 | Stützlast (t) | 3,0/4,0
787825L0500C | Tragplatte | 435 | D-Wert (kN) | 82,4
787825L0500C | Tragplatte | 1293 | Stützlast (kg) | 3000
787825L0500C | Tragplatte | 831 | Länge (mm) | 787
787825L0500C | Tragplatte | 321 | Breite (mm) | 285
787825L0500C | Tragplatte | 3 | Stärke (mm) | 50
787825L0500C | Tragplatte | 4059 | Anzahl Herzbolzen | 1
787825L0500C | Tragplatte | 4058 | Herzbolzen-Ø (mm) | 30,25
787825L0500C | Tragplatte | 1292 | Stützlast (t) | 3,0
787825L2000C | Tragplatte | 435 | D-Wert (kN) | 89,3
787825L2000C | Tragplatte | 1293 | Stützlast (kg) | 3700
787825L2000C | Tragplatte | 831 | Länge (mm) | 667
787825L2000C | Tragplatte | 3 | Stärke (mm) | 50
787825L2000C | Tragplatte | 4059 | Anzahl Herzbolzen | 1
787825L2000C | Tragplatte | 4058 | Herzbolzen-Ø (mm) | 30,3
787825L2000C | Tragplatte | 1292 | Stützlast (t) | 3,7
787825L3334C | Tragplatte | 831 | Länge (mm) | 772
787825L3334C | Tragplatte | 321 | Breite (mm) | 200
787825L3334C | Tragplatte | 3 | Stärke (mm) | 40
787825L3334C | Tragplatte | 4059 | Anzahl Herzbolzen | 2
787825L3334C | Tragplatte | 4058 | Herzbolzen-Ø (mm) | 27
787825L3334C | Tragplatte | 1292 | Stützlast (t) | 4,5
787825L3334C | Tragplatte | 435 | D-Wert (kN) | 97,1
787825L3534C | Tragplatte | 1293 | Stützlast (kg) | 4500
787825L3534C | Tragplatte | 435 | D-Wert (kN) | 100
787825L3534C | Tragplatte | 1292 | Stützlast (t) | 4,5
787825L3534C | Tragplatte | 831 | Länge (mm) | 930
787825L3534C | Tragplatte | 321 | Breite (mm) | 180
787825L3534C | Tragplatte | 3 | Stärke (mm) | 50
787825L3534C | Tragplatte | 4059 | Anzahl Herzbolzen | 1
787825L3534C | Tragplatte | 4058 | Herzbolzen-Ø (mm) | 32,5
787825L3564C | Tragplatte | 1293 | Stützlast (kg) | 4500
787825L3564C | Tragplatte | 435 | D-Wert (kN) | 100
787825L3564C | Tragplatte | 1292 | Stützlast (t) | 4,5
787825L3564C | Tragplatte | 831 | Länge (mm) | 930
787825L3564C | Tragplatte | 321 | Breite (mm) | 180
787825L3564C | Tragplatte | 3 | Stärke (mm) | 50
787825L3564C | Tragplatte | 4059 | Anzahl Herzbolzen | 1
787825L3564C | Tragplatte | 4058 | Herzbolzen-Ø (mm) | 32,5
787825L3574C | Tragplatte | 1293 | Stützlast (kg) | 4500
787825L3574C | Tragplatte | 435 | D-Wert (kN) | 100
787825L3574C | Tragplatte | 1292 | Stützlast (t) | 4,5
787825L3574C | Tragplatte | 831 | Länge (mm) | 930
787825L3574C | Tragplatte | 321 | Breite (mm) | 180
787825L3574C | Tragplatte | 3 | Stärke (mm) | 50
787825L3574C | Tragplatte | 4059 | Anzahl Herzbolzen | 1
787825L3574C | Tragplatte | 4058 | Herzbolzen-Ø (mm) | 32,5
787826L2467C | Tragplatte | 435 | D-Wert (kN) | 89,3
787826L2467C | Tragplatte | 1293 | Stützlast (kg) | 4000
787826L2467C | Tragplatte | 3 | Stärke (mm) | 49
787826L2467C | Tragplatte | 4059 | Anzahl Herzbolzen | 2
787826L2467C | Tragplatte | 4058 | Herzbolzen-Ø (mm) | 41
787826L2467C | Tragplatte | 1292 | Stützlast (t) | 4,0
787841B40000 | Flanschkupplung | 4062 | Kuppelbolzen (mm) | 38
787841B40000 | Flanschkupplung | 1919 | Lochbild (mm) | 140x80
787841B40000 | Flanschkupplung | 303 | Bohrung-Ø (mm) | 17
787841B40000 | Flanschkupplung | 1293 | Stützlast (kg) | 1000
787841B40000 | Flanschkupplung | 435 | D-Wert (kN) | 100
787846B4030C | Anhängekupplung | 435 | D-Wert (kN) | 100
787846B4030C | Anhängekupplung | 385 | Dc-Wert (kN) | 64
787846B4030C | Anhängekupplung | 1293 | Stützlast (kg) | 1000
787846B4030C | Anhängekupplung | 1397 | V-Wert (kN) | 23
787846B4030C | Anhängekupplung | 1919 | Lochbild (mm) | 140 x 80
787846B4030C | Anhängekupplung | 4062 | Kuppelbolzen (mm) | 38
787846B4030C | Anhängekupplung | 303 | Bohrung-Ø (mm) | 17
787855B4030C | Flanschkupplung | 4062 | Kuppelbolzen (mm) | 30
787855B4030C | Flanschkupplung | 1919 | Lochbild (mm) | 140x80
787855B4030C | Flanschkupplung | 303 | Bohrung-Ø (mm) | 17
787855B4030C | Flanschkupplung | 1293 | Stützlast (kg) | 2000
787855B4030C | Flanschkupplung | 435 | D-Wert (kN) | 78,2
787855B40D0C | Flanschkupplung | 4062 | Kuppelbolzen (mm) | 30,6
787855B40D0C | Flanschkupplung | 1919 | Lochbild (mm) | 140x80
787855B40D0C | Flanschkupplung | 303 | Bohrung-Ø (mm) | 17
787855B40D0C | Flanschkupplung | 1293 | Stützlast (kg) | 2000
787855B40D0C | Flanschkupplung | 435 | D-Wert (kN) | 78,2
787855D3030C | Innenteil | 4062 | Kuppelbolzen (mm) | 30,6
787855D3030C | Innenteil | 1184 | Schienenbreite (mm) | 330
787855D3030C | Innenteil | 4001 | Rastbolzen Ø (mm) | 25
787855D3030C | Innenteil | 522 | Führungsbreite (mm) | 32
787855D3030C | Innenteil | 1293 | Stützlast (kg) | 2000
787855D3030C | Innenteil | 435 | D-Wert (kN) | 120
787855D30D0C | Innenteil | 4062 | Kuppelbolzen (mm) | 30,6
787855D30D0C | Innenteil | 1184 | Schienenbreite (mm) | 330
787855D30D0C | Innenteil | 4001 | Rastbolzen Ø (mm) | 25
787855D30D0C | Innenteil | 522 | Führungsbreite (mm) | 32
787855D30D0C | Innenteil | 1293 | Stützlast (kg) | 2000
787855D30D0C | Innenteil | 435 | D-Wert (kN) | 120
787860B5030C | Flanschkupplung | 311 | Bolzen-Ø (mm) | 38
787860B5030C | Flanschkupplung | 1293 | Stützlast (kg) | 2500
787860B5030C | Flanschkupplung | 435 | D-Wert (kN) | 98,1
787860B5030C | Flanschkupplung | 330 | Breite/Lochbild (mm) | 100 x 160, <br> 21 mm Bohrung
787860B5030C | Flanschkupplung | 1466 | Zugöse | DIN 11026, 74054 <br> (ISO 8755) = 40 mm
787860B5030C | Flanschkupplung | 4062 | Kuppelbolzen (mm) | 38
787860B5030C | Flanschkupplung | 1919 | Lochbild (mm) | 160x100
787860B5030C | Flanschkupplung | 303 | Bohrung-Ø (mm) | 21
787860B5030C | Flanschkupplung | 1293 | Stützlast (kg) | 2000
787860D7030C | Innenteil | 330 | Breite/Lochbild (mm) | 270
787860D7030C | Innenteil | 1466 | Zugöse | DIN 11026, 11043, 74054 (ISO 8755) = 40 mm
787860D7030C | Innenteil | 4062 | Kuppelbolzen (mm) | 38
787860D7030C | Innenteil | 1184 | Schienenbreite (mm) | 270
787860D7030C | Innenteil | 4001 | Rastbolzen Ø (mm) | 25
787860D7030C | Innenteil | 522 | Führungsbreite (mm) | 32
787860D7030C | Innenteil | 1293 | Stützlast (kg) | 2000
787860D7030C | Innenteil | 435 | D-Wert (kN) | 70,0
787865B4030C | Flanschkupplung | 4062 | Kuppelbolzen (mm) | 38
787865B4030C | Flanschkupplung | 1919 | Lochbild (mm) | 140x80
787865B4030C | Flanschkupplung | 303 | Bohrung-Ø (mm) | 17
787865B4030C | Flanschkupplung | 1293 | Stützlast (kg) | 2000
787865B4030C | Flanschkupplung | 435 | D-Wert (kN) | 78,2
787865B40D0C | Flanschkupplung | 4062 | Kuppelbolzen (mm) | 38
787865B40D0C | Flanschkupplung | 1919 | Lochbild (mm) | 140x80
787865B40D0C | Flanschkupplung | 303 | Bohrung-Ø (mm) | 17
787865B40D0C | Flanschkupplung | 1293 | Stützlast (kg) | 2000
787865B40D0C | Flanschkupplung | 435 | D-Wert (kN) | 78,2
787865B5030C | Flanschkupplung | 4062 | Kuppelbolzen (mm) | 38
787865B5030C | Flanschkupplung | 1919 | Lochbild (mm) | 160x100
787865B5030C | Flanschkupplung | 303 | Bohrung-Ø (mm) | 21
787865B5030C | Flanschkupplung | 1293 | Stützlast (kg) | 2500
787865B5030C | Flanschkupplung | 435 | D-Wert (kN) | 98,1
787865B50D0C | Flanschkupplung | 4062 | Kuppelbolzen (mm) | 38
787865B50D0C | Flanschkupplung | 1919 | Lochbild (mm) | 160x100
787865B50D0C | Flanschkupplung | 303 | Bohrung-Ø (mm) | 21
787865B50D0C | Flanschkupplung | 1293 | Stützlast (kg) | 2500
787865B50D0C | Flanschkupplung | 435 | D-Wert (kN) | 98,1
787865D1030C | Innenteil | 4062 | Kuppelbolzen (mm) | 38
787865D1030C | Innenteil | 1184 | Schienenbreite (mm) | 310
787865D1030C | Innenteil | 4001 | Rastbolzen Ø (mm) | 22
787865D1030C | Innenteil | 522 | Führungsbreite (mm) | 30
787865D1030C | Innenteil | 1293 | Stützlast (kg) | 2000
787865D1030C | Innenteil | 435 | D-Wert (kN) | 120
787865D10D0C | Innenteil | 4062 | Kuppelbolzen (mm) | 38
787865D10D0C | Innenteil | 1184 | Schienenbreite (mm) | 310
787865D10D0C | Innenteil | 4001 | Rastbolzen Ø (mm) | 22
787865D10D0C | Innenteil | 522 | Führungsbreite (mm) | 30
787865D10D0C | Innenteil | 1293 | Stützlast (kg) | 2000
787865D10D0C | Innenteil | 435 | D-Wert (kN) | 120
787865D1230C | Innenteil | 4062 | Kuppelbolzen (mm) | 38
787865D1230C | Innenteil | 1184 | Schienenbreite (mm) | 312
787865D1230C | Innenteil | 4001 | Rastbolzen Ø (mm) | 22
787865D1230C | Innenteil | 522 | Führungsbreite (mm) | 30
787865D1230C | Innenteil | 1293 | Stützlast (kg) | 2000
787865D1230C | Innenteil | 435 | D-Wert (kN) | 84,3
787865D12D0C | Innenteil | 4062 | Kuppelbolzen (mm) | 38
787865D12D0C | Innenteil | 1184 | Schienenbreite (mm) | 312
787865D12D0C | Innenteil | 4001 | Rastbolzen Ø (mm) | 22
787865D12D0C | Innenteil | 522 | Führungsbreite (mm) | 30
787865D12D0C | Innenteil | 1293 | Stützlast (kg) | 2000
787865D12D0C | Innenteil | 435 | D-Wert (kN) | 84,3
787865D2330C | Innenteil | 4062 | Kuppelbolzen (mm) | 38
787865D2330C | Innenteil | 1184 | Schienenbreite (mm) | 323
787865D2330C | Innenteil | 4001 | Rastbolzen Ø (mm) | 22
787865D2330C | Innenteil | 522 | Führungsbreite (mm) | 30
787865D2330C | Innenteil | 1293 | Stützlast (kg) | 2000
787865D2330C | Innenteil | 435 | D-Wert (kN) | 120
787865D23D0C | Innenteil | 4062 | Kuppelbolzen (mm) | 38
787865D23D0C | Innenteil | 1184 | Schienenbreite (mm) | 323
787865D23D0C | Innenteil | 4001 | Rastbolzen Ø (mm) | 22
787865D23D0C | Innenteil | 522 | Führungsbreite (mm) | 30
787865D23D0C | Innenteil | 1293 | Stützlast (kg) | 2000
787865D23D0C | Innenteil | 435 | D-Wert (kN) | 120
787865D3030C | Innenteil | 4062 | Kuppelbolzen (mm) | 38
787865D3030C | Innenteil | 1184 | Schienenbreite (mm) | 330
787865D3030C | Innenteil | 4001 | Rastbolzen Ø (mm) | 25
787865D3030C | Innenteil | 522 | Führungsbreite (mm) | 32
787865D3030C | Innenteil | 1293 | Stützlast (kg) | 2000
787865D3030C | Innenteil | 435 | D-Wert (kN) | 120
787865D3034C | Innenteil | 4062 | Kuppelbolzen (mm) | 38
787865D3034C | Innenteil | 1184 | Schienenbreite (mm) | 330
787865D3034C | Innenteil | 4001 | Rastbolzen Ø (mm) | 25
787865D3034C | Innenteil | 522 | Führungsbreite (mm) | 32
787865D3034C | Innenteil | 1293 | Stützlast (kg) | 2000
787865D3034C | Innenteil | 435 | D-Wert (kN) | 120
787865D30D0C | Innenteil | 4062 | Kuppelbolzen (mm) | 38
787865D30D0C | Innenteil | 1184 | Schienenbreite (mm) | 330
787865D30D0C | Innenteil | 4001 | Rastbolzen Ø (mm) | 25
787865D30D0C | Innenteil | 522 | Führungsbreite (mm) | 32
787865D30D0C | Innenteil | 1293 | Stützlast (kg) | 2000
787865D30D0C | Innenteil | 435 | D-Wert (kN) | 120
787865D30D4C | Innenteil | 4062 | Kuppelbolzen (mm) | 38
787865D30D4C | Innenteil | 1184 | Schienenbreite (mm) | 330
787865D30D4C | Innenteil | 4001 | Rastbolzen Ø (mm) | 25
787865D30D4C | Innenteil | 522 | Führungsbreite (mm) | 32
787865D30D4C | Innenteil | 1293 | Stützlast (kg) | 2000
787865D30D4C | Innenteil | 435 | D-Wert (kN) | 120
787865D3630C | Innenteil | 4062 | Kuppelbolzen (mm) | 38
787865D3630C | Innenteil | 1184 | Schienenbreite (mm) | 336
787865D3630C | Innenteil | 4001 | Rastbolzen Ø (mm) | 22
787865D3630C | Innenteil | 522 | Führungsbreite (mm) | 30
787865D3630C | Innenteil | 1293 | Stützlast (kg) | 2000
787865D3630C | Innenteil | 435 | D-Wert (kN) | 120
787865D36D0C | Innenteil | 4062 | Kuppelbolzen (mm) | 38
787865D36D0C | Innenteil | 1184 | Schienenbreite (mm) | 336
787865D36D0C | Innenteil | 4001 | Rastbolzen Ø (mm) | 22
787865D36D0C | Innenteil | 522 | Führungsbreite (mm) | 30
787865D36D0C | Innenteil | 1293 | Stützlast (kg) | 2000
787865D36D0C | Innenteil | 435 | D-Wert (kN) | 120
787865D9030C | Innenteil | 4062 | Kuppelbolzen (mm) | 38
787865D9030C | Innenteil | 1184 | Schienenbreite (mm) | 390
787865D9030C | Innenteil | 4001 | Rastbolzen Ø (mm) | 25
787865D9030C | Innenteil | 522 | Führungsbreite (mm) | 32
787865D9030C | Innenteil | 1293 | Stützlast (kg) | 2000
787865D9030C | Innenteil | 435 | D-Wert (kN) | 120
787865D9034C | Innenteil | 4062 | Kuppelbolzen (mm) | 38
787865D9034C | Innenteil | 1184 | Schienenbreite (mm) | 390
787865D9034C | Innenteil | 4001 | Rastbolzen Ø (mm) | 25
787865D9034C | Innenteil | 522 | Führungsbreite (mm) | 32
787865D9034C | Innenteil | 1293 | Stützlast (kg) | 2000
787865D9034C | Innenteil | 435 | D-Wert (kN) | 98,1
787865D90D0C | Innenteil | 4062 | Kuppelbolzen (mm) | 38
787865D90D0C | Innenteil | 1184 | Schienenbreite (mm) | 390
787865D90D0C | Innenteil | 4001 | Rastbolzen Ø (mm) | 25
787865D90D0C | Innenteil | 522 | Führungsbreite (mm) | 32
787865D90D0C | Innenteil | 1293 | Stützlast (kg) | 2000
787865D90D0C | Innenteil | 435 | D-Wert (kN) | 120
787865D90D4C | Innenteil | 4062 | Kuppelbolzen (mm) | 38
787865D90D4C | Innenteil | 1184 | Schienenbreite (mm) | 390
787865D90D4C | Innenteil | 4001 | Rastbolzen Ø (mm) | 25
787865D90D4C | Innenteil | 522 | Führungsbreite (mm) | 32
787865D90D4C | Innenteil | 1293 | Stützlast (kg) | 2000
787865D90D4C | Innenteil | 435 | D-Wert (kN) | 98,1
787865F1530C | Innenteil | 4062 | Kuppelbolzen (mm) | 38
787865F1530C | Innenteil | 1184 | Schienenbreite (mm) | 315
787865F1530C | Innenteil | 4001 | Rastbolzen Ø (mm) | 20
787865F1530C | Innenteil | 522 | Führungsbreite (mm) | 30
787865F1530C | Innenteil | 1293 | Stützlast (kg) | 2000
787865F1530C | Innenteil | 435 | D-Wert (kN) | 120
787865F15D0C | Innenteil | 4062 | Kuppelbolzen (mm) | 38
787865F15D0C | Innenteil | 1184 | Schienenbreite (mm) | 315
787865F15D0C | Innenteil | 4001 | Rastbolzen Ø (mm) | 20
787865F15D0C | Innenteil | 522 | Führungsbreite (mm) | 30
787865F15D0C | Innenteil | 1293 | Stützlast (kg) | 2000
787865F15D0C | Innenteil | 435 | D-Wert (kN) | 120
787865F3030C | Innenteil | 4062 | Kuppelbolzen (mm) | 38
787865F3030C | Innenteil | 1184 | Schienenbreite (mm) | 330
787865F3030C | Innenteil | 4001 | Rastbolzen Ø (mm) | 20
787865F3030C | Innenteil | 522 | Führungsbreite (mm) | 30
787865F3030C | Innenteil | 1293 | Stützlast (kg) | 2000
787865F3030C | Innenteil | 435 | D-Wert (kN) | 120
787865F30D0C | Innenteil | 4062 | Kuppelbolzen (mm) | 38
787865F30D0C | Innenteil | 1184 | Schienenbreite (mm) | 330
787865F30D0C | Innenteil | 4001 | Rastbolzen Ø (mm) | 20
787865F30D0C | Innenteil | 522 | Führungsbreite (mm) | 30
787865F30D0C | Innenteil | 1293 | Stützlast (kg) | 2000
787865F30D0C | Innenteil | 435 | D-Wert (kN) | 120
787873B40300 | Flanschkupplung | 311 | Bolzen-Ø (mm) | 36
787873B40300 | Flanschkupplung | 435 | D-Wert (kN) | 78,2
787873B40300 | Flanschkupplung | 330 | Breite/Lochbild (mm) | 80 x 140
787873B40300 | Flanschkupplung | 1466 | Zugöse | DIN 74054, 74053, 11026
787873B40300 | Flanschkupplung | 4062 | Kuppelbolzen (mm) | 36
787873B40300 | Flanschkupplung | 1919 | Lochbild (mm) | 140x80
787873B40300 | Flanschkupplung | 303 | Bohrung-Ø (mm) | 17
787873B40300 | Flanschkupplung | 1293 | Stützlast (kg) | 2000
787873B50300 | Flanschkupplung | 311 | Bolzen-Ø (mm) | 36
787873B50300 | Flanschkupplung | 435 | D-Wert (kN) | 89,3
787873B50300 | Flanschkupplung | 330 | Breite/Lochbild (mm) | 100 x 160, <br> 21 mm Bohrung
787873B50300 | Flanschkupplung | 1466 | Zugöse | DIN 11026, 74054 <br> (ISO 8755) = 40 mm <br> DIN 74053 (ISO 1102) = 50 mm
787873B50300 | Flanschkupplung | 4062 | Kuppelbolzen (mm) | 36
787873B50300 | Flanschkupplung | 1919 | Lochbild (mm) | 160x100
787873B50300 | Flanschkupplung | 303 | Bohrung-Ø (mm) | 21
787873B50300 | Flanschkupplung | 1293 | Stützlast (kg) | 2000
787873D10301 | Innenteil | 311 | Bolzen-Ø (mm) | 36
787873D10301 | Innenteil | 435 | D-Wert (kN) | 97,1
787873D10301 | Innenteil | 330 | Breite/Lochbild (mm) | 309
787873D10301 | Innenteil | 1466 | Zugöse | DIN 11026, 74054 <br> (ISO 8755) = 40 mm <br> DIN 74053 (ISO 1102) = 50 mm
787873D10301 | Innenteil | 4062 | Kuppelbolzen (mm) | 36
787873D10301 | Innenteil | 1184 | Schienenbreite (mm) | 310
787873D10301 | Innenteil | 4001 | Rastbolzen Ø (mm) | 22
787873D10301 | Innenteil | 522 | Führungsbreite (mm) | 30
787873D10301 | Innenteil | 1293 | Stützlast (kg) | 2000
787873D23301 | Innenteil | 311 | Bolzen-Ø (mm) | 38
787873D23301 | Innenteil | 435 | D-Wert (kN) | 97,1
787873D23301 | Innenteil | 330 | Breite/Lochbild (mm) | 322
787873D23301 | Innenteil | 1466 | Zugöse | DIN 11026, 74054 <br> (ISO 8755) = 40 mm <br> DIN 74053 (ISO 1102) = 50 mm
787873D23301 | Innenteil | 4062 | Kuppelbolzen (mm) | 36
787873D23301 | Innenteil | 1184 | Schienenbreite (mm) | 323
787873D23301 | Innenteil | 4001 | Rastbolzen Ø (mm) | 22
787873D23301 | Innenteil | 522 | Führungsbreite (mm) | 30
787873D23301 | Innenteil | 1293 | Stützlast (kg) | 2000
787873D30301 | Innenteil | 311 | Bolzen-Ø (mm) | 36
787873D30301 | Innenteil | 435 | D-Wert (kN) | 97,1
787873D30301 | Innenteil | 330 | Breite/Lochbild (mm) | 330
787873D30301 | Innenteil | 1466 | Zugöse | DIN 11026, 74054 <br> (ISO 8755) = 40 mm <br> DIN 74053 (ISO 1102) = 50 mm
787873D30301 | Innenteil | 4062 | Kuppelbolzen (mm) | 36
787873D30301 | Innenteil | 1184 | Schienenbreite (mm) | 330
787873D30301 | Innenteil | 4001 | Rastbolzen Ø (mm) | 25
787873D30301 | Innenteil | 522 | Führungsbreite (mm) | 32
787873D30301 | Innenteil | 1293 | Stützlast (kg) | 2000
787873D36301 | Innenteil | 311 | Bolzen-Ø (mm) | 36
787873D36301 | Innenteil | 435 | D-Wert (kN) | 97,1
787873D36301 | Innenteil | 330 | Breite/Lochbild (mm) | 335
787873D36301 | Innenteil | 1466 | Zugöse | DIN 11026, 74054 <br> (ISO 8755) = 40 mm <br> DIN 74053 (ISO 1102) = 50 mm
787873D36301 | Innenteil | 4062 | Kuppelbolzen (mm) | 36
787873D36301 | Innenteil | 1184 | Schienenbreite (mm) | 336
787873D36301 | Innenteil | 4001 | Rastbolzen Ø (mm) | 22
787873D36301 | Innenteil | 522 | Führungsbreite (mm) | 30
787873D36301 | Innenteil | 1293 | Stützlast (kg) | 2000
787873D90301 | Innenteil | 311 | Bolzen-Ø (mm) | 36
787873D90301 | Innenteil | 435 | D-Wert (kN) | 98,1
787873D90301 | Innenteil | 330 | Breite/Lochbild (mm) | 390
787873D90301 | Innenteil | 1466 | Zugöse | DIN 11026, 74054 <br> (ISO 8755) = 40 mm <br> DIN 74053 (ISO 1102) = 50 mm
787873D90301 | Innenteil | 4062 | Kuppelbolzen (mm) | 36
787873D90301 | Innenteil | 1184 | Schienenbreite (mm) | 390
787873D90301 | Innenteil | 4001 | Rastbolzen Ø (mm) | 25
787873D90301 | Innenteil | 522 | Führungsbreite (mm) | 32
787873D90301 | Innenteil | 1293 | Stützlast (kg) | 2000
787880A02122 | Anhängebock | 1184 | Schienenbreite (mm) | 330
787880A02122 | Anhängebock | 522 | Führungsbreite (mm) | 32
787880A02122 | Anhängebock | 311 | Bolzen-Ø (mm) | 26
787880A02122 | Anhängebock | 1293 | Stützlast (kg) | 2000
787880A02122 | Anhängebock | 435 | D-Wert (kN) | 82,4
787880A02122 | Anhängebock | 4001 | Rastbolzen Ø (mm) | 25
787880A02122 | Anhängebock | 4056 | Stützlast Führungsschiene (t) | 2,5
787880A03022 | Anhängebock | 1184 | Schienenbreite (mm) | 330
787880A03022 | Anhängebock | 522 | Führungsbreite (mm) | 32
787880A03022 | Anhängebock | 311 | Bolzen-Ø (mm) | 26
787880A03022 | Anhängebock | 1293 | Stützlast (kg) | 2000
787880A03022 | Anhängebock | 435 | D-Wert (kN) | 82,4
787880A03022 | Anhängebock | 4001 | Rastbolzen Ø (mm) | 25
787880A03022 | Anhängebock | 4056 | Stützlast Führungsschiene (t) | 2,5
787880A04022 | Anhängebock | 1184 | Schienenbreite (mm) | 330
787880A04022 | Anhängebock | 4001 | Rastbolzen Ø (mm) | 25
787880A04022 | Anhängebock | 522 | Führungsbreite (mm) | 32
787880A04022 | Anhängebock | 4056 | Stützlast Führungsschiene (t) | 2,5
787880A04022 | Anhängebock | 435 | D-Wert (kN) | 82,4
787880A06022 | Anhängebock | 1184 | Schienenbreite (mm) | 330
787880A06022 | Anhängebock | 522 | Führungsbreite (mm) | 32
787880A06022 | Anhängebock | 311 | Bolzen-Ø (mm) | 26
787880A06022 | Anhängebock | 1293 | Stützlast (kg) | 2000
787880A06022 | Anhängebock | 435 | D-Wert (kN) | 82,4
787880A06022 | Anhängebock | 4001 | Rastbolzen Ø (mm) | 25
787880A06022 | Anhängebock | 4056 | Stützlast Führungsschiene (t) | 2,5
787880A08042 | Anhängebock | 1184 | Schienenbreite (mm) | 330
787880A08042 | Anhängebock | 522 | Führungsbreite (mm) | 32
787880A08042 | Anhängebock | 311 | Bolzen-Ø (mm) | 26
787880A08042 | Anhängebock | 1293 | Stützlast (kg) | Schlitten: 2000*
787880A08042 | Anhängebock | 435 | D-Wert (kN) | 89,3
787880A08042 | Anhängebock | 4001 | Rastbolzen Ø (mm) | 25
787880A08042 | Anhängebock | 4056 | Stützlast Führungsschiene (t) | 2,0
787880A09142 | Anhängebock | 1184 | Schienenbreite (mm) | 330
787880A09142 | Anhängebock | 522 | Führungsbreite (mm) | 32
787880A09142 | Anhängebock | 311 | Bolzen-Ø (mm) | 26
787880A09142 | Anhängebock | 1293 | Stützlast (kg) | Schlitten: 2000*
787880A09142 | Anhängebock | 435 | D-Wert (kN) | 89,3
787880A09142 | Anhängebock | 4001 | Rastbolzen Ø (mm) | 25
787880A09142 | Anhängebock | 4056 | Stützlast Führungsschiene (t) | 2,0
787880A1104C | Anhängebock | 1184 | Schienenbreite (mm) | 330
787880A1104C | Anhängebock | 522 | Führungsbreite (mm) | 32
787880A1104C | Anhängebock | 311 | Bolzen-Ø (mm) | 26
787880A1104C | Anhängebock | 1293 | Stützlast (kg) | 2000
787880A1104C | Anhängebock | 435 | D-Wert (kN) | 65,7
787880A1104C | Anhängebock | 4001 | Rastbolzen Ø (mm) | 25
787880A1104C | Anhängebock | 4056 | Stützlast Führungsschiene (t) | 2,0
787880A1200C | Anhängebock | 1184 | Schienenbreite (mm) | 330
787880A1200C | Anhängebock | 522 | Führungsbreite (mm) | 32
787880A1200C | Anhängebock | 311 | Bolzen-Ø (mm) | 26
787880A1200C | Anhängebock | 1293 | Stützlast (kg) | 2000
787880A1200C | Anhängebock | 435 | D-Wert (kN) | 98,2
787880A1200C | Anhängebock | 4001 | Rastbolzen Ø (mm) | 25
787880A1200C | Anhängebock | 4056 | Stützlast Führungsschiene (t) | 3,0
787880A13001 | Anhängebock | 1184 | Schienenbreite (mm) | 330
787880A13001 | Anhängebock | 522 | Führungsbreite (mm) | 32
787880A13001 | Anhängebock | 311 | Bolzen-Ø (mm) | 25
787880A13001 | Anhängebock | 1293 | Stützlast (kg) | 2000
787880A13001 | Anhängebock | 435 | D-Wert (kN) | 84,3
787880A13001 | Anhängebock | 4001 | Rastbolzen Ø (mm) | 25
787880A13001 | Anhängebock | 4056 | Stützlast Führungsschiene (t) | 2,0
787880A13001 | Anhängebock | 4055 | Rastung | 7
787880A2904C | Anhängebock | 1184 | Schienenbreite (mm) | 330
787880A2904C | Anhängebock | 522 | Führungsbreite (mm) | 32
787880A2904C | Anhängebock | 311 | Bolzen-Ø (mm) | 26
787880A2904C | Anhängebock | 1293 | Stützlast (kg) | 2000
787880A2904C | Anhängebock | 435 | D-Wert (kN) | 48,5
787880A2904C | Anhängebock | 4001 | Rastbolzen Ø (mm) | 25
787880A2904C | Anhängebock | 4056 | Stützlast Führungsschiene (t) | 2,0
787880A3004C | Anhängebock | 1184 | Schienenbreite (mm) | 330
787880A3004C | Anhängebock | 522 | Führungsbreite (mm) | 32
787880A3004C | Anhängebock | 311 | Bolzen-Ø (mm) | 26
787880A3004C | Anhängebock | 1293 | Stützlast (kg) | 1000
787880A3004C | Anhängebock | 435 | D-Wert (kN) | 20,0
787880A3004C | Anhängebock | 4001 | Rastbolzen Ø (mm) | 25
787880A3004C | Anhängebock | 4056 | Stützlast Führungsschiene (t) | 1,0
787880B14000 | Anhängebock | 1184 | Schienenbreite (mm) | 330
787880B14000 | Anhängebock | 522 | Führungsbreite (mm) | 32
787880B14000 | Anhängebock | 311 | Bolzen-Ø (mm) | 26
787880B14000 | Anhängebock | 1293 | Stützlast (kg) | Schlitten: 2000*
787880B14000 | Anhängebock | 1293 | Stützlast (kg) | Kugel: 3000*1
787880B14000 | Anhängebock | 435 | D-Wert (kN) | 89,3
787880B14000 | Anhängebock | 4001 | Rastbolzen Ø (mm) | 25
787880B14000 | Anhängebock | 4056 | Stützlast Führungsschiene (t) | 2,0
787880B14000 | Anhängebock | 4057 | Stützlast 80/Zugpendel (t) | 3,0
787880C0104C | Anhängebock | 1184 | Schienenbreite (mm) | 330
787880C0104C | Anhängebock | 522 | Führungsbreite (mm) | 32
787880C0104C | Anhängebock | 311 | Bolzen-Ø (mm) | 26
787880C0104C | Anhängebock | 1293 | Stützlast (kg) | Schlitten: 3000*
787880C0104C | Anhängebock | 435 | D-Wert (kN) | 89,3
787880C0104C | Anhängebock | 4057 | Stützlast 80/Zugpendel (t) | 3
787880C12300 | Anhängebock | 1184 | Schienenbreite (mm) | 330
787880C12300 | Anhängebock | 4001 | Rastbolzen Ø (mm) | 25
787880C12300 | Anhängebock | 522 | Führungsbreite (mm) | 32
787880C12300 | Anhängebock | 4056 | Stützlast Führungsschiene (t) | 2,0
787880C12300 | Anhängebock | 4057 | Stützlast 80/Zugpendel (t) | 3,0
787880C12300 | Anhängebock | 435 | D-Wert (kN) | 98,1
787880C1300C | Anhängebock | 1184 | Schienenbreite (mm) | 330
787880C1300C | Anhängebock | 4001 | Rastbolzen Ø (mm) | 25
787880C1300C | Anhängebock | 522 | Führungsbreite (mm) | 32
787880C1300C | Anhängebock | 4055 | Rastung | 5
787880C1300C | Anhängebock | 4056 | Stützlast Führungsschiene (t) | 2,0
787880C1300C | Anhängebock | 4057 | Stützlast 80/Zugpendel (t) | 3,0
787880C1300C | Anhängebock | 435 | D-Wert (kN) | 84,3
787880E14000 | Anhängebock | 1184 | Schienenbreite (mm) | 330
787880E14000 | Anhängebock | 4001 | Rastbolzen Ø (mm) | 25
787880E14000 | Anhängebock | 522 | Führungsbreite (mm) | 32
787880E14000 | Anhängebock | 4056 | Stützlast Führungsschiene (t) | 2,0
787880E14000 | Anhängebock | 4057 | Stützlast 80/Zugpendel (t) | 3,0
787880E14000 | Anhängebock | 435 | D-Wert (kN) | 89,3
787880I12000 | Anhängebock | 1293 | Stützlast (kg) | 2000
787880I12000 | Anhängebock | 435 | D-Wert (kN) | 98,1
787880I12000 | Anhängebock | 1184 | Schienenbreite (mm) | 330
787880I12000 | Anhängebock | 4001 | Rastbolzen Ø (mm) | 25
787880I12000 | Anhängebock | 522 | Führungsbreite (mm) | 32
787880I12000 | Anhängebock | 4056 | Stützlast Führungsschiene (t) | 2,0
787880I12000 | Anhängebock | 4057 | Stützlast 80/Zugpendel (t) | 3,0
787880I13000 | Anhängebock | 1293 | Stützlast (kg) | 2000
787880I13000 | Anhängebock | 435 | D-Wert (kN) | 84,3
787880I13000 | Anhängebock | 1184 | Schienenbreite (mm) | 330
787880I13000 | Anhängebock | 4001 | Rastbolzen Ø (mm) | 25
787880I13000 | Anhängebock | 522 | Führungsbreite (mm) | 32
787880I13000 | Anhängebock | 4056 | Stützlast Führungsschiene (t) | 2,0
787880I13000 | Anhängebock | 4057 | Stützlast 80/Zugpendel (t) | 3,0
787880I13000 | Anhängebock | 4055 | Rastung | 5
787880K01140 | Anhängebock | 1184 | Schienenbreite (mm) | 330
787880K01140 | Anhängebock | 522 | Führungsbreite (mm) | 32
787880K01140 | Anhängebock | 311 | Bolzen-Ø (mm) | 26
787880K01140 | Anhängebock | 1293 | Stützlast (kg) | Schlitten: 4000*
787880K01140 | Anhängebock | 435 | D-Wert (kN) | 93,6
787880K01140 | Anhängebock | 4001 | Rastbolzen Ø (mm) | 25
787880K01140 | Anhängebock | 4056 | Stützlast Führungsschiene (t) | 2,0
787880K01140 | Anhängebock | 4057 | Stützlast 80/Zugpendel (t) | 4,0
787880L14300 | Anhängebock JCB | 1184 | Schienenbreite (mm) | 330
787880L14300 | Anhängebock JCB | 4001 | Rastbolzen Ø (mm) | 25
787880L14300 | Anhängebock JCB | 522 | Führungsbreite (mm) | 32
787880L14300 | Anhängebock JCB | 4056 | Stützlast Führungsschiene (t) | 2,0
787880L14300 | Anhängebock JCB | 4057 | Stützlast 80/Zugpendel (t) | 3,0
787880L14300 | Anhängebock JCB | 435 | D-Wert (kN) | 89,3
787880R33040 | Anhängebock
787880R3304C | Anhängebock | 1184 | Schienenbreite (mm) | 330
787880R3304C | Anhängebock | 522 | Führungsbreite (mm) | 32
787880R3304C | Anhängebock | 311 | Bolzen-Ø (mm) | 26
787880R3304C | Anhängebock | 1293 | Stützlast (kg) | Schlitten: 2000*
787880R3304C | Anhängebock | 1293 | Stützlast (kg) | Kugel: 3000*1
787880R3304C | Anhängebock | 435 | D-Wert (kN) | 89,3
787880R3304C | Anhängebock | 4001 | Rastbolzen Ø (mm) | 25
787880R3304C | Anhängebock | 4056 | Stützlast Führungsschiene (t) | 2,0
787880R3304C | Anhängebock | 4057 | Stützlast 80/Zugpendel (t) | 4,0
787881A0200C | Anhängebock | 1184 | Schienenbreite (mm) | 270
787881A0200C | Anhängebock | 522 | Führungsbreite (mm) | 32
787881A0200C | Anhängebock | 311 | Bolzen-Ø (mm) | 26
787881A0200C | Anhängebock | 1293 | Stützlast (kg) | 1600
787881A0200C | Anhängebock | 435 | D-Wert (kN) | 70,0
787881A0200C | Anhängebock | 4001 | Rastbolzen Ø (mm) | 26
787881A0200C | Anhängebock | 4056 | Stützlast Führungsschiene (t) | 1,6
787889B3504C | Anhängebock | 1293 | Stützlast (kg) | Führungsschiene 2000 unterhalb der Zapfwelle 4000
787889B3504C | Anhängebock | 435 | D-Wert (kN) | 100
787889B3504C | Anhängebock | 1184 | Schienenbreite (mm) | 390
787889B3504C | Anhängebock | 522 | Führungsbreite (mm) | 32
787889B3504C | Anhängebock | 311 | Bolzen-Ø (mm) | 25
787889B3504C | Anhängebock | 4001 | Rastbolzen Ø (mm) | 25
787889B3504C | Anhängebock | 4056 | Stützlast Führungsschiene (t) | 2,0
787889B3504C | Anhängebock | 4057 | Stützlast 80/Zugpendel (t) | 4,5
787889C3514C | Anhängebock | 1293 | Stützlast (kg) | Führungsschiene 2000 unterhalb der Zapfwelle 4000
787889C3514C | Anhängebock | 435 | D-Wert (kN) | 100
787889C3514C | Anhängebock | 1184 | Schienenbreite (mm) | 390
787889C3514C | Anhängebock | 522 | Führungsbreite (mm) | 32
787889C3514C | Anhängebock | 311 | Bolzen-Ø (mm) | 25
787889C3514C | Anhängebock | 4001 | Rastbolzen Ø (mm) | 25
787889C3514C | Anhängebock | 4056 | Stützlast Führungsschiene (t) | 2,0
787889C3514C | Anhängebock | 4057 | Stützlast 80/Zugpendel (t) | 3,0
787889K3534C | Anhängebock | 1293 | Stützlast (kg) | Führungsschiene 2000 unterhalb der Zapfwelle 4000
787889K3534C | Anhängebock | 435 | D-Wert (kN) | 100
787889K3534C | Anhängebock | 1184 | Schienenbreite (mm) | 390
787889K3534C | Anhängebock | 522 | Führungsbreite (mm) | 32
787889K3534C | Anhängebock | 311 | Bolzen-Ø (mm) | 25
787889K3534C | Anhängebock | 4001 | Rastbolzen Ø (mm) | 25
787889K3534C | Anhängebock | 4056 | Stützlast Führungsschiene (t) | 2,0
787889K3534C | Anhängebock | 4057 | Stützlast 80/Zugpendel (t) | 3,5
787899D10100 | Adapterplatte | 1293 | Stützlast (kg) | 2000
787899D10100 | Adapterplatte | 435 | D-Wert (kN) | 89,3
787899D10100 | Adapterplatte | 1184 | Schienenbreite (mm) | 310
787899D10100 | Adapterplatte | 1919 | Lochbild (mm) | 83 x 56
787899D10100 | Adapterplatte | 311 | Bolzen-Ø (mm) | 22
787899D10100 | Adapterplatte | 1184 | Schienenbreite (mm) | 30
787899D10100 | Adapterplatte | 614 | Gewinde | M10
787899D10100 | Adapterplatte | 522 | Führungsbreite (mm) | 30
787899D10300 | Adapterplatte | 1293 | Stützlast (kg) | 2000
787899D10300 | Adapterplatte | 435 | D-Wert (kN) | 89,3
787899D10300 | Adapterplatte | 1184 | Schienenbreite (mm) | 310
787899D10300 | Adapterplatte | 1919 | Lochbild (mm) | 120 x 55
787899D10300 | Adapterplatte | 311 | Bolzen-Ø (mm) | 22
787899D10300 | Adapterplatte | 1184 | Schienenbreite (mm) | 30
787899D10300 | Adapterplatte | 614 | Gewinde | M14
787899D10300 | Adapterplatte | 522 | Führungsbreite (mm) | 30
787899D10400 | Adapterplatte | 1293 | Stützlast (kg) | 2000
787899D10400 | Adapterplatte | 435 | D-Wert (kN) | 89,3
787899D10400 | Adapterplatte | 1184 | Schienenbreite (mm) | 310
787899D10400 | Adapterplatte | 1919 | Lochbild (mm) | 140 x 80
787899D10400 | Adapterplatte | 311 | Bolzen-Ø (mm) | 22
787899D10400 | Adapterplatte | 1184 | Schienenbreite (mm) | 30
787899D10400 | Adapterplatte | 614 | Gewinde | M16
787899D10400 | Adapterplatte | 522 | Führungsbreite (mm) | 30
787899D10501 | Adapterplatte | 1293 | Stützlast (kg) | 3000
787899D10501 | Adapterplatte | 435 | D-Wert (kN) | 89,3
787899D10501 | Adapterplatte | 1184 | Schienenbreite (mm) | 310
787899D10501 | Adapterplatte | 1919 | Lochbild (mm) | 160 x 100
787899D10501 | Adapterplatte | 311 | Bolzen-Ø (mm) | 22
787899D10501 | Adapterplatte | 1184 | Schienenbreite (mm) | 30
787899D10501 | Adapterplatte | 614 | Gewinde | M20
787899D10501 | Adapterplatte | 522 | Führungsbreite (mm) | 30
787899D1240C | Adapterplatte | 1184 | Schienenbreite (mm) | 312
787899D1240C | Adapterplatte | 4001 | Rastbolzen Ø (mm) | 22
787899D1240C | Adapterplatte | 522 | Führungsbreite (mm) | 30
787899D1240C | Adapterplatte | 1919 | Lochbild (mm) | 140x80
787899D1240C | Adapterplatte | 303 | Bohrung-Ø (mm) | M16
787899D1240C | Adapterplatte | 1293 | Stützlast (kg) | 3000
787899D1240C | Adapterplatte | 435 | D-Wert (kN) | 98,1
787899D23400 | Adapterplatte | 435 | D-Wert (kN) | 89,3
787899D23400 | Adapterplatte | 1184 | Schienenbreite (mm) | 323
787899D23400 | Adapterplatte | 330 | Breite/Lochbild (mm) | 322, <br> 80 x 140, M16
787899D23400 | Adapterplatte | 1919 | Lochbild (mm) | 140 x 80
787899D23400 | Adapterplatte | 311 | Bolzen-Ø (mm) | 22
787899D23400 | Adapterplatte | 614 | Gewinde | M16
787899D23400 | Adapterplatte | 4001 | Rastbolzen Ø (mm) | 22
787899D23400 | Adapterplatte | 522 | Führungsbreite (mm) | 30
787899D23400 | Adapterplatte | 303 | Bohrung-Ø (mm) | M16
787899D23400 | Adapterplatte | 1293 | Stützlast (kg) | 2000
787899D23501 | Adapterplatte | 1293 | Stützlast (kg) | 3000
787899D23501 | Adapterplatte | 435 | D-Wert (kN) | 89,3
787899D23501 | Adapterplatte | 1184 | Schienenbreite (mm) | 323
787899D23501 | Adapterplatte | 1919 | Lochbild (mm) | 160 x 100
787899D23501 | Adapterplatte | 311 | Bolzen-Ø (mm) | 22
787899D23501 | Adapterplatte | 1184 | Schienenbreite (mm) | 30
787899D23501 | Adapterplatte | 614 | Gewinde | M20
787899D23501 | Adapterplatte | 522 | Führungsbreite (mm) | 30
787899D30100 | Adapterplatte | 1293 | Stützlast (kg) | 2000
787899D30100 | Adapterplatte | 435 | D-Wert (kN) | 89,3
787899D30100 | Adapterplatte | 1184 | Schienenbreite (mm) | 330
787899D30100 | Adapterplatte | 1919 | Lochbild (mm) | 83 x 56
787899D30100 | Adapterplatte | 311 | Bolzen-Ø (mm) | 25
787899D30100 | Adapterplatte | 1184 | Schienenbreite (mm) | 32
787899D30100 | Adapterplatte | 614 | Gewinde | M10
787899D30100 | Adapterplatte | 522 | Führungsbreite (mm) | 32
787899D30300 | Adapterplatte | 1293 | Stützlast (kg) | 2000
787899D30300 | Adapterplatte | 435 | D-Wert (kN) | 89,3
787899D30300 | Adapterplatte | 1184 | Schienenbreite (mm) | 330
787899D30300 | Adapterplatte | 1919 | Lochbild (mm) | 120 x 55
787899D30300 | Adapterplatte | 311 | Bolzen-Ø (mm) | 25
787899D30300 | Adapterplatte | 1184 | Schienenbreite (mm) | 32
787899D30300 | Adapterplatte | 614 | Gewinde | M14
787899D30300 | Adapterplatte | 522 | Führungsbreite (mm) | 32
787899D30400 | Adapterplatte | 435 | D-Wert (kN) | 89,3
787899D30400 | Adapterplatte | 1184 | Schienenbreite (mm) | 330
787899D30400 | Adapterplatte | 330 | Breite/Lochbild (mm) | 330, <br> 80 x 140, M16
787899D30400 | Adapterplatte | 1919 | Lochbild (mm) | 140 x 80
787899D30400 | Adapterplatte | 311 | Bolzen-Ø (mm) | 25
787899D30400 | Adapterplatte | 614 | Gewinde | M16
787899D30400 | Adapterplatte | 4001 | Rastbolzen Ø (mm) | 25
787899D30400 | Adapterplatte | 522 | Führungsbreite (mm) | 32
787899D30400 | Adapterplatte | 303 | Bohrung-Ø (mm) | M16
787899D30400 | Adapterplatte | 1293 | Stützlast (kg) | 2000
787899D30501 | Adapterplatte | 1293 | Stützlast (kg) | 3000
787899D30501 | Adapterplatte | 435 | D-Wert (kN) | 89,3
787899D30501 | Adapterplatte | 1184 | Schienenbreite (mm) | 330
787899D30501 | Adapterplatte | 1919 | Lochbild (mm) | 160 x 100
787899D30501 | Adapterplatte | 311 | Bolzen-Ø (mm) | 25
787899D30501 | Adapterplatte | 1184 | Schienenbreite (mm) | 32
787899D30501 | Adapterplatte | 614 | Gewinde | M20
787899D30501 | Adapterplatte | 522 | Führungsbreite (mm) | 32
787899D36100 | Adapterplatte | 1293 | Stützlast (kg) | 2000
787899D36100 | Adapterplatte | 435 | D-Wert (kN) | 89,3
787899D36100 | Adapterplatte | 1184 | Schienenbreite (mm) | 336
787899D36100 | Adapterplatte | 1919 | Lochbild (mm) | 83 x 56
787899D36100 | Adapterplatte | 311 | Bolzen-Ø (mm) | 22
787899D36100 | Adapterplatte | 1184 | Schienenbreite (mm) | 30
787899D36100 | Adapterplatte | 614 | Gewinde | M10
787899D36100 | Adapterplatte | 522 | Führungsbreite (mm) | 30
787899D36300 | Adapterplatte | 1293 | Stützlast (kg) | 2000
787899D36300 | Adapterplatte | 435 | D-Wert (kN) | 89,3
787899D36300 | Adapterplatte | 1184 | Schienenbreite (mm) | 336
787899D36300 | Adapterplatte | 1919 | Lochbild (mm) | 120 x 55
787899D36300 | Adapterplatte | 311 | Bolzen-Ø (mm) | 22
787899D36300 | Adapterplatte | 1184 | Schienenbreite (mm) | 30
787899D36300 | Adapterplatte | 614 | Gewinde | M14
787899D36300 | Adapterplatte | 522 | Führungsbreite (mm) | 30
787899D36400 | Adapterplatte | 311 | Bolzen-Ø (mm) | 37
787899D36400 | Adapterplatte | 435 | D-Wert (kN) | 89,3
787899D36400 | Adapterplatte | 1184 | Schienenbreite (mm) | 336
787899D36400 | Adapterplatte | 330 | Breite/Lochbild (mm) | 335, <br> 80 x 140, M16
787899D36400 | Adapterplatte | 1919 | Lochbild (mm) | 140 x 80
787899D36400 | Adapterplatte | 1184 | Schienenbreite (mm) | 30
787899D36400 | Adapterplatte | 614 | Gewinde | M16
787899D36400 | Adapterplatte | 4001 | Rastbolzen Ø (mm) | 22
787899D36400 | Adapterplatte | 522 | Führungsbreite (mm) | 30
787899D36400 | Adapterplatte | 303 | Bohrung-Ø (mm) | M16
787899D36400 | Adapterplatte | 1293 | Stützlast (kg) | 2000
787899D36501 | Adapterplatte | 1293 | Stützlast (kg) | 3000
787899D36501 | Adapterplatte | 435 | D-Wert (kN) | 89,3
787899D36501 | Adapterplatte | 1184 | Schienenbreite (mm) | 336
787899D36501 | Adapterplatte | 1919 | Lochbild (mm) | 160 x 100
787899D36501 | Adapterplatte | 311 | Bolzen-Ø (mm) | 22
787899D36501 | Adapterplatte | 1184 | Schienenbreite (mm) | 30
787899D36501 | Adapterplatte | 614 | Gewinde | M20
787899D36501 | Adapterplatte | 522 | Führungsbreite (mm) | 30
787899D9050C | Adapterplatte | 1293 | Stützlast (kg) | 4000
787899D9050C | Adapterplatte | 435 | D-Wert (kN) | 89,3
787899D9050C | Adapterplatte | 1184 | Schienenbreite (mm) | 390
787899D9050C | Adapterplatte | 1919 | Lochbild (mm) | 160 x 100
787899D9050C | Adapterplatte | 311 | Bolzen-Ø (mm) | 25
787899D9050C | Adapterplatte | 1184 | Schienenbreite (mm) | 32
787899D9050C | Adapterplatte | 614 | Gewinde | M20
787899D9050C | Adapterplatte | 522 | Führungsbreite (mm) | 32
787899D9050C | Adapterplatte | 4001 | Rastbolzen Ø (mm) | 25
787899D9050C | Adapterplatte | 303 | Bohrung-Ø (mm) | M20
787899F15700 | Adapterplatte | 1184 | Schienenbreite (mm) | 330
787899F15700 | Adapterplatte | 4001 | Rastbolzen Ø (mm) | 20
787899F15700 | Adapterplatte | 522 | Führungsbreite (mm) | 30
787899F15700 | Adapterplatte | 1919 | Lochbild (mm) | 160x100 <br> 83x56
787899F15700 | Adapterplatte | 1293 | Stützlast (kg) | 3000
787899F15700 | Adapterplatte | 435 | D-Wert (kN) | 100
787899G2070C | Adapterplatte | 1184 | Schienenbreite (mm) | 320
787899G2070C | Adapterplatte | 4001 | Rastbolzen Ø (mm) | 30
787899G2070C | Adapterplatte | 522 | Führungsbreite (mm) | 20
787899G2070C | Adapterplatte | 1919 | Lochbild (mm) | 83 x 56
787899G2070C | Adapterplatte | 1293 | Stützlast (kg) | 3000
787899G2070C | Adapterplatte | 435 | D-Wert (kN) | 100
787899G2070C | Adapterplatte | 330 | Breite/Lochbild (mm) | 160 x 100
787899G2070C | Adapterplatte | 614 | Gewinde | M10
787899G2070C | Adapterplatte | 311 | Bolzen-Ø (mm) | 30
787KK260 | Flanschkugel | 1919 | Lochbild (mm) | 83 x 56
787KK260 | Flanschkugel | 4019 | Kugelüberstand (mm) | 115
787KK260 | Flanschkugel | 292 | Bohrung (mm) | 10
787KK260 | Flanschkugel | 1293 | Stützlast (kg) | 275
787KK260 | Flanschkugel | 435 | D-Wert (kN) | 22,5
787KK370 | Flanschkugel | 1919 | Lochbild (mm) | 83 x 56
787KK370 | Flanschkugel | 4019 | Kugelüberstand (mm) | 104
787KK370 | Flanschkugel | 292 | Bohrung (mm) | 10
787KK370 | Flanschkugel | 1293 | Stützlast (kg) | 300
787KK370 | Flanschkugel | 435 | D-Wert (kN) | 24,8
787KK390 | Flanschkugel | 1919 | Lochbild (mm) | 83 x 56
787KK390 | Flanschkugel | 4019 | Kugelüberstand (mm) | 114
787KK390 | Flanschkugel | 292 | Bohrung (mm) | 10
787KK390 | Flanschkugel | 1293 | Stützlast (kg) | 270
787KK390 | Flanschkugel | 435 | D-Wert (kN) | 22,1
7881401040 | Windschutzscheiben-Demontage-Satz, 8-tlg.
7881402205 | Schneiddraht-Gegenhalter
7881402206 | Schneiddraht-Einführsonde | 606 | Gesamtlänge (mm) | 340
7881402207 | T-Griff-Draht-Durchstoßsonde
7881402210 | Scheibendraht-Zuggriff-Satz, 2-tlg.
7881402211 | Scheiben-Schneiddraht, gezopft
7881402212 | Scheiben-Schneiddraht, gezopft
7881402213 | Schneidedraht, auf Rolle
7881402214 | Scheiben-Schneiddraht
7881402215 | Scheiben-Schneiddraht
7881402225 | Scheiben-Ablagetisch mit Gummitellern, 1160mm
7881402230 | Clip-Löser
7881402231 | Doppel-Zierleistenheber
7881402241 | Ziehmesser | 606 | Gesamtlänge (mm) | 130
7881402245 | Drahtschneide-Satz mit Sägedraht | 716 | Inhalt | 1 x Draht-Durchstoßsonde mit T-Griff<br />1 x Zuggriff-Satz für Scheibendraht<br />1 x KFZ Scheiben-Schneiddraht gewickelt, gold, 22,5 Meter
7881402250 | Drahtschneide-Satz mit Schneidedraht | 716 | Inhalt | 1 x Draht-Durchstoßsonde mit T-Griff<br />1 x Zuggriff-Satz für Scheibendraht<br />1 x KFZ Scheiben-Schneiddraht, 4-kant, Edelstahl, 22,5 Meter<br />
7881402353 | Scheibendraht-Zuggriff, einzeln
7885008065 | Sitzschoner für Fahrer- oder Beifahrerseite
7885008075 | Lenkradschoner | 1314 | Technische Daten | Farbe = rot<br>Gewicht in g = 20g<br>Material1 = Nylon
7889118126 | Plakettenschaber | 3499 | Ausführung | • ideal zum Entfernen von Plaketten, Dichtungs- und Klebstoffresten <br> • mit leicht auswechselbarer Klinge <br> • mit Befestigungsöse <br> • Kunststoffhandgriff
7889801000 | Hand-Kartuschen-Pistole 310 ml, 340mm
7889803000 | Hand-Kartuschen-Pistole 600 ml, 480mm
814209425 | Unterlegkeil
8275-2015 | Kupplungskopf
8275-60200 | Hebelventil
8275-855408M | Universal Druckluft-Set | 254 | bestehend aus | Schlauch 8 m lang, Kupplungskopf und Schlauchnippel, Manometer 0-10 bar
82770167 | Entwässerungsventil | 1383 | Vergleichs-Nr. | John Deere: AL68589
82770291 | Kupplungskopf | 3499 | Ausführung | M22 x 1,5, gelb, Bremse, Automatik
82770292 | Kupplungskopf | 3499 | Ausführung | M22 x 1,5, rot, Vorrat, Automatik
82770293 | Kupplungskopf | 3499 | Ausführung | M16 x 1,5, gelb, Bremse, Automatik
82770294 | Kupplungskopf | 3499 | Ausführung | M16 x 1,5, rot, Vorrat, Automatik
82770294 | Kupplungskopf | 1383 | Vergleichs-Nr. | John Deere: AL68571
82770311 | Kupplungskopf
82782700 | Universal Druckluft-Set | 254 | bestehend aus | Schlauch 8 m lang, Kupplungskopf und Schlauchnippel
827827003 | Brems-Verlängerungsschlauch | 836 | Länge (m) | 10
827827003 | Brems-Verlängerungsschlauch | 1915 | Innen-Ø x Wandstärke (mm) | 11 x 3,5
827827004 | Brems-Verlängerungsschlauch | 836 | Länge (m) | 10
827827004 | Brems-Verlängerungsschlauch | 1915 | Innen-Ø x Wandstärke (mm) | 11 x 3,5
82799002 | Kupplungskopf
82799006 | Dichtring
82806042 | Manometer
82812062 | 3/2-Wegeventil | 1383 | Vergleichs-Nr. | John Deere: AL181489
828315016021 | Entwässerungsventil
8284110030110 | Kompressor
8284110400012 | Reparatursatz
8284110410504 | Lamelle
8284110410514 | Lamelle
8284110600012 | Reparatursatz
8284111400022 | Reparatursatz | 98 | Anschluss | M26 x 1,5
8284111400022 | Reparatursatz | 1060 | passend für | 411 141 500 0, 411 141 640 0/7, 411 141 711 0, 411 141 713 0
8284111400022 | Reparatursatz | 1383 | Vergleichs-Nr. | John Deere: AL113954
8284111410000 | Kompressor | 1383 | Vergleichs-Nr. | John Deere: AL68237
8284111410010 | Kompressor | 1383 | Vergleichs-Nr. | John Deere: AL78940
8284111410020 | Kompressor
8284111410040 | Kompressor
8284111410060 | Kompressor | 1383 | Vergleichs-Nr. | John Deere: AL153772
8284111415030 | Kompressor
8284111415040 | Kompressor
8284111415070 | Kompressor
8284111416400 | Kompressor
8284111418450 | Kompressor
8284111419300 | Kompressor
8284204070000 | 3/2-Wegeventil
8284324070120 | Geräuschdämpfer | 249 | Bemerkungen | Betriebsdruck max.: 18.5 bar <br> Durchmesser: 87 mm <br> Höhe: 62 mm <br> Anschluss: Schnappkontur <br> Dämpfer: 70 dB/ 13 bar
8284324070120 | Geräuschdämpfer | 3499 | Ausführung | Befestigung mit Schelle <br> Ø 87 mm, Höhe 62 mm
8284324070120 | Geräuschdämpfer | 1314 | Technische Daten | Dämpfung: 70 dB / 13 bar
8284324070120 | Geräuschdämpfer | 1060 | passend für | MAN, Mercedes, Iveco, DAF, Renault Trucks, Volvo, u. a.
8284324070600 | Geräuschdämpfer | 249 | Bemerkungen | Betriebsdruck max.: 13 bar <br> Durchmesser: 69 mm <br> Höhe: 56,5 mm <br> Anschluss: M22 x 1,5 <br> Dämpfer: 69 dB/ 11 bar
8284324070600 | Geräuschdämpfer | 3499 | Ausführung | Anschluss M22 x 1,5 <br> Ø 69 mm, Höhe 56,5 mm
8284324070600 | Geräuschdämpfer | 1314 | Technische Daten | Dämpfung: 69 dB / 11 bar
8284324070600 | Geräuschdämpfer | 1060 | passend für | Mercedes, Iveco, DAF, Evobus
8284324070600 | Geräuschdämpfer | 3486 | SA Nummer | 50836701, 50836702, 50836703, 50836704, 50836705, 50836706, 50836707, 50836708, 50836709, 50836711, 50836712, 50836713, 50836714, 50836715, 50836716, 50836717, 50836718, 50836719, 50836720, 50836721, 50836722, 50918601, 50918602, 50918604, 50918605, 52849701, 52849702, 52849703, 52849704, 52849705, 52849706, 52849707, 52849708, 52849709, 52849710, 52849711, 52849712, 52849713, 52849714, 52849715, 52849716, 52849717, 52849718, 52849720, 52849721, 52849724, 52849725, 53103401, 53103403, 53103404, 53103405, 53103406, 53103407, 53103408, 59102002, 59102003, 59102004, 59102005, 59122202, 59122203, 59130601, 59130602, 59130603, 54125004, 54125009
8284324070600 | Geräuschdämpfer | 3488 | Reparaturmenge | 1
8284324070600 | Geräuschdämpfer | 16 | Ø (mm) | 69
8284324070600 | Geräuschdämpfer | 684 | Höhe (mm) | 56,5
8284324070600 | Geräuschdämpfer | 2829 | Gewicht (kg) | 0,063
8284324070600 | Geräuschdämpfer | 259 | Betriebsdruck (bar) | 13
8284324070600 | Geräuschdämpfer | 110 | Anschlussgewinde | M 22 x 1.5
8284324070600 | Geräuschdämpfer | 67 | Abmessungen (mm) | Ø 69 <br> H = 56,5
8284324070600 | Geräuschdämpfer | 614 | Gewinde | M22 x 1,5
8284324070600 | Geräuschdämpfer | 3499 | Ausführung | Betriebsdruck: 13 bar
8284324100030 | Lufttrockner
8284324100202 | Patrone | 1383 | Vergleichs-Nr. | John Deere: AL204884
8284324102020 | Lufttrockner
8284324102227 | Trockenmittelbehälter Standard Wabco | 249 | Bemerkungen | Anschlussgewinde (metrisch), M39 x 1,5 <br> Höhe: 165 mm
8284324102227 | Trockenmittelbehälter Standard Wabco | 258 | Betriebsdruck max. (bar) | 13
8284324102227 | Trockenmittelbehälter Standard Wabco | 110 | Anschlussgewinde | M39 x 1,5
8284324102227 | Trockenmittelbehälter Standard Wabco | 1060 | passend für | Mercedes, Evobus, DAF, u. a.
8284324102227 | Trockenmittelbehälter Standard Wabco | 3488 | Reparaturmenge | 1
8284340140000 | Rückschlagventil | 98 | Anschluss | M22 x 1,5
8284340140000 | Rückschlagventil | 249 | Bemerkungen | Betriebsdruck max.: 18 bar <br> Nennweite: 8
8284340140000 | Rückschlagventil | 3488 | Reparaturmenge | 1
8284340140000 | Rückschlagventil | 1383 | Vergleichs-Nr. | John Deere: WZW0011480
8284340140092 | Reparatursatz
8284340210000 | Rückschlagventil | 1383 | Vergleichs-Nr. | John Deere: AL68573
8284341001250 | Überströmventil | 3242 | Überströmdruck (bar) | 6
8284341001250 | Überströmventil | 98 | Anschluss | M22 x 1,5
8284341001250 | Überströmventil | 259 | Betriebsdruck (bar) | 13
8284341001260 | Überströmventil | 3242 | Überströmdruck (bar) | 6,5
8284341001260 | Überströmventil | 98 | Anschluss | M22 x 1,5
8284341001260 | Überströmventil | 259 | Betriebsdruck (bar) | 13
8284341001310 | Überströmventil | 3242 | Überströmdruck (bar) | 7,3
8284341001310 | Überströmventil | 98 | Anschluss | M22 x 1,5
8284341001310 | Überströmventil | 259 | Betriebsdruck (bar) | 13
8284341001310 | Überströmventil | 3243 | Einstellbereich (bar) | 7,3 - 8,5
8284341001310 | Überströmventil | 1060 | passend für | Mercedes, MAN, Iveco
8284342080290 | Wegeventil | 110 | Anschlussgewinde | M22 x 1,5
8284342080290 | Wegeventil | 258 | Betriebsdruck max. (bar) | 10
8284342080290 | Wegeventil | 259 | Betriebsdruck (bar) | 10
8284342080290 | Wegeventil | 831 | Länge (mm) | 76
8284342080290 | Wegeventil | 1060 | passend für | Iveco, Nissan, Volvo, u. a.
8284342080290 | Wegeventil | 3499 | Ausführung | Flanschbefestigung <br> Anschluss: 3x M22 x 1,5 <br> Betriebsdruck max. 10 bar
8284350020110 | Prüfkoffer | 716 | Inhalt | 2x Manometer 16 bar 1x Prüfschlauch blau 1x Prüfschlauch weiß 2x Prüfanschluss M16 x 1,5 2x Prüfanschluss M22x1,5 1x Kupplungskopf Rot M16 x 1,5 1x Kupplungskopf gelb M16 x 1,5 1x Kupplungskopf 1 Leitung M22 x 1,5
8284410141020 | Druckschalter
8284519992062 | Befestigungskonsole
8284519992462 | Befestigungskonsole | 1383 | Vergleichs-Nr. | John Deere: AZ50948, CC118253
8284519992762 | Befestigungskonsole
8284522002110 | Kupplungskopf | 486 | Fahrzeug/Verwendung | rot, Vorrat, Automatik, vertauschsicher, Zugfahrzeug
8284522002110 | Kupplungskopf | 98 | Anschluss | M22 x 1,5 Innengewinde
8284522002120 | Kupplungskopf | 98 | Anschluss | M22 x 1,5 Innengewinde
8284522002120 | Kupplungskopf | 486 | Fahrzeug/Verwendung | gelb, Bremse, Automatik, vertauschsicher, Zugfahrzeug
8284523000310 | Kupplungskopf | 486 | Fahrzeug/Verwendung | für Einleitungsbremse, Zugfahrzeug
8284523000310 | Kupplungskopf | 98 | Anschluss | M22 x 1,5 Innengewinde
8284523000310 | Kupplungskopf | 1383 | Vergleichs-Nr. | John Deere: AL68573
8284524020000 | Leerkupplung
8284528020090 | Schnellkupplung Motorwagen mit Ventil | 486 | Fahrzeug/Verwendung | Motorwagen
8284528040120 | Schnellkupplung Anhänger | 486 | Fahrzeug/Verwendung | Anhänger
8284630131160 | Wegeventil | 249 | Bemerkungen | Betriebsdruck max.: 10 bar <br> Hub: 5.7 <br> Befestigung: M26 x 1,5 <br> Anschluss 1, 2, 3: M12 x 1,5
8284630131160 | Wegeventil | 259 | Betriebsdruck (bar) | 10
8284630131160 | Wegeventil | 98 | Anschluss | 3x M12 x 1,5
8284630131160 | Wegeventil | 2413 | Befestigung | M26 x 1,5
8284630131160 | Wegeventil | 696 | Hub (mm) | 5,7
8284630131160 | Wegeventil | 4032 | Stößellänge (mm) | 46,9
8284630131160 | Wegeventil | 1060 | passend für | DAF, Iveco, Neoplan, u. a.
8284637031160 | Stutzen | 1296 | SW | 17
8284637031160 | Stutzen | 3365 | G (mm) | M12 x 1,5
8284637031170 | Stutzen | 1296 | SW | 27
8284637031170 | Stutzen | 3365 | G (mm) | M22 x 1,5
8284637031180 | Stutzen | 3365 | G (mm) | M14 x 1,5
8284637031180 | Stutzen | 1296 | SW | 17
8284637031190 | Stutzen | 1296 | SW | 24
8284637031190 | Stutzen | 3365 | G (mm) | M18 x 1,5
8284637031200 | Prüfanschluss | 3365 | G (mm) | M16 x 1,5
8284637031200 | Prüfanschluss | 1296 | SW | 22
8284637051030 | Prüfanschluss | 3365 | G (mm) | M22 x 1,5
8284637051030 | Prüfanschluss | 1296 | SW | 27
8284700150002 | Reparatursatz
8284700150012 | Reparatursatz | 1060 | passend für | Anhägersteuerventile: 4700155060, 4700155880, 4700150900, 4700150120, 4700150100, 4700150080, 4700150060, 4700155120, 4700155100, 4700155080, 4700155900
8284700150020 | Anhänger-Steuerventil | 3423 | Ansprechdruck (bar) | 7
8284700150020 | Anhänger-Steuerventil | 3424 | Enddruck (bar) | 30
8284700150020 | Anhänger-Steuerventil | 3337 | Schluckvolumen (cm³) | 1,5
8284700150022 | Reparatursatz | 1060 | passend für | Anhägersteuerventile: 4700155240, 4700155960, 4700150990, 4700150960, 4700150920, 4700150520, 4700150500, 4700155520, 4700155500, 4700155260, 4700155990
8284700150032 | Reparatursatz | 1060 | passend für | Anhägersteuerventile: 4700155340, 4700155540, 4700150540, 4700150560, 4700150980, 4700155560, 4700155980
8284700150042 | Reparatursatz
8284700150052 | Reparatursatz
8284700150062 | Reparatursatz
8284700150072 | Reparatursatz
8284700150082 | Reparatursatz
8284700150510 | Anhänger-Steuerventil | 3423 | Ansprechdruck (bar) | 5
8284700150510 | Anhänger-Steuerventil | 3424 | Enddruck (bar) | 15
8284700150510 | Anhänger-Steuerventil | 3337 | Schluckvolumen (cm³) | 2,2
8284700150520 | Anhänger-Steuerventil | 3423 | Ansprechdruck (bar) | 5
8284700150520 | Anhänger-Steuerventil | 3424 | Enddruck (bar) | 20
8284700150520 | Anhänger-Steuerventil | 3337 | Schluckvolumen (cm³) | 2,2
8284700150540 | Anhänger-Steuerventil | 3423 | Ansprechdruck (bar) | 5
8284700150540 | Anhänger-Steuerventil | 3424 | Enddruck (bar) | 30
8284700150540 | Anhänger-Steuerventil | 3337 | Schluckvolumen (cm³) | 2,2
8284700150550 | Anhänger-Steuerventil | 3423 | Ansprechdruck (bar) | 5
8284700150550 | Anhänger-Steuerventil | 3424 | Enddruck (bar) | 30
8284700150550 | Anhänger-Steuerventil | 3337 | Schluckvolumen (cm³) | 2,2
8284700150550 | Anhänger-Steuerventil | 1383 | Vergleichs-Nr. | John Deere: AZ57425
8284700150900 | Anhänger-Steuerventil | 3423 | Ansprechdruck (bar) | 7
8284700150900 | Anhänger-Steuerventil | 3424 | Enddruck (bar) | 45
8284700150900 | Anhänger-Steuerventil | 3337 | Schluckvolumen (cm³) | 1,5
8284700150920 | Anhänger-Steuerventil | 3423 | Ansprechdruck (bar) | 3,5
8284700150920 | Anhänger-Steuerventil | 3424 | Enddruck (bar) | 12
8284700150920 | Anhänger-Steuerventil | 3337 | Schluckvolumen (cm³) | 2,2
8284700150960 | Anhänger-Steuerventil | 3423 | Ansprechdruck (bar) | 5
8284700150960 | Anhänger-Steuerventil | 3424 | Enddruck (bar) | 15
8284700150960 | Anhänger-Steuerventil | 3337 | Schluckvolumen (cm³) | 2,2
8284700150980 | Anhänger-Steuerventil | 3423 | Ansprechdruck (bar) | 4
8284700150980 | Anhänger-Steuerventil | 3424 | Enddruck (bar) | 25
8284700150980 | Anhänger-Steuerventil | 3337 | Schluckvolumen (cm³) | 2,2
8284700150990 | Anhänger-Steuerventil | 3423 | Ansprechdruck (bar) | 4
8284700150990 | Anhänger-Steuerventil | 3424 | Enddruck (bar) | 20
8284700150990 | Anhänger-Steuerventil | 3337 | Schluckvolumen (cm³) | 2,2
8284700152030 | Anhänger-Steuerventil | 3423 | Ansprechdruck (bar) | 3,5
8284700152030 | Anhänger-Steuerventil | 3424 | Enddruck (bar) | 12
8284700152030 | Anhänger-Steuerventil | 3337 | Schluckvolumen (cm³) | 2,2
8284700152030 | Anhänger-Steuerventil | 1383 | Vergleichs-Nr. | John Deere: AL68580
8284700152150 | Anhänger-Steuerventil | 3423 | Ansprechdruck (bar) | 3
8284700152150 | Anhänger-Steuerventil | 3424 | Enddruck (bar) | 19
8284700152150 | Anhänger-Steuerventil | 3337 | Schluckvolumen (cm³) | 1
8284700152150 | Anhänger-Steuerventil | 1383 | Vergleichs-Nr. | John Deere: AL81937
8284700152170 | Anhänger-Steuerventil | 3423 | Ansprechdruck (bar) | 3,5
8284700152170 | Anhänger-Steuerventil | 3424 | Enddruck (bar) | 14
8284700152170 | Anhänger-Steuerventil | 3337 | Schluckvolumen (cm³) | 2,2
8284700152520 | Anhänger-Steuerventil | 3423 | Ansprechdruck (bar) | 0-1
8284700152520 | Anhänger-Steuerventil | 3424 | Enddruck (bar) | 20
8284700152520 | Anhänger-Steuerventil | 3337 | Schluckvolumen (cm³) | 2
8284700152530 | Anhänger-Steuerventil | 3423 | Ansprechdruck (bar) | 0-1
8284700152530 | Anhänger-Steuerventil | 3424 | Enddruck (bar) | 20
8284700152530 | Anhänger-Steuerventil | 3337 | Schluckvolumen (cm³) | 2
8284700152530 | Anhänger-Steuerventil | 1383 | Vergleichs-Nr. | John Deere: AL159976
8284700152540 | Anhänger-Steuerventil | 3423 | Ansprechdruck (bar) | 0
8284700152540 | Anhänger-Steuerventil | 3424 | Enddruck (bar) | 11
8284700152540 | Anhänger-Steuerventil | 3337 | Schluckvolumen (cm³) | 2
8284700152550 | Anhänger-Steuerventil | 3423 | Ansprechdruck (bar) | 0
8284700152550 | Anhänger-Steuerventil | 3424 | Enddruck (bar) | 11
8284700152550 | Anhänger-Steuerventil | 3337 | Schluckvolumen (cm³) | 2
8284700152590 | Anhänger-Steuerventil | 3423 | Ansprechdruck (bar) | 0-1
8284700152590 | Anhänger-Steuerventil | 3424 | Enddruck (bar) | 8
8284700152590 | Anhänger-Steuerventil | 3337 | Schluckvolumen (cm³) | 2
8284700152690 | Anhänger-Steuerventil | 3423 | Ansprechdruck (bar) | 0-0,5
8284700152690 | Anhänger-Steuerventil | 3424 | Enddruck (bar) | 14
8284700152690 | Anhänger-Steuerventil | 3337 | Schluckvolumen (cm³) | 2
8284700159002 | Reparatursatz
8284700159012 | Reparatursatz
8284700159032 | Reparatursatz
8284712000072 | Reparatursatz
8284712000080 | Anhänger-Steuerventil | 992 | Nennweite (mm) | 10
8284712000080 | Anhänger-Steuerventil | 259 | Betriebsdruck (bar) | 8
8284712000080 | Anhänger-Steuerventil | 98 | Anschluss | M22 x 1,5
8284712000080 | Anhänger-Steuerventil | 1383 | Vergleichs-Nr. | John Deere: AL160250, AL68577
8284712000087 | Anhaenger-Steuerventil | 259 | Betriebsdruck (bar) | 8
8284712000087 | Anhaenger-Steuerventil | 98 | Anschluss | M22 x 1,5
8284712000087 | Anhaenger-Steuerventil | 1060 | passend für | Mercedes, u. a.
8284712000087 | Anhaenger-Steuerventil | 992 | Nennweite (mm) | 10
8284712001100 | Anhänger-Steuerventil | 1383 | Vergleichs-Nr. | John Deere: AL68577
8284712001107 | Anhaenger-Steuerventil | 259 | Betriebsdruck (bar) | 8
8284712001107 | Anhaenger-Steuerventil | 98 | Anschluss | M22 x 1,5
8284712001107 | Anhaenger-Steuerventil | 1060 | passend für | Mercedes, u. a.
8284712001107 | Anhaenger-Steuerventil | 992 | Nennweite (mm) | 10
8284712080000 | Anhänger-Steuerventil
8284712080002 | Reparatursatz | 1060 | passend für | Anhägersteuerventile: 4700155000, 4700155540, 4700155550, 4712080000, 4712080010, 4712080020, 4712080030, 4712080050, 4712080100, 4712080200, 4700155560, 4700155880, 4700155900, 4700155960, 4700155980, 4700155520, 4700155510, 4700155500, 4700155010, 4700155020, 4700155040, 4700155060, 4700155070, 4700155080, 4700155100, 4700155110, 4700155120, 4700155200, 4700155220, 4700155240, 4700155260, 4700155340, 4700155990
8284712080007 | Anhaenger-Steuerventil
8284721020400 | 3/2 Wegeventil
8284721020407 | Magnetventil
8284721231070 | 3/2 Wegeventil
8284721706010 | 3/2 Wegeventil
8284721737030 | 3/2 Wegeventil
8284750100012 | Reparatursatz
8284750103020 | Druckbegrenzungsventil
8284750103027 | Druckbegrenzungsventil
8284750103180 | Druckbegrenzungsventil | 3240 | ausgesteuerter Druck (bar) | 8 -0,2
8284750103180 | Druckbegrenzungsventil | 3241 | eingesteuerter Druck (bar) | 12
8284750103180 | Druckbegrenzungsventil | 98 | Anschluss | M22 x 1,5 (Voss)
8284750103180 | Druckbegrenzungsventil | 259 | Betriebsdruck (bar) | 20
8284750103180 | Druckbegrenzungsventil | 1060 | passend für | Mercedes, MAN
8284750150010 | Druckbegrenzungsventil | 3240 | ausgesteuerter Druck (bar) | 7,4 + 0,2
8284750150010 | Druckbegrenzungsventil | 3241 | eingesteuerter Druck (bar) | 16
8284750150010 | Druckbegrenzungsventil | 110 | Anschlussgewinde | M16 x 1,5
8284750150010 | Druckbegrenzungsventil | 258 | Betriebsdruck max. (bar) | 20
8284750150010 | Druckbegrenzungsventil | 249 | Bemerkungen | Betriebsdruck max.: 10 bar <br> Ausgesteuerter Druck: 7.4+0.2 bar <br> Öffnungsdruck Sicherheitsventil: 9.9 bar <br> Einstellbereich: 4.0 ... 8.0 bar <br> Anschlussgewinde: M16 x 1,5
8284750150010 | Druckbegrenzungsventil | 98 | Anschluss | M16 x 1,5
8284750150010 | Druckbegrenzungsventil | 259 | Betriebsdruck (bar) | 20
8284750150010 | Druckbegrenzungsventil | 1060 | passend für | MAN, u. a.
8284750150010 | Druckbegrenzungsventil | 1383 | Vergleichs-Nr. | John Deere: AL67648
8284750150012 | Reparatursatz
8284750150050 | Druckbegrenzungsventil | 3240 | ausgesteuerter Druck (bar) | 8 ±0,3
8284750150050 | Druckbegrenzungsventil | 3241 | eingesteuerter Druck (bar) | 12
8284750150050 | Druckbegrenzungsventil | 98 | Anschluss | M16 x 1,5
8284750150050 | Druckbegrenzungsventil | 259 | Betriebsdruck (bar) | 20
8284750150050 | Druckbegrenzungsventil | 1060 | passend für | Mercedes, u. a.
8285331900010 | 3/2 Wegeventil
8285630181030 | 4/3-Wegeventil
8285630200000 | 3/2-Wegeventil
8288114080404 | Wellendichtring
8288971317414 | Membrane
8288971806202 | Topfmanschette
8288973100454 | Dichtung
8288975500104 | Dichtung
8288975500204 | Dichtung
8288977532004 | Schutzkappe
8288991402004 | Bezeichnungsschild
8288991402014 | Bezeichnungsschild
8289320020022 | Reparatursatz
8289320020204 | Behälter
8289320021000 | Frostschutzpumpe | 720 | Inhalt (ml) | 500
8289320021000 | Frostschutzpumpe | 515 | Fördermenge (cm³) | 0,5
8289320021000 | Frostschutzpumpe | 98 | Anschluss | 1x M12 x 1,5 / 3x M22 x 1,5
8289320021000 | Frostschutzpumpe | 258 | Betriebsdruck max. (bar) | 13
8289320021000 | Frostschutzpumpe | 1060 | passend für | Iveco, Renault Trucks, Volvo, u. a.
8289320021010 | Frostschutzpumpe
8289320021020 | Frostschutzpumpe | 720 | Inhalt (ml) | 500
8289320021020 | Frostschutzpumpe | 515 | Fördermenge (cm³) | 0,2
8289320021020 | Frostschutzpumpe | 98 | Anschluss | 1x M12 x 1,5 / 3x M22 x 1,5
8289320021020 | Frostschutzpumpe | 258 | Betriebsdruck max. (bar) | 13
8289320021020 | Frostschutzpumpe | 1060 | passend für | Ford, u. a.
8289320026522 | Deckel
8289343010000 | Entwässerungsventil | 16 | Ø (mm) | M22 x 1,5
8289504100040 | Luftbehälter | 1383 | Vergleichs-Nr. | John Deere: AL82221
8289504150050 | Luftbehälter
8289504200030 | Luftbehälter | 1472 | Zul. Betriebsdruck (bar) | 15,5
8289504200030 | Luftbehälter | 719 | Inhalt (l) | 20
8289504200030 | Luftbehälter | 47 | A (mm) | 120
8289504200030 | Luftbehälter | 205 | B (mm) | 206
8289504200030 | Luftbehälter | 351 | C (mm) | 691
8289504200030 | Luftbehälter | 1383 | Vergleichs-Nr. | John Deere: AL181582
8289505150030 | Luftbehälter
8289505200030 | Luftbehälter | 1472 | Zul. Betriebsdruck (bar) | 15,5
8289505200030 | Luftbehälter | 719 | Inhalt (l) | 20
8289505200030 | Luftbehälter | 47 | A (mm) | 120
8289505200030 | Luftbehälter | 205 | B (mm) | 246
8289505200030 | Luftbehälter | 351 | C (mm) | 495
8289505200030 | Luftbehälter | 1383 | Vergleichs-Nr. | John Deere: AZ50947, DC54370
8289505300020 | Luftbehälter | 1472 | Zul. Betriebsdruck (bar) | 15,5
8289505300020 | Luftbehälter | 719 | Inhalt (l) | 30
8289505300020 | Luftbehälter | 47 | A (mm) | 120
8289505300020 | Luftbehälter | 205 | B (mm) | 246
8289505300020 | Luftbehälter | 351 | C (mm) | 709
8289507400020 | Luftbehälter | 1472 | Zul. Betriebsdruck (bar) | 14,5
8289507400020 | Luftbehälter | 719 | Inhalt (l) | 40
8289507400020 | Luftbehälter | 47 | A (mm) | 120
8289507400020 | Luftbehälter | 205 | B (mm) | 276
8289507400020 | Luftbehälter | 351 | C (mm) | 758
8289522000210 | Kupplungskopf
8289522000220 | Kupplungskopf
8289522002210 | Kupplungskopf | 98 | Anschluss | M16 x 1,5 Innengewinde
8289522002210 | Kupplungskopf | 486 | Fahrzeug/Verwendung | rot, Vorrat, Zugfahrzeug
8289522002210 | Kupplungskopf | 1383 | Vergleichs-Nr. | John Deere: AL68571
8289522002220 | Kupplungskopf | 98 | Anschluss | M16 x 1,5 Innengewinde
8289522002220 | Kupplungskopf | 486 | Fahrzeug/Verwendung | gelb, Bremse, Zugfahrzeug
8289522002220 | Kupplungskopf | 1383 | Vergleichs-Nr. | John Deere: AL68572
8289522006514 | Kappe
8289522006524 | Kappe
8289522010010 | Kupplungskopf | 98 | Anschluss | M16 x 1,5 Außengewinde
8289522010010 | Kupplungskopf | 486 | Fahrzeug/Verwendung | Sattelanhänger, Bremse, gelb
8289522010020 | Kupplungskopf | 98 | Anschluss | M16 x 1,5 Außengewinde
8289522010020 | Kupplungskopf | 486 | Fahrzeug/Verwendung | Sattelanhänger, Vorrat, rot
8289522010030 | Kupplungskopf | 98 | Anschluss | M16 x 1,5 Innengewinde
8289522010030 | Kupplungskopf | 486 | Fahrzeug/Verwendung | Deichselanhänger, Bremse, gelb
8289522010040 | Kupplungskopf | 98 | Anschluss | M16 x 1,5 Innengewinde
8289522010040 | Kupplungskopf | 486 | Fahrzeug/Verwendung | Deichselanhänger, Vorrat, rot
8289522010070 | Kupplungskopf | 98 | Anschluss | M16 x 1,5 und Prüfanschluss nach unten
8289522010070 | Kupplungskopf | 486 | Fahrzeug/Verwendung | Sattelanhänger, Bremse, gelb
8289522010110 | Kupplungskopf | 98 | Anschluss | M16 x 1,5 Außengewinde
8289522010110 | Kupplungskopf | 486 | Fahrzeug/Verwendung | Sattelanhänger, Bremse, gelb
8289522010120 | Kupplungskopf | 98 | Anschluss | M16 x 1,5 Außengewinde
8289522010120 | Kupplungskopf | 486 | Fahrzeug/Verwendung | Sattelanhänger, Vorrat, rot
8289522010160 | Kupplungskopf | 98 | Anschluss | M16 x 1,5 Innengewinde
8289522010160 | Kupplungskopf | 486 | Fahrzeug/Verwendung | Deichselanhänger, Bremse, gelb
8289522010170 | Kupplungskopf | 98 | Anschluss | M16 x 1,5 Innengewinde
8289522010170 | Kupplungskopf | 486 | Fahrzeug/Verwendung | Deichselanhänger, Vorrat, rot
8289611060000 | Anhänger-Steuerventil | 259 | Betriebsdruck (bar) | 10
8289611060000 | Anhänger-Steuerventil | 992 | Nennweite (mm) | 7
8289611060002 | Reparatursatz
8289617210370 | Handbremsventil
8289617230010 | Handbremsventil
8289617230012 | Reparatursatz
8289617230017 | Handbremsventil
8289735000000 | Schnellentlüftungsventil | 110 | Anschlussgewinde | M22 x 1,5
8289735000000 | Schnellentlüftungsventil | 258 | Betriebsdruck max. (bar) | 12
8289735000000 | Schnellentlüftungsventil | 259 | Betriebsdruck (bar) | 10
8289735000000 | Schnellentlüftungsventil | 98 | Anschluss | 2x M22 x 1,5 <br> 1x M16 x 1,5 (Voss Steckanschluss)
8289735000000 | Schnellentlüftungsventil | 1060 | passend für | MAN, Mercedes, Iveco, DAF, Steyr, Volvo, u. a.
8289735000000 | Schnellentlüftungsventil | 1383 | Vergleichs-Nr. | John Deere: AL154951
8289753030002 | Reparatursatz
8289753030012 | Reparatursatz
8289753030400 | Druckregler | 3995 | Abschaltdruck (bar) Druckregler | 7,3
8289753030400 | Druckregler | 1383 | Vergleichs-Nr. | John Deere: AL112538
8289753030600 | Druckregler | 3995 | Abschaltdruck (bar) Druckregler | 8,1
8289753030607 | Druckregler | 3995 | Abschaltdruck (bar) Druckregler | 8,1 ±0,2
8289753030607 | Druckregler | 4023 | Schaltspanne | 0,6 +0,4
8289753030607 | Druckregler | 98 | Anschluss | M22 x 1,5
8289753030607 | Druckregler | 3997 | Öffnungsdruck Sicherheitsventil (bar) | 12 +2
8289753030607 | Druckregler | 1060 | passend für | Renault Trucks, DAF u. a.
8289753031400 | Druckregler | 3995 | Abschaltdruck (bar) Druckregler | 12,5
8289753031410 | Druckregler | 3995 | Abschaltdruck (bar) Druckregler | 12,5
8289753032200 | Druckregler | 3995 | Abschaltdruck (bar) Druckregler | 16
8289753032200 | Druckregler | 1383 | Vergleichs-Nr. | John Deere: AL78941
8289753032207 | Druckregler | 3995 | Abschaltdruck (bar) Druckregler | 16 ±0,5
8289753032207 | Druckregler | 4023 | Schaltspanne | 1 +1,5
8289753032207 | Druckregler | 98 | Anschluss | M22 x 1,5
8289753032207 | Druckregler | 3997 | Öffnungsdruck Sicherheitsventil (bar) | 20 +1/-2
8289753032207 | Druckregler | 1060 | passend für | MAN, u. a.
8289753034410 | Druckregler | 3995 | Abschaltdruck (bar) Druckregler | 7,8 ±0,2
8289753034410 | Druckregler | 4023 | Schaltspanne | 0,6 +0,4
8289753034410 | Druckregler | 98 | Anschluss | M22 x 1,5
8289753034410 | Druckregler | 3997 | Öffnungsdruck Sicherheitsventil (bar) | 12 +2
8289753034410 | Druckregler | 1060 | passend für | Iveco, u.a.
8289753034470 | Druckregler | 3995 | Abschaltdruck (bar) Druckregler | 7,3
8289753034477 | Druckregler | 3995 | Abschaltdruck (bar) Druckregler | 7,3 ±0,5
8289753034477 | Druckregler | 4023 | Schaltspanne | 0,6 +0,4
8289753034477 | Druckregler | 98 | Anschluss | M22 x 1,5
8289753034477 | Druckregler | 3997 | Öffnungsdruck Sicherheitsventil (bar) | 12 +2
8289753034477 | Druckregler | 1060 | passend für | Iveco, u.a.
8289753034730 | Druckregler | 3995 | Abschaltdruck (bar) Druckregler | 8,1
8289753034737 | Druckregler | 3995 | Abschaltdruck (bar) Druckregler | 8,1 ±0,2
8289753034737 | Druckregler | 4023 | Schaltspanne | 0,6 +0,4
8289753034737 | Druckregler | 98 | Anschluss | M22 x 1,5
8289753034737 | Druckregler | 3997 | Öffnungsdruck Sicherheitsventil (bar) | 12 +2
8289753034737 | Druckregler | 1060 | passend für | Mercedes, Renault Trucks, u. a.
8289753035312 | Geräuschdämpfer | 3499 | Ausführung | Befestigung mit Schelle <br> Ø 57 mm, Höhe 107 mm
8289753035312 | Geräuschdämpfer | 1060 | passend für | MAN, Mercedes, Iveco, DAF, Renault Trucks, Scania, u. a.
8289753035312 | Geräuschdämpfer | 1383 | Vergleichs-Nr. | John Deere: AL111719
8289753035800 | Druckregler | 3995 | Abschaltdruck (bar) Druckregler | 14
8289753039212 | Geräuschdämpfer
84102076 | Sensor
84106065 | Luftpresser | 3336 | Typ | Fendt Favorit 816, 818, 822, 824, 916 916/00101-00400 & 01001-03000, 916 916/00401-01000 & 03001-06000, 920 920/00101-00400&01001-03000, 920 920/00401-01000 & 03001-06000, 924 924/00101-00400 & 01001-03000, 924 924/00401-01000&03001-06000, 926 926/00101-00400 & 01001-03000, 926 926/00401-00700 & 03001-06000, Fendt 916 916/06001-99999, 920 920/06001-99999, 924 924/06001-99999, 926 926/00701-00800 & 06001-99999, 930
84106066 | Dichtsatz
84106067 | Keilriemenscheibe | 3336 | Typ | Fendt Farmer 304 158/20001-99999, 305 162/20001-99999, 306 168/13001-99999, 307 175/00801-99999, 307, 308 178/14101-30000, 308 178/30001-99999, 308 (Typ 308), 309 186/14601-30000, 309 186/30001-99999, 309 (Typ 309), 310 192/03401-99999, 310 (Typ 310), 311 198/07701-99999, 311 (Typ 311), 312 199/03501-99999, 312 (Typ 312), Favorit 509, 510, 511, 512, 514
84106068 | Keilriemenscheibe | 3336 | Typ | Fendt GT 345GT 345/00001-07000 & 90001- 99999, 350GT 345/07001-90000, 360GT, 365GT, 370GT (Typ 148), 370GT (Typ 370), 380GT (Typ 149), 380GT (Typ 380), 390GT, 395GT
84106069 | Druckschlauch
84106070 | Rücklaufleitung
84106071 | Druckleitung
84106072 | Druckschlauch
84106073 | Druckschlauch
84106074 | Druckschlauch
84106091 | Achse | 3336 | Typ | Farmer 307, 308, 309, 310, 311, 312, Favorit 509, 510, 511, 512, 514, 515
84106092 | Schlitten | 3336 | Typ | Farmer 304, 305, 306, 307, 308, 309, 310, 311, 312, Favorit 509, 510, 511, 512, 514, 515
84106093 | Druckregler | 3336 | Typ | Favorit 816, 818 822, 824 916, 920, 924, 926
84106097 | Konsole für Kompressor | 3336 | Typ | Farmer 304, 305, 306, 307, 308, 309, 310, 311, 312, Favorit 509, 510, 511, 512, 514, 515
84106098 | Keilriemenscheibe | 3336 | Typ | GT 231, 345GT, 350GT, 365GT, 370GT, 380GT, 390GT, 395GT
84106103 | Druckregler | 3336 | Typ | Favorit 816, 818 822, 824 916, 920, 924, 926, Fendt 916, 920, 924, 926, 930
84106104 | Angängersteuerventil | 3336 | Typ | Fendt 922, 924, 927, 930, 933, 936, 939
84106105 | Achse | 3336 | Typ | 206V (210), 206F (210), 207V (212), 207F (212), 208V (213), 208F (213), 209V (214), 209F (214), 208P (221), 209P (222), 206S (326), 207S (327), 208S (328), 209S (329)
84112127 | Kompressor | 1383 | Vergleichs-Nr. | John Deere: AL78940
84112151 | Kompressor | 3336 | Typ | 7200R, 7210R, 7215R, 7230R, 7250R, 7260R, 7270R, 7280R, 7290R, 7310R
84115116 | Kompressor | 3336 | Typ | 5465, 5475, 6465, 6475, 6480, 6485, 6490, 6495, 6499, 6614, 6615, 6616, 7465, 7475, 7480, 7485, 7495, 7497, 7499, 7614, 7615, 7616, 7618, 7619, 7620, 7622, 7624, 7626, 8650, 8660, 8670, 8680, 8690, 6612, 6613, 8727, 8730, 8732, 8735, 8737
84117039 | Zusatzausrüstung
84117040 | Prüfstellung Handbremse
84199000 | Nachrüstsatz Druckluftanlage | 254 | bestehend aus | Anhänger-Steuerventil, Kupplungskopf, Verschraubungen, Kunststoffrohr Bremsschema, Einbauanleitung
84199034 | Regelventil
85015038 | Dichtring Hubzylinder
85215040 | O-Ring
85215041 | Unterlegscheibe